## Sheet1
| Volume de calda [L] | STATUS | Capacidade operacional [ha/h] | Tempo de missao [h] | Tempo util [h] | Tempo por voo [min] | Autonomia Projetada [h] | N° Voos | MTOW [kg] | Massa Estrutura [kg] | Combustível [kg] | Abastecimentos | Massa gerador | Potência gerador [W] | Combustível consumido [L] | Calda cons [L] | Distância percorrida [km] | Distância Pulverizando [km] | RTL ACUMULADO[m] | EOC [km/km] | EOC [h/h] | Tempo de manobra [h] | Tempo rtl_rtw [h] | V pulv [m/s] | V desloc [m/s]
0 | 110 | CONCLUIDO | 2.1567 | 46.37 | 30.07 | 5.57 | 0.08 | 324 | 213.37 | 56.13 | 1 | 322 | 46.25 | 26550.29 | 450.82 | 601.88 | 256.75 | 45.96 | 103365.96 | 0.18 | 0.71 | 9.71 | 6.74 | 1 | 10
1 | 110 | CONCLUIDO | 2.4202 | 41.32 | 28.36 | 6.95 | 0.1 | 245 | 213.78 | 56.13 | 1.25 | 243 | 46.4 | 26600.32 | 425 | 601.61 | 204.39 | 45.96 | 77584.54 | 0.22 | 0.75 | 9.55 | 5.03 | 1 | 10
2 | 110 | CONCLUIDO | 2.6132 | 38.27 | 27.34 | 8.33 | 0.12 | 197 | 214.19 | 56.13 | 1.5 | 195 | 46.56 | 26650.41 | 409.43 | 601.23 | 172.84 | 45.96 | 62048.09 | 0.27 | 0.78 | 9.46 | 4.01 | 1 | 10
3 | 110 | CONCLUIDO | 2.7573 | 36.27 | 26.69 | 9.7 | 0.14 | 165 | 214.59 | 56.13 | 1.75 | 163 | 46.72 | 26700.55 | 399.52 | 601.11 | 151.79 | 45.96 | 51683.08 | 0.3 | 0.79 | 9.43 | 3.37 | 1 | 10
4 | 110 | CONCLUIDO | 2.8729 | 34.81 | 26.2 | 11.07 | 0.17 | 142 | 215 | 56.13 | 2 | 140 | 46.87 | 26750.75 | 391.92 | 601.05 | 136.84 | 45.96 | 44322.79 | 0.34 | 0.81 | 9.39 | 2.88 | 1 | 10
5 | 110 | CONCLUIDO | 2.9676 | 33.7 | 25.85 | 12.51 | 0.19 | 124 | 215.41 | 56.13 | 2.25 | 122 | 47.03 | 26801 | 386.43 | 601.21 | 125.72 | 45.96 | 38852.67 | 0.37 | 0.82 | 9.37 | 2.53 | 1 | 10
6 | 110 | CONCLUIDO | 3.0423 | 32.87 | 25.57 | 13.82 | 0.21 | 111 | 215.82 | 56.13 | 2.5 | 109 | 47.19 | 26851.31 | 382.02 | 600.87 | 117.16 | 45.96 | 34636.44 | 0.39 | 0.83 | 9.34 | 2.25 | 1 | 10
7 | 110 | CONCLUIDO | 3.1083 | 32.17 | 25.34 | 15.2 | 0.23 | 100 | 216.22 | 56.13 | 2.75 | 98 | 47.35 | 26901.66 | 378.19 | 600.96 | 110.25 | 45.96 | 31240.79 | 0.42 | 0.84 | 9.32 | 2.02 | 1 | 10
8 | 110 | CONCLUIDO | 3.1639 | 31.61 | 25.15 | 16.58 | 0.25 | 91 | 216.63 | 56.13 | 3 | 89 | 47.51 | 26952.08 | 375.13 | 600.85 | 104.56 | 45.96 | 28436.23 | 0.44 | 0.84 | 9.3 | 1.83 | 1 | 10
9 | 110 | CONCLUIDO | 3.2161 | 31.09 | 24.98 | 18.06 | 0.27 | 83 | 217.04 | 56.13 | 3.25 | 81 | 47.66 | 27002.55 | 372.17 | 600.87 | 99.13 | 45.96 | 25765.71 | 0.46 | 0.85 | 9.28 | 1.66 | 1 | 10
10 | 110 | CONCLUIDO | 3.2536 | 30.74 | 24.87 | 19.38 | 0.29 | 77 | 217.45 | 56.13 | 3.5 | 75 | 47.82 | 27053.07 | 370.27 | 600.85 | 95.49 | 45.96 | 23972.74 | 0.48 | 0.85 | 9.29 | 1.56 | 1 | 10
11 | 110 | CONCLUIDO | 3.2863 | 30.43 | 24.78 | 20.65 | 0.31 | 72 | 217.86 | 56.13 | 3.75 | 70 | 47.98 | 27103.65 | 368.68 | 600.75 | 92.32 | 45.96 | 22412.63 | 0.5 | 0.86 | 9.29 | 1.46 | 1 | 10
12 | 110 | CONCLUIDO | 3.3229 | 30.09 | 24.65 | 22.08 | 0.33 | 67 | 218.27 | 56.13 | 4 | 65 | 48.15 | 27154.29 | 366.43 | 600.77 | 88.81 | 45.96 | 20682.1 | 0.52 | 0.86 | 9.27 | 1.34 | 1 | 10
13 | 110 | CONCLUIDO | 3.3501 | 29.85 | 24.58 | 23.41 | 0.35 | 63 | 218.68 | 56.13 | 4.25 | 61 | 48.31 | 27204.98 | 364.99 | 600.72 | 86.51 | 45.96 | 19552.17 | 0.53 | 0.86 | 9.26 | 1.27 | 1 | 10
14 | 110 | CONCLUIDO | 3.3801 | 29.58 | 24.48 | 24.9 | 0.36 | 59 | 219.09 | 56.13 | 4.5 | 57 | 48.47 | 27255.72 | 363.31 | 600.83 | 83.87 | 45.96 | 18253.36 | 0.55 | 0.87 | 9.24 | 1.17 | 1 | 10
15 | 110 | CONCLUIDO | 3.4001 | 29.41 | 24.43 | 26.18 | 0.38 | 56 | 219.51 | 56.13 | 4.75 | 54 | 48.63 | 27306.53 | 362.24 | 600.72 | 81.96 | 45.96 | 17314.2 | 0.56 | 0.87 | 9.25 | 1.12 | 1 | 10
16 | 110 | CONCLUIDO | 3.423 | 29.21 | 24.36 | 27.58 | 0.4 | 53 | 219.92 | 56.13 | 5 | 51 | 48.79 | 27357.39 | 360.92 | 600.73 | 79.92 | 45.96 | 16307.07 | 0.58 | 0.87 | 9.24 | 1.05 | 1 | 10
17 | 110 | CONCLUIDO | 3.4438 | 29.04 | 24.31 | 29.18 | 0.42 | 50 | 220.33 | 56.13 | 5.25 | 48 | 48.95 | 27408.3 | 359.81 | 600.69 | 78.16 | 45.96 | 15443.8 | 0.59 | 0.87 | 9.24 | 1 | 1 | 10
18 | 110 | CONCLUIDO | 3.4603 | 28.9 | 24.26 | 30.32 | 0.44 | 48 | 220.74 | 56.13 | 5.5 | 46 | 49.12 | 27459.27 | 358.7 | 600.63 | 76.57 | 45.96 | 14656.47 | 0.6 | 0.87 | 9.24 | 0.95 | 1 | 10
19 | 110 | CONCLUIDO | 3.4743 | 28.78 | 24.23 | 31.6 | 0.46 | 46 | 221.16 | 56.13 | 5.75 | 44 | 49.28 | 27510.3 | 357.98 | 600.73 | 75.75 | 45.96 | 14257.86 | 0.61 | 0.87 | 9.23 | 0.92 | 1 | 10
20 | 110 | CONCLUIDO | 3.4923 | 28.63 | 24.16 | 32.95 | 0.48 | 44 | 221.57 | 56.13 | 6 | 42 | 49.45 | 27561.39 | 356.66 | 600.65 | 73.6 | 45.96 | 13194.2 | 0.62 | 0.88 | 9.23 | 0.85 | 1 | 10
21 | 110 | CONCLUIDO | 3.5048 | 28.53 | 24.15 | 34.49 | 0.5 | 42 | 221.99 | 56.13 | 6.25 | 40 | 49.61 | 27612.53 | 356.19 | 600.63 | 73.27 | 45.96 | 13036.01 | 0.63 | 0.88 | 9.22 | 0.84 | 1 | 10
22 | 110 | CONCLUIDO | 3.5121 | 28.47 | 24.13 | 35.31 | 0.52 | 41 | 222.4 | 56.13 | 6.5 | 39 | 49.78 | 27663.85 | 355.77 | 600.68 | 72.35 | 45.96 | 12585.54 | 0.64 | 0.88 | 9.23 | 0.82 | 1 | 10
23 | 110 | CONCLUIDO | 3.5293 | 28.33 | 24.07 | 37.04 | 0.54 | 39 | 222.82 | 56.13 | 6.75 | 37 | 49.94 | 27715.11 | 354.44 | 600.64 | 71.09 | 45.96 | 11962.98 | 0.65 | 0.88 | 9.22 | 0.77 | 1 | 10
24 | 110 | CONCLUIDO | 3.5375 | 28.27 | 24.05 | 37.98 | 0.56 | 38 | 223.23 | 56.13 | 7 | 36 | 50.11 | 27766.43 | 353.82 | 600.65 | 70.15 | 45.96 | 11497.47 | 0.66 | 0.88 | 9.22 | 0.74 | 1 | 10
25 | 110 | CONCLUIDO | 3.5515 | 28.16 | 24.02 | 40.04 | 0.58 | 36 | 223.65 | 56.13 | 7.25 | 34 | 50.27 | 27817.81 | 353.2 | 600.63 | 69.36 | 45.96 | 11114.82 | 0.66 | 0.88 | 9.22 | 0.71 | 1 | 10
26 | 110 | CONCLUIDO | 3.5595 | 28.09 | 24 | 41.15 | 0.59 | 35 | 224.07 | 56.13 | 7.5 | 33 | 50.44 | 27869.24 | 352.65 | 600.6 | 68.87 | 45.96 | 10871.93 | 0.67 | 0.88 | 9.21 | 0.69 | 1 | 10
27 | 110 | CONCLUIDO | 3.5682 | 28.03 | 23.98 | 42.31 | 0.61 | 34 | 224.49 | 56.13 | 7.75 | 32 | 50.61 | 27920.73 | 351.84 | 600.76 | 67.9 | 45.96 | 10391.75 | 0.68 | 0.88 | 9.21 | 0.67 | 1 | 10
28 | 110 | CONCLUIDO | 3.5771 | 27.96 | 23.95 | 43.54 | 0.63 | 33 | 224.9 | 56.13 | 8 | 31 | 50.78 | 27972.28 | 351.26 | 600.64 | 66.99 | 45.96 | 9941.78 | 0.69 | 0.88 | 9.21 | 0.64 | 1 | 10
29 | 110 | CONCLUIDO | 3.5832 | 27.91 | 23.94 | 44.9 | 0.65 | 32 | 225.32 | 56.13 | 8.25 | 30 | 50.95 | 28023.89 | 350.64 | 600.68 | 66.87 | 45.96 | 9890.6 | 0.69 | 0.89 | 9.21 | 0.63 | 1 | 10
30 | 110 | CONCLUIDO | 3.5924 | 27.84 | 23.91 | 46.29 | 0.67 | 31 | 225.74 | 56.13 | 8.5 | 29 | 51.11 | 28075.56 | 349.93 | 600.75 | 65.79 | 45.96 | 9354.14 | 0.7 | 0.89 | 9.21 | 0.6 | 1 | 10
31 | 110 | CONCLUIDO | 3.6003 | 27.78 | 23.9 | 47.79 | 0.69 | 30 | 226.16 | 56.13 | 8.75 | 28 | 51.28 | 28127.29 | 349.45 | 600.64 | 65.45 | 45.96 | 9189.81 | 0.7 | 0.89 | 9.21 | 0.59 | 1 | 10
32 | 110 | CONCLUIDO | 3.6095 | 27.7 | 23.87 | 49.38 | 0.71 | 29 | 226.58 | 56.13 | 9 | 27 | 51.45 | 28179.08 | 348.68 | 600.6 | 64.47 | 45.96 | 8703.85 | 0.71 | 0.89 | 9.21 | 0.56 | 1 | 10
33 | 110 | CONCLUIDO | 3.6159 | 27.66 | 23.86 | 51.13 | 0.72 | 28 | 227 | 56.13 | 9.25 | 26 | 51.62 | 28230.92 | 348.06 | 600.6 | 64.44 | 45.96 | 8692.34 | 0.71 | 0.89 | 9.2 | 0.55 | 1 | 10
34 | 110 | CONCLUIDO | 3.617 | 27.65 | 23.85 | 51.11 | 0.74 | 28 | 227.42 | 56.13 | 9.5 | 26 | 51.8 | 28282.83 | 347.86 | 600.58 | 64.18 | 45.96 | 8565.39 | 0.72 | 0.89 | 9.2 | 0.54 | 1 | 10
35 | 110 | CONCLUIDO | 3.6261 | 27.58 | 23.82 | 52.94 | 0.76 | 27 | 227.84 | 56.13 | 9.75 | 25 | 51.97 | 28334.8 | 347.27 | 600.58 | 63.15 | 45.96 | 8052.99 | 0.73 | 0.89 | 9.2 | 0.52 | 1 | 10
36 | 110 | CONCLUIDO | 3.6327 | 27.53 | 23.82 | 54.96 | 0.78 | 26 | 228.27 | 56.13 | 10 | 24 | 52.14 | 28386.82 | 346.74 | 600.82 | 63.06 | 45.96 | 8013.82 | 0.73 | 0.89 | 9.19 | 0.51 | 1 | 10
37 | 110 | CONCLUIDO | 3.6327 | 27.53 | 23.82 | 54.96 | 0.8 | 26 | 228.69 | 56.13 | 10.25 | 24 | 52.31 | 28438.91 | 346.43 | 600.62 | 62.95 | 45.96 | 7958.2 | 0.73 | 0.89 | 9.2 | 0.51 | 1 | 10
38 | 110 | CONCLUIDO | 3.6417 | 27.46 | 23.79 | 57.1 | 0.81 | 25 | 229.11 | 56.13 | 10.5 | 23 | 52.48 | 28491.06 | 345.72 | 600.65 | 62.16 | 45.96 | 7569.15 | 0.74 | 0.89 | 9.2 | 0.48 | 1 | 10
39 | 110 | CONCLUIDO | 3.6509 | 27.39 | 23.76 | 59.41 | 0.83 | 24 | 229.53 | 56.13 | 10.75 | 22 | 52.66 | 28543.27 | 344.94 | 600.63 | 61.25 | 45.96 | 7117.66 | 0.75 | 0.89 | 9.2 | 0.46 | 1 | 10
40 | 110 | CONCLUIDO | 3.6506 | 27.39 | 23.77 | 59.42 | 0.85 | 24 | 229.96 | 56.13 | 11 | 22 | 52.83 | 28595.54 | 344.9 | 600.56 | 61.44 | 45.96 | 7215.38 | 0.75 | 0.89 | 9.19 | 0.46 | 1 | 10
41 | 110 | CONCLUIDO | 3.6595 | 27.33 | 23.74 | 61.94 | 0.87 | 23 | 230.38 | 56.13 | 11.25 | 21 | 53 | 28647.87 | 343.99 | 600.59 | 60.74 | 45.96 | 6866.6 | 0.76 | 0.89 | 9.19 | 0.43 | 1 | 10
42 | 110 | CONCLUIDO | 3.6588 | 27.33 | 23.75 | 61.95 | 0.89 | 23 | 230.81 | 56.13 | 11.5 | 21 | 53.18 | 28700.26 | 344.01 | 600.62 | 60.76 | 45.96 | 6876.19 | 0.76 | 0.89 | 9.2 | 0.44 | 1 | 10
43 | 110 | CONCLUIDO | 3.6671 | 27.27 | 23.73 | 64.71 | 0.9 | 22 | 231.23 | 56.13 | 11.75 | 20 | 53.36 | 28752.71 | 343.19 | 600.65 | 60.01 | 45.96 | 6509.01 | 0.77 | 0.89 | 9.19 | 0.42 | 1 | 10
44 | 110 | CONCLUIDO | 3.6655 | 27.28 | 23.74 | 64.75 | 0.92 | 22 | 231.66 | 56.13 | 12 | 20 | 53.53 | 28805.23 | 343.33 | 600.68 | 60.57 | 45.96 | 6786.28 | 0.76 | 0.89 | 9.19 | 0.43 | 1 | 10
45 | 110 | CONCLUIDO | 3.6745 | 27.21 | 23.71 | 67.76 | 0.94 | 21 | 232.08 | 56.13 | 12.25 | 19 | 53.71 | 28857.81 | 342.1 | 600.57 | 59.89 | 45.96 | 6452.97 | 0.77 | 0.89 | 9.19 | 0.41 | 1 | 10
46 | 110 | CONCLUIDO | 3.674 | 27.22 | 23.72 | 67.77 | 0.96 | 21 | 232.51 | 56.13 | 12.5 | 19 | 53.88 | 28910.45 | 342.52 | 600.58 | 59.66 | 45.96 | 6337.57 | 0.77 | 0.89 | 9.2 | 0.41 | 1 | 10
47 | 110 | CONCLUIDO | 3.6754 | 27.21 | 23.71 | 67.74 | 0.97 | 21 | 232.94 | 56.13 | 12.75 | 19 | 54.06 | 28963.15 | 341.81 | 600.59 | 59.52 | 45.96 | 6268.61 | 0.77 | 0.89 | 9.19 | 0.4 | 1 | 10
48 | 110 | CONCLUIDO | 3.6843 | 27.14 | 23.68 | 71.06 | 0.99 | 20 | 233.37 | 56.13 | 13 | 18 | 54.24 | 29015.91 | 341.43 | 600.61 | 58.84 | 45.96 | 5932.66 | 0.78 | 0.89 | 9.19 | 0.38 | 1 | 10
49 | 110 | CONCLUIDO | 3.6844 | 27.14 | 23.68 | 71.05 | 1.01 | 20 | 233.79 | 56.13 | 13.25 | 18 | 54.42 | 29068.74 | 340.79 | 600.61 | 58.92 | 45.96 | 5973.49 | 0.78 | 0.89 | 9.18 | 0.37 | 1 | 10
50 | 110 | CONCLUIDO | 3.6933 | 27.08 | 23.66 | 74.72 | 1.02 | 19 | 234.22 | 56.13 | 13.5 | 17 | 54.6 | 29121.64 | 339.63 | 600.65 | 58.04 | 45.96 | 5540.1 | 0.79 | 0.9 | 9.19 | 0.35 | 1 | 10
51 | 110 | CONCLUIDO | 3.6929 | 27.08 | 23.66 | 74.73 | 1.04 | 19 | 234.65 | 56.13 | 13.75 | 17 | 54.78 | 29174.59 | 340.31 | 600.59 | 58.15 | 45.96 | 5593.48 | 0.79 | 0.9 | 9.19 | 0.36 | 1 | 10
52 | 110 | CONCLUIDO | 3.6894 | 27.1 | 23.69 | 74.81 | 1.06 | 19 | 235.08 | 56.13 | 14 | 17 | 54.96 | 29227.61 | 340.57 | 600.61 | 59.01 | 45.96 | 6025.25 | 0.78 | 0.89 | 9.19 | 0.38 | 1 | 10
53 | 110 | CONCLUIDO | 3.6998 | 27.03 | 23.66 | 78.85 | 1.08 | 18 | 235.51 | 56.13 | 14.25 | 16 | 55.14 | 29280.69 | 338.7 | 600.58 | 57.83 | 45.96 | 5440.43 | 0.79 | 0.9 | 9.19 | 0.35 | 1 | 10
54 | 110 | CONCLUIDO | 3.7007 | 27.02 | 23.65 | 78.83 | 1.09 | 18 | 235.94 | 56.13 | 14.5 | 16 | 55.32 | 29333.84 | 339.32 | 600.56 | 57.8 | 45.96 | 5425.71 | 0.8 | 0.9 | 9.18 | 0.34 | 1 | 10
55 | 110 | CONCLUIDO | 3.7023 | 27.01 | 23.64 | 78.79 | 1.11 | 18 | 236.37 | 56.13 | 14.75 | 16 | 55.5 | 29387.05 | 338.65 | 600.53 | 57.43 | 45.96 | 5236.76 | 0.8 | 0.9 | 9.18 | 0.33 | 1 | 10
56 | 110 | CONCLUIDO | 3.7 | 27.03 | 23.65 | 78.85 | 1.13 | 18 | 236.81 | 56.13 | 15 | 16 | 55.68 | 29440.33 | 337.64 | 600.62 | 57.84 | 45.96 | 5442.03 | 0.79 | 0.9 | 9.19 | 0.34 | 1 | 10
57 | 110 | CONCLUIDO | 3.7088 | 26.96 | 23.63 | 83.41 | 1.14 | 17 | 237.24 | 56.13 | 15.25 | 15 | 55.86 | 29493.67 | 337.29 | 600.57 | 57.19 | 45.96 | 5122.35 | 0.8 | 0.9 | 9.18 | 0.32 | 1 | 10
58 | 110 | CONCLUIDO | 3.7106 | 26.95 | 23.62 | 83.36 | 1.16 | 17 | 237.67 | 56.13 | 15.5 | 15 | 56.05 | 29547.07 | 337.53 | 600.54 | 56.7 | 45.96 | 4880.82 | 0.81 | 0.9 | 9.19 | 0.31 | 1 | 10
59 | 110 | CONCLUIDO | 3.7093 | 26.96 | 23.63 | 83.4 | 1.18 | 17 | 238.11 | 56.13 | 15.75 | 15 | 56.23 | 29600.54 | 337.54 | 600.52 | 57.18 | 45.96 | 5116.08 | 0.8 | 0.9 | 9.18 | 0.32 | 1 | 10
60 | 110 | CONCLUIDO | 3.7086 | 26.96 | 23.63 | 83.41 | 1.19 | 17 | 238.54 | 56.13 | 16 | 15 | 56.41 | 29654.08 | 336.73 | 600.59 | 57.28 | 45.96 | 5169.27 | 0.8 | 0.9 | 9.18 | 0.32 | 1 | 10
61 | 110 | CONCLUIDO | 3.7177 | 26.9 | 23.61 | 88.54 | 1.21 | 16 | 238.97 | 56.13 | 16.25 | 14 | 56.6 | 29707.68 | 336.15 | 600.61 | 56.53 | 45.96 | 4796.06 | 0.81 | 0.9 | 9.18 | 0.3 | 1 | 10
62 | 110 | CONCLUIDO | 3.7157 | 26.91 | 23.62 | 88.59 | 1.23 | 16 | 239.41 | 56.13 | 16.5 | 14 | 56.78 | 29761.35 | 336.26 | 600.65 | 57.15 | 45.96 | 5106.26 | 0.8 | 0.9 | 9.18 | 0.32 | 1 | 10
63 | 110 | CONCLUIDO | 3.714 | 26.93 | 23.64 | 88.64 | 1.24 | 16 | 239.85 | 56.13 | 16.75 | 14 | 56.97 | 29815.09 | 336.18 | 600.52 | 57.35 | 45.96 | 5206.79 | 0.8 | 0.9 | 9.19 | 0.33 | 1 | 10
64 | 110 | CONCLUIDO | 3.7167 | 26.91 | 23.62 | 88.56 | 1.26 | 16 | 240.28 | 56.13 | 17 | 14 | 57.16 | 29869.01 | 335.12 | 600.6 | 56.71 | 45.96 | 4890.1 | 0.81 | 0.9 | 9.19 | 0.31 | 1 | 10
65 | 110 | CONCLUIDO | 3.7268 | 26.83 | 23.59 | 94.35 | 1.27 | 15 | 240.72 | 56.13 | 17.25 | 13 | 57.34 | 29922.88 | 334.63 | 600.56 | 55.82 | 45.96 | 4447.76 | 0.82 | 0.9 | 9.18 | 0.28 | 1 | 10
66 | 110 | CONCLUIDO | 3.7286 | 26.82 | 23.57 | 94.29 | 1.29 | 15 | 241.16 | 56.13 | 17.5 | 13 | 57.53 | 29976.82 | 334.1 | 600.55 | 55.44 | 45.96 | 4256.42 | 0.83 | 0.9 | 9.18 | 0.27 | 1 | 10
67 | 110 | CONCLUIDO | 3.7261 | 26.84 | 23.59 | 94.37 | 1.31 | 15 | 241.59 | 56.13 | 17.75 | 13 | 57.72 | 30030.83 | 334.2 | 600.53 | 56.01 | 45.96 | 4541.95 | 0.82 | 0.9 | 9.18 | 0.28 | 1 | 10
68 | 110 | CONCLUIDO | 3.7256 | 26.84 | 23.6 | 94.38 | 1.32 | 15 | 242.03 | 56.13 | 18 | 13 | 57.91 | 30084.9 | 333.57 | 600.59 | 56.07 | 45.96 | 4572.19 | 0.82 | 0.9 | 9.18 | 0.29 | 1 | 10
69 | 110 | CONCLUIDO | 3.7268 | 26.83 | 23.59 | 94.35 | 1.34 | 15 | 242.47 | 56.13 | 18.25 | 13 | 58.1 | 30139.04 | 332.73 | 600.59 | 55.73 | 45.96 | 4401.41 | 0.82 | 0.9 | 9.18 | 0.28 | 1 | 10
70 | 110 | CONCLUIDO | 3.7366 | 26.76 | 23.56 | 100.97 | 1.35 | 14 | 242.91 | 56.13 | 18.5 | 12 | 58.28 | 30193.25 | 332.55 | 600.59 | 54.93 | 45.96 | 4009.42 | 0.84 | 0.9 | 9.18 | 0.25 | 1 | 10
71 | 110 | CONCLUIDO | 3.7368 | 26.76 | 23.56 | 100.96 | 1.37 | 14 | 243.35 | 56.13 | 18.75 | 12 | 58.47 | 30247.53 | 332.71 | 600.54 | 54.86 | 45.96 | 3971.05 | 0.84 | 0.9 | 9.18 | 0.25 | 1 | 10
72 | 110 | CONCLUIDO | 3.7369 | 26.76 | 23.56 | 100.96 | 1.39 | 14 | 243.79 | 56.13 | 19 | 12 | 58.67 | 30301.87 | 332.64 | 600.55 | 54.74 | 45.96 | 3914.32 | 0.84 | 0.9 | 9.18 | 0.25 | 1 | 10
73 | 110 | CONCLUIDO | 3.7346 | 26.78 | 23.57 | 101.03 | 1.4 | 14 | 244.23 | 56.13 | 19.25 | 12 | 58.86 | 30356.29 | 332.79 | 600.58 | 55.38 | 45.96 | 4233.11 | 0.83 | 0.9 | 9.18 | 0.27 | 1 | 10
74 | 110 | CONCLUIDO | 3.7354 | 26.77 | 23.57 | 101 | 1.42 | 14 | 244.68 | 56.13 | 19.5 | 12 | 59.05 | 30410.77 | 332.17 | 600.57 | 55.36 | 45.96 | 4222.48 | 0.83 | 0.9 | 9.18 | 0.26 | 1 | 10
75 | 110 | CONCLUIDO | 3.7443 | 26.71 | 23.55 | 108.67 | 1.43 | 13 | 245.12 | 56.13 | 19.75 | 11 | 59.24 | 30465.32 | 330.96 | 600.52 | 54.62 | 45.96 | 3856.74 | 0.84 | 0.9 | 9.18 | 0.24 | 1 | 10
76 | 110 | CONCLUIDO | 3.7456 | 26.7 | 23.54 | 108.63 | 1.45 | 13 | 245.56 | 56.13 | 20 | 11 | 59.43 | 30519.94 | 330.73 | 600.61 | 54.29 | 45.96 | 3693.25 | 0.85 | 0.9 | 9.18 | 0.23 | 1 | 10
77 | 110 | CONCLUIDO | 3.7441 | 26.71 | 23.55 | 108.68 | 1.46 | 13 | 246 | 56.13 | 20.25 | 11 | 59.63 | 30574.64 | 330.96 | 600.53 | 54.5 | 45.96 | 3799.12 | 0.84 | 0.9 | 9.18 | 0.24 | 1 | 10
78 | 110 | CONCLUIDO | 3.744 | 26.71 | 23.55 | 108.68 | 1.48 | 13 | 246.45 | 56.13 | 20.5 | 11 | 59.82 | 30629.4 | 330.79 | 600.55 | 54.58 | 45.96 | 3839.88 | 0.84 | 0.9 | 9.18 | 0.24 | 1 | 10
79 | 110 | CONCLUIDO | 3.7435 | 26.71 | 23.55 | 108.7 | 1.49 | 13 | 246.89 | 56.13 | 20.75 | 11 | 60.02 | 30684.23 | 330.5 | 600.59 | 54.75 | 45.96 | 3923.56 | 0.84 | 0.9 | 9.18 | 0.24 | 1 | 10
80 | 110 | CONCLUIDO | 3.7434 | 26.71 | 23.55 | 108.7 | 1.51 | 13 | 247.34 | 56.13 | 21 | 11 | 60.21 | 30739.14 | 330.29 | 600.57 | 54.92 | 45.96 | 4009.69 | 0.84 | 0.9 | 9.17 | 0.24 | 1 | 10
81 | 110 | CONCLUIDO | 3.744 | 26.71 | 23.55 | 108.68 | 1.53 | 13 | 247.78 | 56.13 | 21.25 | 11 | 60.41 | 30794.11 | 329.06 | 600.54 | 54.68 | 45.96 | 3885.92 | 0.84 | 0.9 | 9.17 | 0.24 | 1 | 10
82 | 110 | CONCLUIDO | 3.7538 | 26.64 | 23.52 | 117.6 | 1.54 | 12 | 248.23 | 56.13 | 21.5 | 10 | 60.6 | 30849.16 | 328.45 | 600.52 | 53.79 | 45.96 | 3448.81 | 0.85 | 0.9 | 9.17 | 0.21 | 1 | 10
83 | 110 | CONCLUIDO | 3.7521 | 26.65 | 23.53 | 117.66 | 1.56 | 12 | 248.68 | 56.13 | 21.75 | 10 | 60.8 | 30904.28 | 328.66 | 600.59 | 54.22 | 45.96 | 3661.1 | 0.85 | 0.9 | 9.17 | 0.22 | 1 | 10
84 | 110 | CONCLUIDO | 3.7536 | 26.64 | 23.52 | 117.61 | 1.57 | 12 | 249.12 | 56.13 | 22 | 10 | 61 | 30959.46 | 328.09 | 600.57 | 53.81 | 45.96 | 3456.81 | 0.85 | 0.9 | 9.18 | 0.21 | 1 | 10
85 | 110 | CONCLUIDO | 3.7537 | 26.64 | 23.52 | 117.6 | 1.59 | 12 | 249.57 | 56.13 | 22.25 | 10 | 61.2 | 31014.73 | 328.43 | 600.55 | 53.79 | 45.96 | 3448.73 | 0.85 | 0.9 | 9.17 | 0.21 | 1 | 10
86 | 110 | CONCLUIDO | 3.754 | 26.64 | 23.52 | 117.59 | 1.6 | 12 | 250.02 | 56.13 | 22.5 | 10 | 61.39 | 31070.06 | 327.96 | 600.56 | 53.75 | 45.96 | 3428.18 | 0.86 | 0.9 | 9.17 | 0.21 | 1 | 10
87 | 110 | CONCLUIDO | 3.7521 | 26.65 | 23.53 | 117.66 | 1.62 | 12 | 250.47 | 56.13 | 22.75 | 10 | 61.59 | 31125.47 | 327.84 | 600.57 | 54.26 | 45.96 | 3684.51 | 0.85 | 0.9 | 9.17 | 0.22 | 1 | 10
88 | 110 | CONCLUIDO | 3.7511 | 26.66 | 23.54 | 117.7 | 1.63 | 12 | 250.92 | 56.13 | 23 | 10 | 61.79 | 31180.95 | 327.19 | 600.56 | 54.39 | 45.96 | 3747.89 | 0.85 | 0.9 | 9.18 | 0.23 | 1 | 10
89 | 110 | CONCLUIDO | 3.7513 | 26.66 | 23.54 | 117.69 | 1.65 | 12 | 251.37 | 56.13 | 23.25 | 10 | 61.99 | 31236.5 | 326.59 | 600.52 | 54.42 | 45.96 | 3761.57 | 0.84 | 0.9 | 9.18 | 0.23 | 1 | 10
90 | 110 | CONCLUIDO | 3.7623 | 26.58 | 23.5 | 128.19 | 1.66 | 11 | 251.82 | 56.13 | 23.5 | 9 | 62.19 | 31292.13 | 326.07 | 600.57 | 53.35 | 45.96 | 3234.92 | 0.86 | 0.9 | 9.17 | 0.19 | 1 | 10
91 | 110 | CONCLUIDO | 3.7613 | 26.59 | 23.51 | 128.23 | 1.67 | 11 | 252.27 | 56.13 | 23.75 | 9 | 62.4 | 31347.83 | 326.69 | 600.52 | 53.34 | 45.96 | 3226.25 | 0.86 | 0.9 | 9.18 | 0.2 | 1 | 10
92 | 110 | CONCLUIDO | 3.7613 | 26.59 | 23.51 | 128.23 | 1.69 | 11 | 252.73 | 56.13 | 24 | 9 | 62.6 | 31403.6 | 326.55 | 600.54 | 53.48 | 45.96 | 3299.68 | 0.86 | 0.9 | 9.17 | 0.2 | 1 | 10
93 | 110 | CONCLUIDO | 3.7626 | 26.58 | 23.5 | 128.18 | 1.7 | 11 | 253.18 | 56.13 | 24.25 | 9 | 62.8 | 31459.45 | 326.05 | 600.54 | 53.17 | 45.96 | 3145.83 | 0.86 | 0.9 | 9.17 | 0.19 | 1 | 10
94 | 110 | CONCLUIDO | 3.7607 | 26.59 | 23.51 | 128.25 | 1.72 | 11 | 253.63 | 56.13 | 24.5 | 9 | 63 | 31515.37 | 325.91 | 600.52 | 53.53 | 45.96 | 3321.39 | 0.86 | 0.9 | 9.18 | 0.21 | 1 | 10
95 | 110 | CONCLUIDO | 3.7621 | 26.58 | 23.5 | 128.2 | 1.73 | 11 | 254.09 | 56.13 | 24.75 | 9 | 63.21 | 31571.37 | 325.34 | 600.56 | 53.22 | 45.96 | 3169.61 | 0.86 | 0.9 | 9.17 | 0.2 | 1 | 10
96 | 110 | CONCLUIDO | 3.7607 | 26.59 | 23.51 | 128.25 | 1.75 | 11 | 254.54 | 56.13 | 25 | 9 | 63.41 | 31627.44 | 324.93 | 600.56 | 53.59 | 45.96 | 3351.01 | 0.86 | 0.9 | 9.17 | 0.21 | 1 | 10
97 | 110 | CONCLUIDO | 3.7627 | 26.58 | 23.5 | 128.18 | 1.76 | 11 | 255 | 56.13 | 25.25 | 9 | 63.62 | 31683.59 | 323.32 | 600.52 | 53.23 | 45.96 | 3174.59 | 0.86 | 0.9 | 9.17 | 0.19 | 1 | 10
98 | 110 | CONCLUIDO | 3.7633 | 26.57 | 23.5 | 128.16 | 1.78 | 11 | 255.45 | 56.13 | 25.5 | 9 | 63.82 | 31739.82 | 322.26 | 600.55 | 53.11 | 45.96 | 3115.31 | 0.87 | 0.9 | 9.17 | 0.19 | 1 | 10
99 | 110 | CONCLUIDO | 3.7716 | 26.51 | 23.48 | 140.88 | 1.79 | 10 | 255.91 | 56.13 | 25.75 | 8 | 64.03 | 31796.12 | 322.5 | 600.57 | 52.54 | 45.96 | 2831.11 | 0.87 | 0.9 | 9.17 | 0.17 | 1 | 10
100 | 110 | CONCLUIDO | 3.7718 | 26.51 | 23.48 | 140.86 | 1.8 | 10 | 256.36 | 56.13 | 26 | 8 | 64.24 | 31852.5 | 323.05 | 600.52 | 52.41 | 45.96 | 2768.01 | 0.88 | 0.9 | 9.17 | 0.17 | 1 | 10
101 | 110 | CONCLUIDO | 3.7711 | 26.52 | 23.48 | 140.89 | 1.82 | 10 | 256.82 | 56.13 | 26.25 | 8 | 64.45 | 31909.08 | 323.99 | 600.56 | 52.64 | 45.96 | 2881.44 | 0.87 | 0.9 | 9.17 | 0.17 | 1 | 10
102 | 110 | CONCLUIDO | 3.77 | 26.53 | 23.49 | 140.94 | 1.83 | 10 | 257.28 | 56.13 | 26.5 | 8 | 64.66 | 31965.61 | 324.04 | 600.57 | 52.76 | 45.96 | 2943.57 | 0.87 | 0.9 | 9.18 | 0.18 | 1 | 10
103 | 110 | CONCLUIDO | 3.7703 | 26.52 | 23.49 | 140.93 | 1.85 | 10 | 257.74 | 56.13 | 26.75 | 8 | 64.86 | 32022.22 | 324.09 | 600.61 | 52.79 | 45.96 | 2958.3 | 0.87 | 0.9 | 9.17 | 0.18 | 1 | 10
104 | 110 | CONCLUIDO | 3.7713 | 26.52 | 23.48 | 140.89 | 1.86 | 10 | 258.2 | 56.13 | 27 | 8 | 65.07 | 32078.91 | 323.39 | 600.53 | 52.52 | 45.96 | 2822.88 | 0.88 | 0.9 | 9.17 | 0.17 | 1 | 10
105 | 110 | CONCLUIDO | 3.7707 | 26.52 | 23.48 | 140.91 | 1.87 | 10 | 258.66 | 56.13 | 27.25 | 8 | 65.28 | 32135.68 | 322.98 | 600.58 | 52.59 | 45.96 | 2858.03 | 0.87 | 0.9 | 9.17 | 0.18 | 1 | 10
106 | 110 | CONCLUIDO | 3.7706 | 26.52 | 23.49 | 140.92 | 1.89 | 10 | 259.12 | 56.13 | 27.5 | 8 | 65.49 | 32192.53 | 322.73 | 600.59 | 52.58 | 45.96 | 2850.93 | 0.87 | 0.9 | 9.18 | 0.18 | 1 | 10
107 | 110 | CONCLUIDO | 3.7709 | 26.52 | 23.48 | 140.9 | 1.9 | 10 | 259.58 | 56.13 | 27.75 | 8 | 65.71 | 32249.46 | 321.12 | 600.59 | 52.66 | 45.96 | 2891.08 | 0.87 | 0.9 | 9.17 | 0.18 | 1 | 10
108 | 110 | CONCLUIDO | 3.7699 | 26.53 | 23.49 | 140.94 | 1.92 | 10 | 260.05 | 56.13 | 28 | 8 | 65.92 | 32306.46 | 320.89 | 600.52 | 52.8 | 45.96 | 2961.74 | 0.87 | 0.9 | 9.17 | 0.18 | 1 | 10
109 | 110 | CONCLUIDO | 3.7703 | 26.52 | 23.49 | 140.93 | 1.93 | 10 | 260.51 | 56.13 | 28.25 | 8 | 66.13 | 32363.54 | 319.24 | 600.55 | 52.78 | 45.96 | 2952.11 | 0.87 | 0.9 | 9.17 | 0.18 | 1 | 10
110 | 110 | CONCLUIDO | 3.7785 | 26.47 | 23.47 | 156.49 | 1.94 | 9 | 260.97 | 56.13 | 28.5 | 7 | 66.35 | 32420.71 | 317.84 | 600.52 | 52.36 | 45.96 | 2750.81 | 0.88 | 0.9 | 9.17 | 0.17 | 1 | 10
111 | 110 | CONCLUIDO | 3.7781 | 26.47 | 23.48 | 156.51 | 1.96 | 9 | 261.44 | 56.13 | 28.75 | 7 | 66.56 | 32477.95 | 318.27 | 600.52 | 52.37 | 45.96 | 2752.3 | 0.88 | 0.9 | 9.17 | 0.17 | 1 | 10
112 | 110 | CONCLUIDO | 3.7799 | 26.46 | 23.46 | 156.42 | 1.97 | 9 | 261.9 | 56.13 | 29 | 7 | 66.77 | 32535.28 | 318.86 | 600.52 | 52.12 | 45.96 | 2628.2 | 0.88 | 0.9 | 9.17 | 0.16 | 1 | 10
113 | 110 | CONCLUIDO | 3.7804 | 26.45 | 23.46 | 156.4 | 1.98 | 9 | 262.37 | 56.13 | 29.25 | 7 | 66.99 | 32592.68 | 319.39 | 600.52 | 51.83 | 45.96 | 2485.53 | 0.89 | 0.9 | 9.17 | 0.15 | 1 | 10
114 | 110 | CONCLUIDO | 3.7794 | 26.46 | 23.47 | 156.44 | 2 | 9 | 262.83 | 56.13 | 29.5 | 7 | 67.21 | 32650.17 | 320.09 | 600.55 | 52.08 | 45.96 | 2607.56 | 0.88 | 0.9 | 9.17 | 0.16 | 1 | 10
115 | 110 | CONCLUIDO | 3.7793 | 26.46 | 23.47 | 156.45 | 2.01 | 9 | 263.3 | 56.13 | 29.75 | 7 | 67.42 | 32707.74 | 320.05 | 600.55 | 52.08 | 45.96 | 2609.92 | 0.88 | 0.9 | 9.17 | 0.16 | 1 | 10
116 | 110 | CONCLUIDO | 3.7793 | 26.46 | 23.47 | 156.45 | 2.02 | 9 | 263.77 | 56.13 | 30 | 7 | 67.64 | 32765.39 | 320.37 | 600.57 | 52.2 | 45.96 | 2670.46 | 0.88 | 0.9 | 9.17 | 0.16 | 1 | 10
117 | 110 | CONCLUIDO | 3.7802 | 26.45 | 23.46 | 156.41 | 2.04 | 9 | 264.23 | 56.13 | 30.25 | 7 | 67.86 | 32823.12 | 319.82 | 600.56 | 52.03 | 45.96 | 2585.06 | 0.88 | 0.9 | 9.17 | 0.15 | 1 | 10
118 | 110 | CONCLUIDO | 3.7797 | 26.46 | 23.46 | 156.43 | 2.05 | 9 | 264.7 | 56.13 | 30.5 | 7 | 68.08 | 32880.94 | 319.44 | 600.54 | 52.04 | 45.96 | 2590.06 | 0.88 | 0.9 | 9.17 | 0.16 | 1 | 10
119 | 110 | CONCLUIDO | 3.7792 | 26.46 | 23.47 | 156.45 | 2.06 | 9 | 265.17 | 56.13 | 30.75 | 7 | 68.3 | 32938.83 | 319.16 | 600.56 | 52.12 | 45.96 | 2628.43 | 0.88 | 0.9 | 9.17 | 0.16 | 1 | 10
120 | 110 | CONCLUIDO | 3.7779 | 26.47 | 23.48 | 156.51 | 2.08 | 9 | 265.64 | 56.13 | 31 | 7 | 68.52 | 32996.81 | 318.63 | 600.54 | 52.31 | 45.96 | 2724.4 | 0.88 | 0.9 | 9.17 | 0.17 | 1 | 10
121 | 110 | CONCLUIDO | 3.7781 | 26.47 | 23.48 | 156.51 | 2.09 | 9 | 266.11 | 56.13 | 31.25 | 7 | 68.74 | 33054.88 | 317.7 | 600.52 | 52.44 | 45.96 | 2790.6 | 0.88 | 0.9 | 9.17 | 0.17 | 1 | 10
122 | 110 | CONCLUIDO | 3.7785 | 26.47 | 23.47 | 156.48 | 2.1 | 9 | 266.59 | 56.13 | 31.5 | 7 | 68.96 | 33113.03 | 317.18 | 600.51 | 52.37 | 45.96 | 2753.22 | 0.88 | 0.9 | 9.17 | 0.17 | 1 | 10
123 | 110 | CONCLUIDO | 3.779 | 26.46 | 23.47 | 156.46 | 2.12 | 9 | 267.06 | 56.13 | 31.75 | 7 | 69.18 | 33171.26 | 315.93 | 600.54 | 52.21 | 45.96 | 2675.69 | 0.88 | 0.9 | 9.17 | 0.16 | 1 | 10
124 | 110 | CONCLUIDO | 3.7806 | 26.45 | 23.46 | 156.39 | 2.13 | 9 | 267.53 | 56.13 | 32 | 7 | 69.4 | 33229.58 | 314.96 | 600.53 | 51.73 | 45.96 | 2435.01 | 0.89 | 0.9 | 9.17 | 0.15 | 1 | 10
125 | 110 | CONCLUIDO | 3.7893 | 26.39 | 23.44 | 175.8 | 2.14 | 8 | 268 | 56.13 | 32.25 | 6 | 69.63 | 33287.98 | 314.47 | 600.54 | 51.25 | 45.96 | 2197.47 | 0.9 | 0.9 | 9.17 | 0.13 | 1 | 10
126 | 110 | CONCLUIDO | 3.7883 | 26.4 | 23.45 | 175.85 | 2.15 | 8 | 268.48 | 56.13 | 32.5 | 6 | 69.85 | 33346.47 | 314.64 | 600.55 | 51.35 | 45.96 | 2250.74 | 0.9 | 0.9 | 9.17 | 0.14 | 1 | 10
127 | 110 | CONCLUIDO | 3.7892 | 26.39 | 23.44 | 175.8 | 2.17 | 8 | 268.95 | 56.13 | 32.75 | 6 | 70.08 | 33405.04 | 314.74 | 600.55 | 51.29 | 45.96 | 2218.04 | 0.9 | 0.9 | 9.17 | 0.13 | 1 | 10
128 | 110 | CONCLUIDO | 3.7889 | 26.39 | 23.44 | 175.82 | 2.18 | 8 | 269.43 | 56.13 | 33 | 6 | 70.3 | 33463.7 | 314.71 | 600.51 | 51.45 | 45.96 | 2300.46 | 0.89 | 0.9 | 9.17 | 0.14 | 1 | 10
129 | 110 | CONCLUIDO | 3.7883 | 26.4 | 23.45 | 175.85 | 2.19 | 8 | 269.9 | 56.13 | 33.25 | 6 | 70.53 | 33522.45 | 315.07 | 600.54 | 51.6 | 45.96 | 2372.54 | 0.89 | 0.9 | 9.17 | 0.14 | 1 | 10
130 | 110 | CONCLUIDO | 3.7878 | 26.4 | 23.45 | 175.87 | 2.21 | 8 | 270.38 | 56.13 | 33.5 | 6 | 70.76 | 33581.28 | 315.28 | 600.58 | 51.6 | 45.96 | 2373.64 | 0.89 | 0.9 | 9.17 | 0.14 | 1 | 10
131 | 110 | CONCLUIDO | 3.788 | 26.4 | 23.45 | 175.87 | 2.22 | 8 | 270.86 | 56.13 | 33.75 | 6 | 70.98 | 33640.21 | 315.13 | 600.53 | 51.51 | 45.96 | 2330.54 | 0.89 | 0.9 | 9.17 | 0.14 | 1 | 10
132 | 110 | CONCLUIDO | 3.7884 | 26.4 | 23.45 | 175.84 | 2.23 | 8 | 271.34 | 56.13 | 34 | 6 | 71.21 | 33699.21 | 314.9 | 600.55 | 51.45 | 45.96 | 2298.63 | 0.89 | 0.9 | 9.17 | 0.14 | 1 | 10
133 | 110 | CONCLUIDO | 3.7886 | 26.4 | 23.44 | 175.84 | 2.24 | 8 | 271.82 | 56.13 | 34.25 | 6 | 71.44 | 33758.31 | 314.76 | 600.56 | 51.42 | 45.96 | 2285.84 | 0.89 | 0.9 | 9.17 | 0.14 | 1 | 10
134 | 110 | CONCLUIDO | 3.7886 | 26.39 | 23.44 | 175.83 | 2.26 | 8 | 272.3 | 56.13 | 34.5 | 6 | 71.67 | 33817.62 | 314.5 | 600.51 | 51.29 | 45.96 | 2219.07 | 0.9 | 0.9 | 9.17 | 0.14 | 1 | 10
135 | 110 | CONCLUIDO | 3.7895 | 26.39 | 23.44 | 175.79 | 2.27 | 8 | 272.78 | 56.13 | 34.75 | 6 | 71.9 | 33876.9 | 314.44 | 600.58 | 51.27 | 45.96 | 2206.83 | 0.9 | 0.9 | 9.17 | 0.13 | 1 | 10
136 | 110 | CONCLUIDO | 3.7892 | 26.39 | 23.44 | 175.8 | 2.28 | 8 | 273.26 | 56.13 | 35 | 6 | 72.13 | 33936.26 | 314.23 | 600.52 | 51.31 | 45.96 | 2228.93 | 0.9 | 0.9 | 9.17 | 0.13 | 1 | 10
137 | 110 | CONCLUIDO | 3.7886 | 26.4 | 23.44 | 175.83 | 2.29 | 8 | 273.74 | 56.13 | 35.25 | 6 | 72.37 | 33995.72 | 314.27 | 600.56 | 51.36 | 45.96 | 2251.26 | 0.9 | 0.9 | 9.17 | 0.14 | 1 | 10
138 | 110 | CONCLUIDO | 3.789 | 26.39 | 23.44 | 175.81 | 2.3 | 8 | 274.22 | 56.13 | 35.5 | 6 | 72.6 | 34055.27 | 314.01 | 600.59 | 51.23 | 45.96 | 2189.24 | 0.9 | 0.9 | 9.17 | 0.13 | 1 | 10
139 | 110 | CONCLUIDO | 3.7894 | 26.39 | 23.44 | 175.79 | 2.32 | 8 | 274.71 | 56.13 | 35.75 | 6 | 72.83 | 34114.91 | 313.04 | 600.54 | 51.19 | 45.96 | 2167.56 | 0.9 | 0.9 | 9.17 | 0.13 | 1 | 10
140 | 110 | CONCLUIDO | 3.7877 | 26.4 | 23.45 | 175.88 | 2.33 | 8 | 275.19 | 56.13 | 36 | 6 | 73.07 | 34174.63 | 312.32 | 600.51 | 51.7 | 45.96 | 2423.5 | 0.89 | 0.9 | 9.17 | 0.14 | 1 | 10
141 | 110 | CONCLUIDO | 3.7877 | 26.4 | 23.45 | 175.88 | 2.34 | 8 | 275.68 | 56.13 | 36.25 | 6 | 73.3 | 34234.45 | 311.52 | 600.53 | 51.67 | 45.96 | 2405.9 | 0.89 | 0.9 | 9.17 | 0.14 | 1 | 10
142 | 110 | CONCLUIDO | 3.7881 | 26.4 | 23.45 | 175.86 | 2.35 | 8 | 276.16 | 56.13 | 36.5 | 6 | 73.54 | 34294.37 | 310.5 | 600.53 | 51.52 | 45.96 | 2334.06 | 0.89 | 0.9 | 9.17 | 0.14 | 1 | 10
143 | 110 | CONCLUIDO | 3.7983 | 26.33 | 23.42 | 200.74 | 2.36 | 7 | 276.65 | 56.13 | 36.75 | 5 | 73.77 | 34354.37 | 308.17 | 600.55 | 50.61 | 45.96 | 1882.91 | 0.91 | 0.9 | 9.17 | 0.11 | 1 | 10
144 | 110 | CONCLUIDO | 3.798 | 26.33 | 23.42 | 200.75 | 2.38 | 7 | 277.14 | 56.13 | 37 | 5 | 74.01 | 34414.47 | 308.85 | 600.51 | 50.61 | 45.96 | 1884.7 | 0.91 | 0.9 | 9.17 | 0.11 | 1 | 10
145 | 110 | CONCLUIDO | 3.7983 | 26.33 | 23.42 | 200.73 | 2.39 | 7 | 277.63 | 56.13 | 37.25 | 5 | 74.25 | 34474.66 | 308.95 | 600.52 | 50.63 | 45.96 | 1893.69 | 0.91 | 0.9 | 9.17 | 0.11 | 1 | 10
146 | 110 | CONCLUIDO | 3.7981 | 26.33 | 23.42 | 200.75 | 2.4 | 7 | 278.11 | 56.13 | 37.5 | 5 | 74.49 | 34534.94 | 309.62 | 600.51 | 50.72 | 45.96 | 1939.02 | 0.91 | 0.9 | 9.17 | 0.11 | 1 | 10
147 | 110 | CONCLUIDO | 3.7969 | 26.34 | 23.43 | 200.82 | 2.41 | 7 | 278.6 | 56.13 | 37.75 | 4 | 74.73 | 34595.32 | 310.11 | 600.62 | 50.93 | 45.96 | 2045.64 | 0.9 | 0.9 | 9.17 | 0.12 | 1 | 10
148 | 110 | CONCLUIDO | 3.7969 | 26.34 | 23.43 | 200.82 | 2.42 | 7 | 279.09 | 56.13 | 38 | 4 | 74.97 | 34655.79 | 310.38 | 600.52 | 50.88 | 45.96 | 2018.52 | 0.9 | 0.9 | 9.17 | 0.12 | 1 | 10
149 | 110 | CONCLUIDO | 3.7971 | 26.34 | 23.43 | 200.8 | 2.44 | 7 | 279.58 | 56.13 | 38.25 | 4 | 75.21 | 34716.36 | 310.82 | 600.52 | 50.89 | 45.96 | 2022.06 | 0.9 | 0.9 | 9.17 | 0.12 | 1 | 10
150 | 110 | CONCLUIDO | 3.7977 | 26.33 | 23.42 | 200.77 | 2.45 | 7 | 280.08 | 56.13 | 38.5 | 4 | 75.45 | 34777.02 | 310.52 | 600.52 | 50.8 | 45.96 | 1979.84 | 0.9 | 0.9 | 9.17 | 0.12 | 1 | 10
151 | 110 | CONCLUIDO | 3.7971 | 26.34 | 23.43 | 200.81 | 2.46 | 7 | 280.57 | 56.13 | 38.75 | 4 | 75.69 | 34837.77 | 310.61 | 600.54 | 50.88 | 45.96 | 2017.86 | 0.9 | 0.9 | 9.17 | 0.12 | 1 | 10
152 | 110 | CONCLUIDO | 3.7965 | 26.34 | 23.43 | 200.84 | 2.47 | 7 | 281.06 | 56.13 | 39 | 3 | 75.94 | 34898.63 | 310.87 | 600.53 | 50.96 | 45.96 | 2058.53 | 0.9 | 0.9 | 9.17 | 0.12 | 1 | 10
153 | 110 | CONCLUIDO | 3.7962 | 26.34 | 23.43 | 200.86 | 2.48 | 7 | 281.56 | 56.13 | 39.25 | 3 | 76.18 | 34959.58 | 311.47 | 600.55 | 50.99 | 45.96 | 2075.86 | 0.9 | 0.9 | 9.17 | 0.13 | 1 | 10
154 | 110 | CONCLUIDO | 3.7959 | 26.34 | 23.44 | 200.88 | 2.49 | 7 | 282.05 | 56.13 | 39.5 | 3 | 76.43 | 35020.63 | 311.69 | 600.55 | 51.01 | 45.96 | 2082.66 | 0.9 | 0.9 | 9.17 | 0.13 | 1 | 10
155 | 110 | CONCLUIDO | 3.7971 | 26.34 | 23.43 | 200.81 | 2.5 | 7 | 282.55 | 56.13 | 39.75 | 3 | 76.67 | 35081.77 | 311.44 | 600.59 | 50.78 | 45.96 | 1967.92 | 0.91 | 0.9 | 9.17 | 0.12 | 1 | 10
156 | 110 | CONCLUIDO | 3.7973 | 26.33 | 23.43 | 200.8 | 2.52 | 7 | 283.04 | 56.13 | 40 | 3 | 76.92 | 35143.02 | 311.19 | 600.54 | 50.71 | 45.96 | 1933.55 | 0.91 | 0.9 | 9.17 | 0.12 | 1 | 10