## Sheet1
| Volume de calda [L] | STATUS | Capacidade operacional [ha/h] | Tempo de missao [h] | Tempo util [h] | Tempo por voo [min] | Autonomia Projetada [h] | N° Voos | MTOW [kg] | Massa Estrutura [kg] | Combustível [kg] | Abastecimentos | Massa gerador | Potência gerador [W] | Combustível consumido [L] | Calda cons [L] | Distância percorrida [km] | Distância Pulverizando [km] | RTL ACUMULADO[m] | EOC [km/km] | EOC [h/h] | Tempo de manobra [h] | Tempo rtl_rtw [h] | V pulv [m/s] | V desloc [m/s]
0 | 120 | CONCLUIDO | 2.0366 | 49.1 | 30.59 | 5.29 | 0.08 | 347 | 232.68 | 57.72 | 1 | 345 | 53.95 | 28931.02 | 484.07 | 602.19 | 272.15 | 45.96 | 110954.99 | 0.17 | 0.69 | 9.77 | 7.24 | 1 | 10
1 | 120 | CONCLUIDO | 2.309 | 43.31 | 28.71 | 6.6 | 0.1 | 261 | 233.1 | 57.72 | 1.25 | 259 | 54.13 | 28983.75 | 454.3 | 601.67 | 214.82 | 45.96 | 82716.16 | 0.21 | 0.74 | 9.59 | 5.38 | 1 | 10
2 | 120 | CONCLUIDO | 2.5054 | 39.91 | 27.64 | 7.9 | 0.11 | 210 | 233.53 | 57.72 | 1.5 | 208 | 54.31 | 29036.54 | 437.28 | 601.3 | 181.28 | 45.96 | 66201.14 | 0.25 | 0.77 | 9.52 | 4.31 | 1 | 10
3 | 120 | CONCLUIDO | 2.6615 | 37.57 | 26.89 | 9.22 | 0.13 | 175 | 233.96 | 57.72 | 1.75 | 173 | 54.49 | 29089.39 | 425.25 | 601.3 | 158.21 | 45.96 | 54844.25 | 0.29 | 0.79 | 9.44 | 3.57 | 1 | 10
4 | 120 | CONCLUIDO | 2.7796 | 35.98 | 26.39 | 10.49 | 0.15 | 151 | 234.39 | 57.72 | 2 | 149 | 54.67 | 29142.31 | 417.1 | 601.39 | 142.75 | 45.96 | 47235.15 | 0.32 | 0.8 | 9.4 | 3.06 | 1 | 10
5 | 120 | CONCLUIDO | 2.8794 | 34.73 | 26.01 | 11.82 | 0.17 | 132 | 234.82 | 57.72 | 2.25 | 130 | 54.85 | 29195.29 | 410.87 | 601.19 | 130.78 | 45.96 | 41342.72 | 0.35 | 0.82 | 9.38 | 2.69 | 1 | 10
6 | 120 | CONCLUIDO | 2.9651 | 33.73 | 25.69 | 13.17 | 0.19 | 117 | 235.25 | 57.72 | 2.5 | 115 | 55.03 | 29248.33 | 405.52 | 601.03 | 121.15 | 45.96 | 36605.53 | 0.38 | 0.83 | 9.35 | 2.37 | 1 | 10
7 | 120 | CONCLUIDO | 3.0308 | 32.99 | 25.46 | 14.41 | 0.21 | 106 | 235.68 | 57.72 | 2.75 | 104 | 55.21 | 29301.44 | 401.7 | 601.02 | 113.79 | 45.96 | 32979.71 | 0.4 | 0.83 | 9.33 | 2.14 | 1 | 10
8 | 120 | CONCLUIDO | 3.0946 | 32.31 | 25.23 | 15.77 | 0.23 | 96 | 236.11 | 57.72 | 3 | 94 | 55.39 | 29354.61 | 397.93 | 600.87 | 106.94 | 45.96 | 29601.33 | 0.43 | 0.84 | 9.31 | 1.92 | 1 | 10
9 | 120 | CONCLUIDO | 3.1447 | 31.8 | 25.08 | 17.1 | 0.24 | 88 | 236.54 | 57.72 | 3.25 | 86 | 55.57 | 29407.85 | 395.3 | 600.78 | 102.22 | 45.96 | 27283.75 | 0.45 | 0.85 | 9.3 | 1.77 | 1 | 10
10 | 120 | CONCLUIDO | 3.1835 | 31.41 | 24.97 | 18.27 | 0.26 | 82 | 236.98 | 57.72 | 3.5 | 80 | 55.75 | 29461.15 | 393.27 | 600.92 | 98.6 | 45.96 | 25504.52 | 0.47 | 0.85 | 9.29 | 1.65 | 1 | 10
11 | 120 | CONCLUIDO | 3.2258 | 31 | 24.83 | 19.6 | 0.28 | 76 | 237.41 | 57.72 | 3.75 | 74 | 55.93 | 29514.51 | 390.85 | 600.86 | 94.54 | 45.96 | 23505.62 | 0.49 | 0.85 | 9.28 | 1.52 | 1 | 10
12 | 120 | CONCLUIDO | 3.2612 | 30.66 | 24.72 | 20.89 | 0.3 | 71 | 237.84 | 57.72 | 4 | 69 | 56.12 | 29567.95 | 388.9 | 600.85 | 91.13 | 45.96 | 21825.5 | 0.5 | 0.86 | 9.27 | 1.41 | 1 | 10
13 | 120 | CONCLUIDO | 3.2876 | 30.42 | 24.66 | 22.08 | 0.32 | 67 | 238.28 | 57.72 | 4.25 | 65 | 56.3 | 29621.44 | 387.65 | 600.93 | 88.84 | 45.96 | 20700.44 | 0.52 | 0.86 | 9.27 | 1.34 | 1 | 10
14 | 120 | CONCLUIDO | 3.3169 | 30.15 | 24.57 | 23.4 | 0.34 | 63 | 238.71 | 57.72 | 4.5 | 61 | 56.49 | 29675.01 | 385.96 | 600.68 | 86.39 | 45.96 | 19491.4 | 0.53 | 0.86 | 9.26 | 1.26 | 1 | 10
15 | 120 | CONCLUIDO | 3.3469 | 29.88 | 24.48 | 24.9 | 0.35 | 59 | 239.14 | 57.72 | 4.75 | 57 | 56.67 | 29728.63 | 384.39 | 600.76 | 83.7 | 45.96 | 18167.7 | 0.55 | 0.87 | 9.25 | 1.17 | 1 | 10
16 | 120 | CONCLUIDO | 3.3685 | 29.69 | 24.43 | 26.17 | 0.37 | 56 | 239.58 | 57.72 | 5 | 54 | 56.86 | 29782.33 | 383.28 | 600.82 | 81.58 | 45.96 | 17124.01 | 0.56 | 0.87 | 9.25 | 1.11 | 1 | 10
17 | 120 | CONCLUIDO | 3.3836 | 29.55 | 24.39 | 27.09 | 0.39 | 54 | 240.02 | 57.72 | 5.25 | 52 | 57.04 | 29836.09 | 382.35 | 600.74 | 80.7 | 45.96 | 16693.1 | 0.57 | 0.87 | 9.24 | 1.07 | 1 | 10
18 | 120 | CONCLUIDO | 3.4079 | 29.34 | 24.31 | 28.6 | 0.41 | 51 | 240.45 | 57.72 | 5.5 | 49 | 57.23 | 29890.04 | 380.93 | 600.62 | 78.31 | 45.96 | 15511.07 | 0.59 | 0.87 | 9.24 | 1 | 1 | 10
19 | 120 | CONCLUIDO | 3.4216 | 29.23 | 24.28 | 29.74 | 0.42 | 49 | 240.89 | 57.72 | 5.75 | 47 | 57.42 | 29943.94 | 380.37 | 600.7 | 77.36 | 45.96 | 15047.3 | 0.59 | 0.87 | 9.24 | 0.97 | 1 | 10
20 | 120 | CONCLUIDO | 3.4349 | 29.11 | 24.26 | 30.97 | 0.44 | 47 | 241.33 | 57.72 | 6 | 45 | 57.6 | 29997.9 | 379.76 | 600.75 | 76.96 | 45.96 | 14858.68 | 0.6 | 0.87 | 9.23 | 0.95 | 1 | 10
21 | 120 | CONCLUIDO | 3.4517 | 28.97 | 24.21 | 32.28 | 0.46 | 45 | 241.77 | 57.72 | 6.25 | 43 | 57.79 | 30051.93 | 378.69 | 600.77 | 75.03 | 45.96 | 13901.34 | 0.61 | 0.88 | 9.24 | 0.9 | 1 | 10
22 | 120 | CONCLUIDO | 3.4695 | 28.82 | 24.16 | 33.7 | 0.48 | 43 | 242.2 | 57.72 | 6.5 | 41 | 57.98 | 30106.03 | 377.48 | 600.81 | 73.52 | 45.96 | 13157.65 | 0.63 | 0.88 | 9.22 | 0.84 | 1 | 10
23 | 120 | CONCLUIDO | 3.4839 | 28.7 | 24.13 | 35.31 | 0.49 | 41 | 242.64 | 57.72 | 6.75 | 39 | 58.17 | 30160.2 | 376.74 | 600.64 | 72.37 | 45.96 | 12592.78 | 0.64 | 0.88 | 9.23 | 0.82 | 1 | 10
24 | 120 | CONCLUIDO | 3.4925 | 28.63 | 24.1 | 36.15 | 0.51 | 40 | 243.08 | 57.72 | 7 | 38 | 58.36 | 30214.44 | 376.12 | 600.7 | 71.68 | 45.96 | 12252.35 | 0.64 | 0.88 | 9.22 | 0.79 | 1 | 10
25 | 120 | CONCLUIDO | 3.4995 | 28.58 | 24.09 | 37.06 | 0.53 | 39 | 243.52 | 57.72 | 7.25 | 37 | 58.55 | 30268.74 | 375.8 | 600.71 | 71.33 | 45.96 | 12083.2 | 0.64 | 0.88 | 9.22 | 0.78 | 1 | 10
26 | 120 | CONCLUIDO | 3.5189 | 28.42 | 24.02 | 38.96 | 0.55 | 37 | 243.96 | 57.72 | 7.5 | 35 | 58.74 | 30323.11 | 374.56 | 600.72 | 69.48 | 45.96 | 11170.61 | 0.66 | 0.88 | 9.21 | 0.71 | 1 | 10
27 | 120 | CONCLUIDO | 3.5242 | 28.38 | 24.03 | 40.04 | 0.56 | 36 | 244.41 | 57.72 | 7.75 | 34 | 58.93 | 30377.55 | 374.29 | 600.65 | 69.31 | 45.96 | 11087.35 | 0.66 | 0.88 | 9.22 | 0.72 | 1 | 10
28 | 120 | CONCLUIDO | 3.5332 | 28.3 | 24 | 41.14 | 0.58 | 35 | 244.85 | 57.72 | 8 | 33 | 59.12 | 30432.06 | 373.61 | 600.67 | 68.93 | 45.96 | 10903.29 | 0.67 | 0.88 | 9.2 | 0.69 | 1 | 10
29 | 120 | CONCLUIDO | 3.5419 | 28.23 | 23.98 | 42.31 | 0.6 | 34 | 245.29 | 57.72 | 8.25 | 32 | 59.32 | 30486.64 | 372.97 | 600.63 | 68.04 | 45.96 | 10464.47 | 0.68 | 0.88 | 9.21 | 0.67 | 1 | 10
30 | 120 | CONCLUIDO | 3.5509 | 28.16 | 23.95 | 43.54 | 0.62 | 33 | 245.73 | 57.72 | 8.5 | 31 | 59.51 | 30541.29 | 372.54 | 600.62 | 66.93 | 45.96 | 9914.38 | 0.69 | 0.88 | 9.21 | 0.64 | 1 | 10
31 | 120 | CONCLUIDO | 3.5567 | 28.12 | 23.95 | 44.9 | 0.63 | 32 | 246.18 | 57.72 | 8.75 | 30 | 59.7 | 30596.01 | 372.04 | 600.63 | 66.88 | 45.96 | 9891.85 | 0.69 | 0.88 | 9.21 | 0.64 | 1 | 10
32 | 120 | CONCLUIDO | 3.5676 | 28.03 | 23.91 | 46.28 | 0.65 | 31 | 246.62 | 57.72 | 9 | 29 | 59.9 | 30650.8 | 371.2 | 600.63 | 65.6 | 45.96 | 9258.17 | 0.7 | 0.89 | 9.21 | 0.6 | 1 | 10
33 | 120 | CONCLUIDO | 3.5752 | 27.97 | 23.89 | 47.79 | 0.67 | 30 | 247.07 | 57.72 | 9.25 | 28 | 60.09 | 30705.66 | 370.89 | 600.61 | 65.39 | 45.96 | 9159.76 | 0.7 | 0.89 | 9.2 | 0.59 | 1 | 10
34 | 120 | CONCLUIDO | 3.5815 | 27.92 | 23.89 | 49.43 | 0.68 | 29 | 247.51 | 57.72 | 9.5 | 27 | 60.29 | 30760.6 | 370.59 | 600.63 | 65.41 | 45.96 | 9170.99 | 0.7 | 0.89 | 9.2 | 0.58 | 1 | 10
35 | 120 | CONCLUIDO | 3.5834 | 27.91 | 23.88 | 49.4 | 0.7 | 29 | 247.96 | 57.72 | 9.75 | 27 | 60.48 | 30815.6 | 369.69 | 600.67 | 64.86 | 45.96 | 8899.58 | 0.71 | 0.89 | 9.2 | 0.57 | 1 | 10
36 | 120 | CONCLUIDO | 3.5926 | 27.83 | 23.85 | 51.11 | 0.72 | 28 | 248.4 | 57.72 | 10 | 26 | 60.68 | 30870.67 | 369.4 | 600.66 | 64.02 | 45.96 | 8485.78 | 0.72 | 0.89 | 9.2 | 0.54 | 1 | 10
37 | 120 | CONCLUIDO | 3.6018 | 27.76 | 23.82 | 52.94 | 0.73 | 27 | 248.85 | 57.72 | 10.25 | 25 | 60.88 | 30925.82 | 368.76 | 600.63 | 63.17 | 45.96 | 8065.56 | 0.73 | 0.89 | 9.2 | 0.52 | 1 | 10
38 | 120 | CONCLUIDO | 3.6012 | 27.77 | 23.83 | 52.96 | 0.75 | 27 | 249.3 | 57.72 | 10.5 | 25 | 61.07 | 30981.04 | 368.6 | 600.67 | 63.31 | 45.96 | 8133.74 | 0.73 | 0.89 | 9.2 | 0.52 | 1 | 10
39 | 120 | CONCLUIDO | 3.6085 | 27.71 | 23.82 | 54.97 | 0.77 | 26 | 249.75 | 57.72 | 10.75 | 24 | 61.27 | 31036.33 | 368.25 | 600.55 | 63.13 | 45.96 | 8050.31 | 0.73 | 0.89 | 9.2 | 0.51 | 1 | 10
40 | 120 | CONCLUIDO | 3.6174 | 27.64 | 23.8 | 57.11 | 0.78 | 25 | 250.2 | 57.72 | 11 | 23 | 61.47 | 31091.69 | 367.4 | 600.74 | 62.49 | 45.96 | 7733.07 | 0.74 | 0.89 | 9.19 | 0.49 | 1 | 10
41 | 120 | CONCLUIDO | 3.6179 | 27.64 | 23.79 | 57.1 | 0.8 | 25 | 250.65 | 57.72 | 11.25 | 23 | 61.67 | 31147.12 | 367.25 | 600.58 | 61.97 | 45.96 | 7473.33 | 0.74 | 0.89 | 9.21 | 0.48 | 1 | 10
42 | 120 | CONCLUIDO | 3.6269 | 27.57 | 23.77 | 59.42 | 0.81 | 24 | 251.1 | 57.72 | 11.5 | 22 | 61.87 | 31202.63 | 366.73 | 600.64 | 61.52 | 45.96 | 7254.5 | 0.75 | 0.89 | 9.19 | 0.46 | 1 | 10
43 | 120 | CONCLUIDO | 3.6254 | 27.58 | 23.78 | 59.45 | 0.83 | 24 | 251.55 | 57.72 | 11.75 | 22 | 62.07 | 31258.21 | 366.59 | 600.58 | 61.94 | 45.96 | 7462.43 | 0.74 | 0.89 | 9.19 | 0.47 | 1 | 10
44 | 120 | CONCLUIDO | 3.6363 | 27.5 | 23.74 | 61.94 | 0.85 | 23 | 252 | 57.72 | 12 | 21 | 62.27 | 31313.87 | 365.73 | 600.58 | 60.86 | 45.96 | 6930.85 | 0.76 | 0.89 | 9.19 | 0.43 | 1 | 10
45 | 120 | CONCLUIDO | 3.6362 | 27.5 | 23.74 | 61.94 | 0.86 | 23 | 252.45 | 57.72 | 12.25 | 21 | 62.48 | 31369.6 | 365.66 | 600.56 | 60.51 | 45.96 | 6751.47 | 0.76 | 0.89 | 9.2 | 0.44 | 1 | 10
46 | 120 | CONCLUIDO | 3.6456 | 27.43 | 23.72 | 64.69 | 0.88 | 22 | 252.9 | 57.72 | 12.5 | 20 | 62.68 | 31425.4 | 364.9 | 600.54 | 60.02 | 45.96 | 6511.82 | 0.77 | 0.89 | 9.19 | 0.41 | 1 | 10
47 | 120 | CONCLUIDO | 3.642 | 27.46 | 23.75 | 64.76 | 0.9 | 22 | 253.35 | 57.72 | 12.75 | 20 | 62.88 | 31481.28 | 365.38 | 600.55 | 60.79 | 45.96 | 6896 | 0.76 | 0.89 | 9.19 | 0.44 | 1 | 10
48 | 120 | CONCLUIDO | 3.6427 | 27.45 | 23.74 | 64.75 | 0.91 | 22 | 253.81 | 57.72 | 13 | 20 | 63.08 | 31537.23 | 364.52 | 600.57 | 60.57 | 45.96 | 6789.17 | 0.76 | 0.89 | 9.19 | 0.43 | 1 | 10
49 | 120 | CONCLUIDO | 3.654 | 27.37 | 23.7 | 67.72 | 0.93 | 21 | 254.26 | 57.72 | 13.25 | 19 | 63.29 | 31593.26 | 364.38 | 600.6 | 59.52 | 45.96 | 6268.81 | 0.77 | 0.89 | 9.19 | 0.39 | 1 | 10
50 | 120 | CONCLUIDO | 3.6538 | 27.37 | 23.7 | 67.72 | 0.94 | 21 | 254.72 | 57.72 | 13.5 | 19 | 63.49 | 31649.36 | 363.86 | 600.55 | 59.46 | 45.96 | 6240.03 | 0.77 | 0.89 | 9.19 | 0.4 | 1 | 10
51 | 120 | CONCLUIDO | 3.663 | 27.3 | 23.68 | 71.04 | 0.96 | 20 | 255.17 | 57.72 | 13.75 | 18 | 63.7 | 31705.54 | 363.18 | 600.62 | 58.69 | 45.96 | 5857.6 | 0.78 | 0.89 | 9.19 | 0.37 | 1 | 10
52 | 120 | CONCLUIDO | 3.6602 | 27.32 | 23.7 | 71.1 | 0.97 | 20 | 255.63 | 57.72 | 14 | 18 | 63.91 | 31761.8 | 363.49 | 600.6 | 59.44 | 45.96 | 6230.95 | 0.77 | 0.89 | 9.19 | 0.39 | 1 | 10
53 | 120 | CONCLUIDO | 3.6636 | 27.3 | 23.68 | 71.03 | 0.99 | 20 | 256.09 | 57.72 | 14.25 | 18 | 64.11 | 31818.13 | 362.11 | 600.63 | 58.62 | 45.96 | 5822.72 | 0.78 | 0.9 | 9.18 | 0.37 | 1 | 10
54 | 120 | CONCLUIDO | 3.6713 | 27.24 | 23.66 | 74.73 | 1.01 | 19 | 256.54 | 57.72 | 14.5 | 17 | 64.32 | 31874.54 | 362.04 | 600.56 | 58.21 | 45.96 | 5623.06 | 0.79 | 0.9 | 9.19 | 0.36 | 1 | 10
55 | 120 | CONCLUIDO | 3.6691 | 27.25 | 23.68 | 74.78 | 1.02 | 19 | 257 | 57.72 | 14.75 | 17 | 64.53 | 31931.15 | 362.83 | 600.59 | 58.66 | 45.96 | 5849.52 | 0.78 | 0.89 | 9.19 | 0.37 | 1 | 10
56 | 120 | CONCLUIDO | 3.6688 | 27.26 | 23.68 | 74.79 | 1.04 | 19 | 257.46 | 57.72 | 15 | 17 | 64.74 | 31987.71 | 362.49 | 600.61 | 58.85 | 45.96 | 5942.08 | 0.78 | 0.89 | 9.19 | 0.37 | 1 | 10
57 | 120 | CONCLUIDO | 3.6783 | 27.19 | 23.66 | 78.86 | 1.05 | 18 | 257.92 | 57.72 | 15.25 | 16 | 64.95 | 32044.35 | 361.14 | 600.57 | 58 | 45.96 | 5523.47 | 0.79 | 0.9 | 9.19 | 0.35 | 1 | 10
58 | 120 | CONCLUIDO | 3.68 | 27.17 | 23.64 | 78.82 | 1.07 | 18 | 258.38 | 57.72 | 15.5 | 16 | 65.16 | 32101.07 | 361.36 | 600.55 | 57.61 | 45.96 | 5326.56 | 0.8 | 0.9 | 9.19 | 0.34 | 1 | 10
59 | 120 | CONCLUIDO | 3.6794 | 27.18 | 23.65 | 78.83 | 1.08 | 18 | 258.84 | 57.72 | 15.75 | 16 | 65.37 | 32157.87 | 361.18 | 600.59 | 57.54 | 45.96 | 5292.18 | 0.8 | 0.9 | 9.19 | 0.34 | 1 | 10
60 | 120 | CONCLUIDO | 3.6787 | 27.18 | 23.65 | 78.85 | 1.1 | 18 | 259.3 | 57.72 | 16 | 16 | 65.58 | 32214.75 | 360.12 | 600.61 | 57.84 | 45.96 | 5443.75 | 0.79 | 0.9 | 9.19 | 0.35 | 1 | 10
61 | 120 | CONCLUIDO | 3.6886 | 27.11 | 23.63 | 83.39 | 1.11 | 17 | 259.76 | 57.72 | 16.25 | 15 | 65.79 | 32271.71 | 359.66 | 600.62 | 57.19 | 45.96 | 5124.61 | 0.8 | 0.9 | 9.18 | 0.32 | 1 | 10
62 | 120 | CONCLUIDO | 3.6887 | 27.11 | 23.63 | 83.39 | 1.13 | 17 | 260.23 | 57.72 | 16.5 | 15 | 66 | 32328.74 | 360.07 | 600.55 | 56.86 | 45.96 | 4956.86 | 0.81 | 0.9 | 9.19 | 0.32 | 1 | 10
63 | 120 | CONCLUIDO | 3.6887 | 27.11 | 23.63 | 83.39 | 1.14 | 17 | 260.69 | 57.72 | 16.75 | 15 | 66.21 | 32385.86 | 360.12 | 600.55 | 57.06 | 45.96 | 5056.12 | 0.81 | 0.9 | 9.18 | 0.32 | 1 | 10
64 | 120 | CONCLUIDO | 3.6871 | 27.12 | 23.64 | 83.43 | 1.16 | 17 | 261.15 | 57.72 | 17 | 15 | 66.43 | 32443.05 | 359.84 | 600.53 | 57.34 | 45.96 | 5197.84 | 0.8 | 0.9 | 9.19 | 0.33 | 1 | 10
65 | 120 | CONCLUIDO | 3.6975 | 27.05 | 23.61 | 88.53 | 1.17 | 16 | 261.62 | 57.72 | 17.25 | 14 | 66.64 | 32500.33 | 358.65 | 600.57 | 56.51 | 45.96 | 4786.43 | 0.81 | 0.9 | 9.18 | 0.3 | 1 | 10
66 | 120 | CONCLUIDO | 3.6966 | 27.05 | 23.61 | 88.55 | 1.19 | 16 | 262.08 | 57.72 | 17.5 | 14 | 66.86 | 32557.69 | 358.94 | 600.56 | 56.81 | 45.96 | 4937.64 | 0.81 | 0.9 | 9.18 | 0.31 | 1 | 10
67 | 120 | CONCLUIDO | 3.6934 | 27.08 | 23.64 | 88.64 | 1.2 | 16 | 262.55 | 57.72 | 17.75 | 14 | 67.07 | 32615.12 | 359.08 | 600.61 | 57.45 | 45.96 | 5256.46 | 0.8 | 0.9 | 9.19 | 0.33 | 1 | 10
68 | 120 | CONCLUIDO | 3.6948 | 27.07 | 23.63 | 88.6 | 1.22 | 16 | 263.01 | 57.72 | 18 | 14 | 67.29 | 32672.64 | 358.69 | 600.54 | 57.1 | 45.96 | 5084.53 | 0.8 | 0.9 | 9.19 | 0.32 | 1 | 10
69 | 120 | CONCLUIDO | 3.6962 | 27.05 | 23.62 | 88.56 | 1.23 | 16 | 263.48 | 57.72 | 18.25 | 14 | 67.51 | 32730.24 | 358.06 | 600.58 | 56.76 | 45.96 | 4913.96 | 0.81 | 0.9 | 9.18 | 0.31 | 1 | 10
70 | 120 | CONCLUIDO | 3.7083 | 26.97 | 23.57 | 94.3 | 1.25 | 15 | 263.95 | 57.72 | 18.5 | 13 | 67.72 | 32787.92 | 357.27 | 600.56 | 55.43 | 45.96 | 4252.11 | 0.83 | 0.9 | 9.18 | 0.27 | 1 | 10
71 | 120 | CONCLUIDO | 3.7074 | 26.97 | 23.58 | 94.32 | 1.26 | 15 | 264.42 | 57.72 | 18.75 | 13 | 67.94 | 32845.69 | 357.12 | 600.56 | 55.58 | 45.96 | 4325.95 | 0.83 | 0.9 | 9.18 | 0.27 | 1 | 10
72 | 120 | CONCLUIDO | 3.7055 | 26.99 | 23.59 | 94.38 | 1.28 | 15 | 264.89 | 57.72 | 19 | 13 | 68.16 | 32903.54 | 357.19 | 600.54 | 56.08 | 45.96 | 4577.86 | 0.82 | 0.9 | 9.18 | 0.29 | 1 | 10
73 | 120 | CONCLUIDO | 3.706 | 26.98 | 23.59 | 94.36 | 1.29 | 15 | 265.36 | 57.72 | 19.25 | 13 | 68.38 | 32961.47 | 356.55 | 600.56 | 56.07 | 45.96 | 4573.77 | 0.82 | 0.9 | 9.18 | 0.28 | 1 | 10
74 | 120 | CONCLUIDO | 3.7062 | 26.98 | 23.59 | 94.36 | 1.31 | 15 | 265.83 | 57.72 | 19.5 | 13 | 68.6 | 33019.48 | 355.94 | 600.61 | 55.74 | 45.96 | 4409.31 | 0.82 | 0.9 | 9.19 | 0.28 | 1 | 10
75 | 120 | CONCLUIDO | 3.7155 | 26.91 | 23.57 | 101 | 1.32 | 14 | 266.3 | 57.72 | 19.75 | 12 | 68.82 | 33077.58 | 355.92 | 600.55 | 54.95 | 45.96 | 4015.94 | 0.84 | 0.9 | 9.19 | 0.26 | 1 | 10
76 | 120 | CONCLUIDO | 3.717 | 26.9 | 23.56 | 100.96 | 1.33 | 14 | 266.77 | 57.72 | 20 | 12 | 69.05 | 33135.76 | 355.9 | 600.61 | 54.86 | 45.96 | 3971.21 | 0.84 | 0.9 | 9.18 | 0.25 | 1 | 10
77 | 120 | CONCLUIDO | 3.7174 | 26.9 | 23.55 | 100.95 | 1.35 | 14 | 267.24 | 57.72 | 20.25 | 12 | 69.27 | 33194.02 | 355.84 | 600.56 | 54.75 | 45.96 | 3916.17 | 0.84 | 0.9 | 9.18 | 0.25 | 1 | 10
78 | 120 | CONCLUIDO | 3.7156 | 26.91 | 23.57 | 101 | 1.36 | 14 | 267.71 | 57.72 | 20.5 | 12 | 69.49 | 33252.37 | 355.99 | 600.61 | 55.35 | 45.96 | 4218.1 | 0.83 | 0.9 | 9.17 | 0.26 | 1 | 10
79 | 120 | CONCLUIDO | 3.7145 | 26.92 | 23.57 | 101.03 | 1.38 | 14 | 268.19 | 57.72 | 20.75 | 12 | 69.71 | 33310.81 | 355.84 | 600.62 | 55.38 | 45.96 | 4231.47 | 0.83 | 0.9 | 9.18 | 0.27 | 1 | 10
80 | 120 | CONCLUIDO | 3.7149 | 26.92 | 23.57 | 101.02 | 1.39 | 14 | 268.66 | 57.72 | 21 | 12 | 69.94 | 33369.33 | 355.11 | 600.6 | 55.23 | 45.96 | 4158.79 | 0.83 | 0.9 | 9.18 | 0.26 | 1 | 10
81 | 120 | CONCLUIDO | 3.725 | 26.85 | 23.54 | 108.67 | 1.41 | 13 | 269.14 | 57.72 | 21.25 | 11 | 70.16 | 33427.94 | 354.5 | 600.55 | 54.64 | 45.96 | 3867.91 | 0.84 | 0.9 | 9.17 | 0.24 | 1 | 10
82 | 120 | CONCLUIDO | 3.7254 | 26.84 | 23.54 | 108.66 | 1.42 | 13 | 269.61 | 57.72 | 21.5 | 11 | 70.39 | 33486.63 | 354.36 | 600.57 | 54.28 | 45.96 | 3689.15 | 0.85 | 0.9 | 9.18 | 0.23 | 1 | 10
83 | 120 | CONCLUIDO | 3.725 | 26.85 | 23.54 | 108.67 | 1.43 | 13 | 270.09 | 57.72 | 21.75 | 11 | 70.62 | 33545.41 | 354.49 | 600.55 | 54.52 | 45.96 | 3808.2 | 0.84 | 0.9 | 9.18 | 0.24 | 1 | 10
84 | 120 | CONCLUIDO | 3.7247 | 26.85 | 23.55 | 108.68 | 1.45 | 13 | 270.57 | 57.72 | 22 | 11 | 70.84 | 33604.28 | 354.35 | 600.58 | 54.6 | 45.96 | 3847.85 | 0.84 | 0.9 | 9.18 | 0.24 | 1 | 10
85 | 120 | CONCLUIDO | 3.7239 | 26.85 | 23.55 | 108.7 | 1.46 | 13 | 271.05 | 57.72 | 22.25 | 11 | 71.07 | 33663.24 | 354.11 | 600.59 | 54.76 | 45.96 | 3930.32 | 0.84 | 0.9 | 9.18 | 0.24 | 1 | 10
86 | 120 | CONCLUIDO | 3.724 | 26.85 | 23.55 | 108.7 | 1.47 | 13 | 271.52 | 57.72 | 22.5 | 11 | 71.3 | 33722.28 | 354.12 | 600.53 | 54.9 | 45.96 | 3996.55 | 0.84 | 0.9 | 9.17 | 0.24 | 1 | 10
87 | 120 | CONCLUIDO | 3.7235 | 26.86 | 23.55 | 108.72 | 1.49 | 13 | 272 | 57.72 | 22.75 | 11 | 71.53 | 33781.41 | 353.07 | 600.57 | 54.86 | 45.96 | 3979.16 | 0.84 | 0.9 | 9.18 | 0.25 | 1 | 10
88 | 120 | CONCLUIDO | 3.7343 | 26.78 | 23.52 | 117.62 | 1.5 | 12 | 272.49 | 57.72 | 23 | 10 | 71.76 | 33840.76 | 352.2 | 600.62 | 53.71 | 45.96 | 3406.37 | 0.86 | 0.9 | 9.18 | 0.21 | 1 | 10
89 | 120 | CONCLUIDO | 3.7329 | 26.79 | 23.53 | 117.67 | 1.52 | 12 | 272.97 | 57.72 | 23.25 | 10 | 71.99 | 33900.07 | 352.41 | 600.62 | 54.22 | 45.96 | 3662.32 | 0.85 | 0.9 | 9.17 | 0.23 | 1 | 10
90 | 120 | CONCLUIDO | 3.7341 | 26.78 | 23.52 | 117.62 | 1.53 | 12 | 273.45 | 57.72 | 23.5 | 10 | 72.22 | 33959.47 | 352.38 | 600.51 | 53.89 | 45.96 | 3499.19 | 0.85 | 0.9 | 9.18 | 0.22 | 1 | 10
91 | 120 | CONCLUIDO | 3.7347 | 26.78 | 23.52 | 117.6 | 1.54 | 12 | 273.93 | 57.72 | 23.75 | 10 | 72.46 | 34018.96 | 352.43 | 600.56 | 53.74 | 45.96 | 3422.08 | 0.86 | 0.9 | 9.18 | 0.21 | 1 | 10
92 | 120 | CONCLUIDO | 3.7343 | 26.78 | 23.52 | 117.62 | 1.56 | 12 | 274.41 | 57.72 | 24 | 10 | 72.69 | 34078.55 | 352.53 | 600.62 | 53.77 | 45.96 | 3440.18 | 0.85 | 0.9 | 9.18 | 0.22 | 1 | 10
93 | 120 | CONCLUIDO | 3.734 | 26.78 | 23.53 | 117.63 | 1.57 | 12 | 274.9 | 57.72 | 24.25 | 10 | 72.92 | 34138.22 | 351.99 | 600.56 | 54.02 | 45.96 | 3565.56 | 0.85 | 0.9 | 9.17 | 0.22 | 1 | 10
94 | 120 | CONCLUIDO | 3.7325 | 26.79 | 23.54 | 117.68 | 1.58 | 12 | 275.38 | 57.72 | 24.5 | 10 | 73.16 | 34197.98 | 351.9 | 600.59 | 54.32 | 45.96 | 3714.41 | 0.85 | 0.9 | 9.17 | 0.23 | 1 | 10
95 | 120 | CONCLUIDO | 3.7323 | 26.79 | 23.54 | 117.69 | 1.6 | 12 | 275.87 | 57.72 | 24.75 | 10 | 73.39 | 34257.84 | 351.4 | 600.55 | 54.32 | 45.96 | 3711.87 | 0.85 | 0.9 | 9.18 | 0.23 | 1 | 10
96 | 120 | CONCLUIDO | 3.732 | 26.8 | 23.54 | 117.7 | 1.61 | 12 | 276.35 | 57.72 | 25 | 10 | 73.63 | 34317.79 | 350.92 | 600.59 | 54.44 | 45.96 | 3771.59 | 0.84 | 0.9 | 9.18 | 0.23 | 1 | 10
97 | 120 | CONCLUIDO | 3.7432 | 26.72 | 23.51 | 128.21 | 1.62 | 11 | 276.84 | 57.72 | 25.25 | 9 | 73.87 | 34377.83 | 350.42 | 600.53 | 53.34 | 45.96 | 3227.46 | 0.86 | 0.9 | 9.17 | 0.2 | 1 | 10
98 | 120 | CONCLUIDO | 3.7432 | 26.72 | 23.5 | 128.21 | 1.64 | 11 | 277.33 | 57.72 | 25.5 | 9 | 74.1 | 34437.96 | 351 | 600.56 | 53.26 | 45.96 | 3186.48 | 0.86 | 0.9 | 9.17 | 0.2 | 1 | 10
99 | 120 | CONCLUIDO | 3.7426 | 26.72 | 23.51 | 128.23 | 1.65 | 11 | 277.82 | 57.72 | 25.75 | 9 | 74.34 | 34498.19 | 351.16 | 600.52 | 53.46 | 45.96 | 3288.4 | 0.86 | 0.9 | 9.17 | 0.2 | 1 | 10
100 | 120 | CONCLUIDO | 3.7437 | 26.71 | 23.5 | 128.19 | 1.66 | 11 | 278.31 | 57.72 | 26 | 9 | 74.58 | 34558.51 | 350.74 | 600.55 | 53.21 | 45.96 | 3161.72 | 0.86 | 0.9 | 9.17 | 0.19 | 1 | 10
101 | 120 | CONCLUIDO | 3.7427 | 26.72 | 23.51 | 128.23 | 1.68 | 11 | 278.79 | 57.72 | 26.25 | 9 | 74.82 | 34618.92 | 350.55 | 600.52 | 53.33 | 45.96 | 3225.63 | 0.86 | 0.9 | 9.18 | 0.2 | 1 | 10
102 | 120 | CONCLUIDO | 3.7431 | 26.72 | 23.51 | 128.21 | 1.69 | 11 | 279.29 | 57.72 | 26.5 | 9 | 75.06 | 34679.43 | 350.01 | 600.57 | 53.32 | 45.96 | 3216.87 | 0.86 | 0.9 | 9.18 | 0.2 | 1 | 10
103 | 120 | CONCLUIDO | 3.7433 | 26.71 | 23.5 | 128.2 | 1.7 | 11 | 279.78 | 57.72 | 26.75 | 9 | 75.3 | 34740.03 | 349.75 | 600.55 | 53.47 | 45.96 | 3294.81 | 0.86 | 0.9 | 9.17 | 0.2 | 1 | 10
104 | 120 | CONCLUIDO | 3.7434 | 26.71 | 23.5 | 128.2 | 1.72 | 11 | 280.27 | 57.72 | 27 | 9 | 75.54 | 34800.73 | 349.14 | 600.51 | 53.26 | 45.96 | 3187.42 | 0.86 | 0.9 | 9.17 | 0.2 | 1 | 10
105 | 120 | CONCLUIDO | 3.7432 | 26.72 | 23.5 | 128.21 | 1.73 | 11 | 280.76 | 57.72 | 27.25 | 9 | 75.79 | 34861.53 | 348.28 | 600.58 | 53.28 | 45.96 | 3199.21 | 0.86 | 0.9 | 9.17 | 0.2 | 1 | 10
106 | 120 | CONCLUIDO | 3.744 | 26.71 | 23.5 | 128.18 | 1.74 | 11 | 281.26 | 57.72 | 27.5 | 9 | 76.03 | 34922.42 | 347.33 | 600.54 | 53.18 | 45.96 | 3149.98 | 0.86 | 0.9 | 9.17 | 0.19 | 1 | 10
107 | 120 | CONCLUIDO | 3.753 | 26.65 | 23.48 | 140.89 | 1.75 | 10 | 281.75 | 57.72 | 27.75 | 8 | 76.28 | 34983.41 | 347.52 | 600.55 | 52.55 | 45.96 | 2836.35 | 0.87 | 0.9 | 9.17 | 0.17 | 1 | 10
108 | 120 | CONCLUIDO | 3.7526 | 26.65 | 23.48 | 140.9 | 1.77 | 10 | 282.25 | 57.72 | 28 | 8 | 76.52 | 35044.49 | 348.09 | 600.57 | 52.46 | 45.96 | 2792.08 | 0.88 | 0.9 | 9.18 | 0.18 | 1 | 10
109 | 120 | CONCLUIDO | 3.7528 | 26.65 | 23.48 | 140.9 | 1.78 | 10 | 282.74 | 57.72 | 28.25 | 8 | 76.77 | 35105.68 | 348.98 | 600.52 | 52.63 | 45.96 | 2878.26 | 0.87 | 0.9 | 9.17 | 0.18 | 1 | 10
110 | 120 | CONCLUIDO | 3.752 | 26.65 | 23.49 | 140.93 | 1.79 | 10 | 283.24 | 57.72 | 28.5 | 8 | 77.01 | 35166.96 | 349.41 | 600.59 | 52.67 | 45.96 | 2897.27 | 0.87 | 0.9 | 9.17 | 0.18 | 1 | 10
111 | 120 | CONCLUIDO | 3.7514 | 26.66 | 23.49 | 140.95 | 1.8 | 10 | 283.74 | 57.72 | 28.75 | 8 | 77.26 | 35228.34 | 349.33 | 600.53 | 52.99 | 45.96 | 3058.49 | 0.87 | 0.9 | 9.17 | 0.18 | 1 | 10
112 | 120 | CONCLUIDO | 3.7527 | 26.65 | 23.48 | 140.9 | 1.82 | 10 | 284.23 | 57.72 | 29 | 8 | 77.51 | 35289.82 | 348.97 | 600.51 | 52.52 | 45.96 | 2825.77 | 0.88 | 0.9 | 9.18 | 0.18 | 1 | 10
113 | 120 | CONCLUIDO | 3.7525 | 26.65 | 23.48 | 140.91 | 1.83 | 10 | 284.73 | 57.72 | 29.25 | 8 | 77.76 | 35351.4 | 348.72 | 600.55 | 52.49 | 45.96 | 2808.59 | 0.88 | 0.9 | 9.18 | 0.18 | 1 | 10
114 | 120 | CONCLUIDO | 3.7532 | 26.64 | 23.48 | 140.88 | 1.84 | 10 | 285.23 | 57.72 | 29.5 | 8 | 78.01 | 35413.08 | 348.31 | 600.54 | 52.59 | 45.96 | 2856.18 | 0.87 | 0.9 | 9.17 | 0.17 | 1 | 10
115 | 120 | CONCLUIDO | 3.753 | 26.64 | 23.48 | 140.88 | 1.85 | 10 | 285.73 | 57.72 | 29.75 | 8 | 78.26 | 35474.86 | 347.87 | 600.51 | 52.57 | 45.96 | 2848.26 | 0.87 | 0.9 | 9.17 | 0.17 | 1 | 10
116 | 120 | CONCLUIDO | 3.7524 | 26.65 | 23.49 | 140.91 | 1.87 | 10 | 286.24 | 57.72 | 30 | 8 | 78.51 | 35536.74 | 346.83 | 600.53 | 52.69 | 45.96 | 2909.73 | 0.87 | 0.9 | 9.17 | 0.18 | 1 | 10
117 | 120 | CONCLUIDO | 3.7516 | 26.66 | 23.49 | 140.94 | 1.88 | 10 | 286.74 | 57.72 | 30.25 | 8 | 78.77 | 35598.85 | 346.59 | 600.54 | 52.79 | 45.96 | 2960.26 | 0.87 | 0.9 | 9.17 | 0.18 | 1 | 10
118 | 120 | CONCLUIDO | 3.7517 | 26.65 | 23.49 | 140.94 | 1.89 | 10 | 287.24 | 57.72 | 30.5 | 8 | 79.02 | 35660.94 | 345.31 | 600.51 | 52.79 | 45.96 | 2960.31 | 0.87 | 0.9 | 9.17 | 0.18 | 1 | 10
119 | 120 | CONCLUIDO | 3.7605 | 26.59 | 23.47 | 156.49 | 1.9 | 9 | 287.75 | 57.72 | 30.75 | 7 | 79.27 | 35723.13 | 343.66 | 600.58 | 52.28 | 45.96 | 2708.62 | 0.88 | 0.9 | 9.17 | 0.17 | 1 | 10
120 | 120 | CONCLUIDO | 3.7605 | 26.59 | 23.47 | 156.49 | 1.92 | 9 | 288.25 | 57.72 | 31 | 7 | 79.53 | 35785.42 | 343.94 | 600.57 | 52.33 | 45.96 | 2734.88 | 0.88 | 0.9 | 9.17 | 0.17 | 1 | 10
121 | 120 | CONCLUIDO | 3.7614 | 26.59 | 23.47 | 156.45 | 1.93 | 9 | 288.76 | 57.72 | 31.25 | 7 | 79.78 | 35847.82 | 344.66 | 600.55 | 52.23 | 45.96 | 2684.78 | 0.88 | 0.9 | 9.17 | 0.16 | 1 | 10
122 | 120 | CONCLUIDO | 3.7615 | 26.58 | 23.47 | 156.44 | 1.94 | 9 | 289.27 | 57.72 | 31.5 | 7 | 80.04 | 35910.33 | 345.15 | 600.57 | 52.08 | 45.96 | 2607.78 | 0.88 | 0.9 | 9.17 | 0.16 | 1 | 10
123 | 120 | CONCLUIDO | 3.7626 | 26.58 | 23.46 | 156.39 | 1.95 | 9 | 289.77 | 57.72 | 31.75 | 7 | 80.3 | 35972.93 | 345.65 | 600.54 | 51.84 | 45.96 | 2486.92 | 0.89 | 0.9 | 9.17 | 0.15 | 1 | 10
124 | 120 | CONCLUIDO | 3.761 | 26.59 | 23.47 | 156.47 | 1.96 | 9 | 290.28 | 57.72 | 32 | 7 | 80.56 | 36035.65 | 346.17 | 600.54 | 52.15 | 45.96 | 2643.79 | 0.88 | 0.9 | 9.17 | 0.16 | 1 | 10
125 | 120 | CONCLUIDO | 3.7621 | 26.58 | 23.46 | 156.41 | 1.97 | 9 | 290.79 | 57.72 | 32.25 | 7 | 80.82 | 36098.46 | 346.2 | 600.55 | 52.13 | 45.96 | 2631.04 | 0.88 | 0.9 | 9.17 | 0.15 | 1 | 10
126 | 120 | CONCLUIDO | 3.761 | 26.59 | 23.47 | 156.46 | 1.99 | 9 | 291.3 | 57.72 | 32.5 | 7 | 81.08 | 36161.39 | 346.64 | 600.52 | 52.19 | 45.96 | 2661.57 | 0.88 | 0.9 | 9.17 | 0.16 | 1 | 10
127 | 120 | CONCLUIDO | 3.7615 | 26.58 | 23.47 | 156.44 | 2 | 9 | 291.81 | 57.72 | 32.75 | 7 | 81.34 | 36224.42 | 346.26 | 600.51 | 52.06 | 45.96 | 2596.83 | 0.88 | 0.9 | 9.17 | 0.16 | 1 | 10
128 | 120 | CONCLUIDO | 3.7624 | 26.58 | 23.46 | 156.4 | 2.01 | 9 | 292.32 | 57.72 | 33 | 7 | 81.6 | 36287.56 | 345.87 | 600.54 | 51.94 | 45.96 | 2537.49 | 0.88 | 0.9 | 9.17 | 0.15 | 1 | 10
129 | 120 | CONCLUIDO | 3.7612 | 26.59 | 23.47 | 156.45 | 2.02 | 9 | 292.84 | 57.72 | 33.25 | 7 | 81.86 | 36350.81 | 345.82 | 600.51 | 52.09 | 45.96 | 2611.69 | 0.88 | 0.9 | 9.17 | 0.16 | 1 | 10
130 | 120 | CONCLUIDO | 3.7607 | 26.59 | 23.47 | 156.48 | 2.03 | 9 | 293.35 | 57.72 | 33.5 | 7 | 82.13 | 36414.16 | 345.25 | 600.55 | 52.24 | 45.96 | 2686.8 | 0.88 | 0.9 | 9.17 | 0.16 | 1 | 10
131 | 120 | CONCLUIDO | 3.7606 | 26.59 | 23.47 | 156.48 | 2.05 | 9 | 293.87 | 57.72 | 33.75 | 7 | 82.39 | 36477.63 | 344.43 | 600.52 | 52.43 | 45.96 | 2781.25 | 0.88 | 0.9 | 9.17 | 0.17 | 1 | 10
132 | 120 | CONCLUIDO | 3.7605 | 26.59 | 23.47 | 156.49 | 2.06 | 9 | 294.38 | 57.72 | 34 | 7 | 82.66 | 36541.2 | 344.21 | 600.55 | 52.46 | 45.96 | 2800.44 | 0.88 | 0.9 | 9.17 | 0.17 | 1 | 10
133 | 120 | CONCLUIDO | 3.7609 | 26.59 | 23.47 | 156.47 | 2.07 | 9 | 294.9 | 57.72 | 34.25 | 7 | 82.92 | 36604.89 | 343.68 | 600.51 | 52.37 | 45.96 | 2755.22 | 0.88 | 0.9 | 9.17 | 0.16 | 1 | 10
134 | 120 | CONCLUIDO | 3.7612 | 26.59 | 23.47 | 156.45 | 2.08 | 9 | 295.41 | 57.72 | 34.5 | 7 | 83.19 | 36668.68 | 342.7 | 600.54 | 52.11 | 45.96 | 2624.68 | 0.88 | 0.9 | 9.17 | 0.16 | 1 | 10
135 | 120 | CONCLUIDO | 3.7627 | 26.58 | 23.46 | 156.39 | 2.09 | 9 | 295.93 | 57.72 | 34.75 | 7 | 83.46 | 36732.59 | 341.78 | 600.54 | 51.75 | 45.96 | 2445.65 | 0.89 | 0.9 | 9.17 | 0.15 | 1 | 10
136 | 120 | CONCLUIDO | 3.7719 | 26.51 | 23.44 | 175.79 | 2.1 | 8 | 296.45 | 57.72 | 35 | 6 | 83.73 | 36796.61 | 341.47 | 600.53 | 51.25 | 45.96 | 2198.87 | 0.9 | 0.9 | 9.17 | 0.13 | 1 | 10
137 | 120 | CONCLUIDO | 3.7716 | 26.51 | 23.44 | 175.8 | 2.11 | 8 | 296.97 | 57.72 | 35.25 | 6 | 84 | 36860.74 | 341.79 | 600.51 | 51.27 | 45.96 | 2208.64 | 0.9 | 0.9 | 9.17 | 0.13 | 1 | 10
138 | 120 | CONCLUIDO | 3.7714 | 26.52 | 23.44 | 175.81 | 2.13 | 8 | 297.49 | 57.72 | 35.5 | 6 | 84.27 | 36924.99 | 341.86 | 600.51 | 51.32 | 45.96 | 2232.49 | 0.9 | 0.9 | 9.17 | 0.14 | 1 | 10
139 | 120 | CONCLUIDO | 3.7709 | 26.52 | 23.45 | 175.84 | 2.14 | 8 | 298.01 | 57.72 | 35.75 | 6 | 84.54 | 36989.35 | 342.11 | 600.52 | 51.28 | 45.96 | 2213.16 | 0.9 | 0.9 | 9.17 | 0.14 | 1 | 10
140 | 120 | CONCLUIDO | 3.7709 | 26.52 | 23.45 | 175.84 | 2.15 | 8 | 298.54 | 57.72 | 36 | 6 | 84.81 | 37053.82 | 342.38 | 600.52 | 51.45 | 45.96 | 2300.85 | 0.89 | 0.9 | 9.17 | 0.14 | 1 | 10
141 | 120 | CONCLUIDO | 3.7698 | 26.53 | 23.45 | 175.9 | 2.16 | 8 | 299.06 | 57.72 | 36.25 | 6 | 85.09 | 37118.41 | 342.87 | 600.52 | 51.65 | 45.96 | 2396.73 | 0.89 | 0.9 | 9.17 | 0.15 | 1 | 10
142 | 120 | CONCLUIDO | 3.7702 | 26.52 | 23.45 | 175.88 | 2.17 | 8 | 299.59 | 57.72 | 36.5 | 6 | 85.36 | 37183.24 | 342.76 | 600.56 | 51.56 | 45.96 | 2353.68 | 0.89 | 0.9 | 9.17 | 0.14 | 1 | 10
143 | 120 | CONCLUIDO | 3.7709 | 26.52 | 23.45 | 175.84 | 2.18 | 8 | 300.11 | 57.72 | 36.75 | 6 | 85.64 | 37248.06 | 342.75 | 600.51 | 51.54 | 45.96 | 2344.89 | 0.89 | 0.9 | 9.17 | 0.14 | 1 | 10
144 | 120 | CONCLUIDO | 3.771 | 26.52 | 23.44 | 175.84 | 2.19 | 8 | 300.64 | 57.72 | 37 | 6 | 85.91 | 37313 | 342.6 | 600.52 | 51.43 | 45.96 | 2287.67 | 0.89 | 0.9 | 9.17 | 0.14 | 1 | 10
145 | 120 | CONCLUIDO | 3.7709 | 26.52 | 23.45 | 175.84 | 2.2 | 8 | 301.17 | 57.72 | 37.25 | 6 | 86.19 | 37378.06 | 342.7 | 600.51 | 51.47 | 45.96 | 2308.13 | 0.89 | 0.9 | 9.17 | 0.14 | 1 | 10
146 | 120 | CONCLUIDO | 3.7715 | 26.51 | 23.44 | 175.81 | 2.21 | 8 | 301.69 | 57.72 | 37.5 | 6 | 86.47 | 37443.23 | 342.43 | 600.51 | 51.42 | 45.96 | 2281.04 | 0.89 | 0.9 | 9.17 | 0.13 | 1 | 10
147 | 120 | CONCLUIDO | 3.7717 | 26.51 | 23.44 | 175.8 | 2.22 | 8 | 302.22 | 57.72 | 37.75 | 6 | 86.75 | 37508.53 | 342.55 | 600.53 | 51.28 | 45.96 | 2214.16 | 0.9 | 0.9 | 9.17 | 0.13 | 1 | 10
148 | 120 | CONCLUIDO | 3.7712 | 26.52 | 23.44 | 175.83 | 2.24 | 8 | 302.75 | 57.72 | 38 | 6 | 87.03 | 37573.94 | 342.41 | 600.54 | 51.28 | 45.96 | 2212.7 | 0.9 | 0.9 | 9.17 | 0.14 | 1 | 10
149 | 120 | CONCLUIDO | 3.7716 | 26.51 | 23.44 | 175.8 | 2.25 | 8 | 303.29 | 57.72 | 38.25 | 6 | 87.31 | 37639.48 | 342.23 | 600.51 | 51.27 | 45.96 | 2208.66 | 0.9 | 0.9 | 9.17 | 0.13 | 1 | 10
150 | 120 | CONCLUIDO | 3.7713 | 26.52 | 23.44 | 175.82 | 2.26 | 8 | 303.82 | 57.72 | 38.5 | 6 | 87.59 | 37705.13 | 342.41 | 600.52 | 51.33 | 45.96 | 2238.65 | 0.9 | 0.9 | 9.17 | 0.14 | 1 | 10
151 | 120 | CONCLUIDO | 3.7726 | 26.51 | 23.43 | 175.75 | 2.27 | 8 | 304.35 | 57.72 | 38.75 | 6 | 87.88 | 37770.91 | 342.05 | 600.56 | 51.14 | 45.96 | 2144.42 | 0.9 | 0.9 | 9.17 | 0.13 | 1 | 10
152 | 120 | CONCLUIDO | 3.7722 | 26.51 | 23.44 | 175.77 | 2.28 | 8 | 304.89 | 57.72 | 39 | 6 | 88.16 | 37836.81 | 341.32 | 600.53 | 51.2 | 45.96 | 2171.23 | 0.9 | 0.9 | 9.17 | 0.13 | 1 | 10
153 | 120 | CONCLUIDO | 3.7694 | 26.53 | 23.46 | 175.92 | 2.29 | 8 | 305.42 | 57.72 | 39.25 | 6 | 88.45 | 37902.83 | 341.01 | 600.55 | 51.72 | 45.96 | 2434.89 | 0.89 | 0.9 | 9.17 | 0.15 | 1 | 10
154 | 120 | CONCLUIDO | 3.77 | 26.52 | 23.45 | 175.89 | 2.3 | 8 | 305.96 | 57.72 | 39.5 | 6 | 88.73 | 37968.98 | 340.14 | 600.52 | 51.63 | 45.96 | 2388.1 | 0.89 | 0.9 | 9.17 | 0.14 | 1 | 10
155 | 120 | CONCLUIDO | 3.7705 | 26.52 | 23.45 | 175.86 | 2.31 | 8 | 306.49 | 57.72 | 39.75 | 6 | 89.02 | 38035.25 | 339.51 | 600.55 | 51.57 | 45.96 | 2358.27 | 0.89 | 0.9 | 9.17 | 0.14 | 1 | 10
156 | 120 | CONCLUIDO | 3.772 | 26.51 | 23.44 | 175.79 | 2.32 | 8 | 307.03 | 57.72 | 40 | 6 | 89.31 | 38101.64 | 338.43 | 600.54 | 51.32 | 45.96 | 2234.05 | 0.9 | 0.9 | 9.17 | 0.13 | 1 | 10