## Sheet1
| Volume de calda [L] | STATUS | Capacidade operacional [ha/h] | Tempo de missao [h] | Tempo util [h] | Tempo por voo [min] | Autonomia Projetada [h] | N° Voos | MTOW [kg] | Massa Estrutura [kg] | Combustível [kg] | Abastecimentos | Massa gerador | Potência gerador [W] | Combustível consumido [L] | Calda cons [L] | Distância percorrida [km] | Distância Pulverizando [km] | RTL ACUMULADO[m] | EOC [km/km] | EOC [h/h] | Tempo de manobra [h] | Tempo rtl_rtw [h] | V pulv [m/s] | V desloc [m/s]
0 | 135 | CONCLUIDO | 1.8636 | 53.66 | 31.34 | 4.88 | 0.07 | 385 | 263.32 | 59.89 | 1 | 383 | 67.43 | 32710.1 | 535.7 | 602.13 | 297.73 | 45.96 | 123555.35 | 0.15 | 0.68 | 9.76 | 8 | 1 | 10
1 | 135 | CONCLUIDO | 2.142 | 46.68 | 29.27 | 6.1 | 0.08 | 288 | 263.79 | 59.89 | 1.25 | 286 | 67.65 | 32767.75 | 500.43 | 601.82 | 232.7 | 45.96 | 91524.05 | 0.2 | 0.72 | 9.63 | 5.94 | 1 | 10
2 | 135 | CONCLUIDO | 2.3512 | 42.53 | 28.05 | 7.32 | 0.1 | 230 | 264.25 | 59.89 | 1.5 | 228 | 67.87 | 32825.49 | 479.55 | 601.58 | 194.29 | 45.96 | 72609.92 | 0.24 | 0.76 | 9.53 | 4.72 | 1 | 10
3 | 135 | CONCLUIDO | 2.51 | 39.84 | 27.28 | 8.53 | 0.12 | 192 | 264.72 | 59.89 | 1.75 | 190 | 68.09 | 32883.31 | 466.33 | 601.62 | 169.87 | 45.96 | 60587.62 | 0.27 | 0.78 | 9.49 | 3.95 | 1 | 10
4 | 135 | CONCLUIDO | 2.6457 | 37.8 | 26.65 | 9.75 | 0.13 | 164 | 265.19 | 59.89 | 2 | 162 | 68.31 | 32941.21 | 455.45 | 601.19 | 151.16 | 45.96 | 51373.01 | 0.3 | 0.8 | 9.42 | 3.33 | 1 | 10
5 | 135 | CONCLUIDO | 2.7478 | 36.39 | 26.26 | 10.94 | 0.15 | 144 | 265.66 | 59.89 | 2.25 | 142 | 68.53 | 32999.19 | 448.65 | 601.48 | 138.25 | 45.96 | 45017.82 | 0.33 | 0.81 | 9.4 | 2.94 | 1 | 10
6 | 135 | CONCLUIDO | 2.8371 | 35.25 | 25.92 | 12.15 | 0.17 | 128 | 266.13 | 59.89 | 2.5 | 126 | 68.75 | 33057.26 | 442.77 | 601.09 | 127.81 | 45.96 | 39879.47 | 0.36 | 0.82 | 9.38 | 2.6 | 1 | 10
7 | 135 | CONCLUIDO | 2.9155 | 34.3 | 25.63 | 13.37 | 0.18 | 115 | 266.6 | 59.89 | 2.75 | 113 | 68.97 | 33115.41 | 437.63 | 601.04 | 119.45 | 45.96 | 35762.85 | 0.38 | 0.83 | 9.34 | 2.31 | 1 | 10
8 | 135 | CONCLUIDO | 2.9772 | 33.59 | 25.43 | 14.53 | 0.2 | 105 | 267.08 | 59.89 | 3 | 103 | 69.19 | 33173.65 | 433.96 | 600.91 | 113.02 | 45.96 | 32596.59 | 0.41 | 0.83 | 9.32 | 2.11 | 1 | 10
9 | 135 | CONCLUIDO | 3.0356 | 32.94 | 25.24 | 15.77 | 0.22 | 96 | 267.55 | 59.89 | 3.25 | 94 | 69.41 | 33231.97 | 430.56 | 601.06 | 106.99 | 45.96 | 29627.71 | 0.43 | 0.84 | 9.31 | 1.92 | 1 | 10
10 | 135 | CONCLUIDO | 3.0815 | 32.45 | 25.1 | 16.92 | 0.23 | 89 | 268.02 | 59.89 | 3.5 | 87 | 69.64 | 33290.38 | 428.13 | 600.94 | 102.87 | 45.96 | 27603.2 | 0.45 | 0.84 | 9.3 | 1.79 | 1 | 10
11 | 135 | CONCLUIDO | 3.1213 | 32.04 | 24.99 | 18.06 | 0.25 | 83 | 268.5 | 59.89 | 3.75 | 81 | 69.86 | 33348.87 | 426.03 | 600.84 | 99.32 | 45.96 | 25859.77 | 0.46 | 0.85 | 9.29 | 1.67 | 1 | 10
12 | 135 | CONCLUIDO | 3.1642 | 31.6 | 24.86 | 19.37 | 0.26 | 77 | 268.97 | 59.89 | 4 | 75 | 70.09 | 33407.45 | 423.57 | 600.98 | 95.41 | 45.96 | 23933.41 | 0.48 | 0.85 | 9.27 | 1.54 | 1 | 10
13 | 135 | CONCLUIDO | 3.2001 | 31.25 | 24.76 | 20.63 | 0.28 | 72 | 269.45 | 59.89 | 4.25 | 70 | 70.31 | 33466.11 | 421.79 | 600.84 | 92.11 | 45.96 | 22309.89 | 0.5 | 0.86 | 9.28 | 1.44 | 1 | 10
14 | 135 | CONCLUIDO | 3.2287 | 30.97 | 24.68 | 21.78 | 0.3 | 68 | 269.92 | 59.89 | 4.5 | 66 | 70.54 | 33524.86 | 420.22 | 600.82 | 89.77 | 45.96 | 21160.72 | 0.51 | 0.86 | 9.27 | 1.37 | 1 | 10
15 | 135 | CONCLUIDO | 3.2609 | 30.67 | 24.58 | 23.04 | 0.31 | 64 | 270.4 | 59.89 | 4.75 | 62 | 70.76 | 33583.7 | 418.33 | 600.82 | 86.59 | 45.96 | 19590.23 | 0.53 | 0.86 | 9.26 | 1.27 | 1 | 10
16 | 135 | CONCLUIDO | 3.2816 | 30.47 | 24.54 | 24.13 | 0.33 | 61 | 270.88 | 59.89 | 5 | 59 | 70.99 | 33642.62 | 417.48 | 600.8 | 84.94 | 45.96 | 18776.17 | 0.54 | 0.86 | 9.26 | 1.22 | 1 | 10
17 | 135 | CONCLUIDO | 3.306 | 30.25 | 24.46 | 25.31 | 0.34 | 58 | 271.36 | 59.89 | 5.25 | 56 | 71.22 | 33701.64 | 416.08 | 600.75 | 83.06 | 45.96 | 17854.8 | 0.55 | 0.87 | 9.25 | 1.15 | 1 | 10
18 | 135 | CONCLUIDO | 3.3281 | 30.05 | 24.41 | 26.63 | 0.36 | 55 | 271.84 | 59.89 | 5.5 | 53 | 71.45 | 33760.74 | 415.08 | 600.74 | 81.4 | 45.96 | 17039.93 | 0.56 | 0.87 | 9.25 | 1.1 | 1 | 10
19 | 135 | CONCLUIDO | 3.3437 | 29.91 | 24.37 | 27.59 | 0.38 | 53 | 272.32 | 59.89 | 5.75 | 51 | 71.68 | 33820.05 | 414.27 | 600.83 | 80.12 | 45.96 | 16408.34 | 0.57 | 0.87 | 9.25 | 1.06 | 1 | 10
20 | 135 | CONCLUIDO | 3.3602 | 29.76 | 24.33 | 28.62 | 0.39 | 51 | 272.8 | 59.89 | 6 | 49 | 71.91 | 33879.33 | 413.36 | 600.8 | 78.65 | 45.96 | 15681.01 | 0.58 | 0.87 | 9.24 | 1.02 | 1 | 10
21 | 135 | CONCLUIDO | 3.3772 | 29.61 | 24.28 | 29.73 | 0.41 | 49 | 273.28 | 59.89 | 6.25 | 47 | 72.14 | 33938.7 | 412.39 | 600.69 | 77 | 45.96 | 14867.35 | 0.6 | 0.87 | 9.24 | 0.97 | 1 | 10
22 | 135 | CONCLUIDO | 3.3915 | 29.49 | 24.26 | 30.97 | 0.42 | 47 | 273.76 | 59.89 | 6.5 | 45 | 72.37 | 33998.16 | 411.87 | 600.79 | 76.88 | 45.96 | 14819.49 | 0.6 | 0.87 | 9.23 | 0.95 | 1 | 10
23 | 135 | CONCLUIDO | 3.4081 | 29.34 | 24.21 | 32.29 | 0.44 | 45 | 274.24 | 59.89 | 6.75 | 43 | 72.61 | 34057.71 | 410.89 | 600.68 | 75.09 | 45.96 | 13933.34 | 0.61 | 0.88 | 9.23 | 0.9 | 1 | 10
24 | 135 | CONCLUIDO | 3.4246 | 29.2 | 24.17 | 33.73 | 0.45 | 43 | 274.73 | 59.89 | 7 | 41 | 72.84 | 34117.35 | 410.07 | 600.77 | 74.02 | 45.96 | 13408.43 | 0.62 | 0.88 | 9.23 | 0.86 | 1 | 10
25 | 135 | CONCLUIDO | 3.4344 | 29.12 | 24.14 | 34.49 | 0.47 | 42 | 275.21 | 59.89 | 7.25 | 40 | 73.08 | 34177.09 | 409.27 | 600.7 | 73.05 | 45.96 | 12930.68 | 0.63 | 0.88 | 9.22 | 0.83 | 1 | 10
26 | 135 | CONCLUIDO | 3.4511 | 28.98 | 24.1 | 36.15 | 0.48 | 40 | 275.7 | 59.89 | 7.5 | 38 | 73.31 | 34236.91 | 408.64 | 600.63 | 71.65 | 45.96 | 12238.16 | 0.64 | 0.88 | 9.22 | 0.79 | 1 | 10
27 | 135 | CONCLUIDO | 3.4608 | 28.9 | 24.07 | 37.03 | 0.5 | 39 | 276.18 | 59.89 | 7.75 | 37 | 73.55 | 34296.82 | 407.78 | 600.73 | 70.79 | 45.96 | 11815.17 | 0.65 | 0.88 | 9.22 | 0.76 | 1 | 10
28 | 135 | CONCLUIDO | 3.4693 | 28.82 | 24.05 | 37.97 | 0.51 | 38 | 276.67 | 59.89 | 8 | 36 | 73.78 | 34356.83 | 407.35 | 600.7 | 70.31 | 45.96 | 11579.14 | 0.65 | 0.88 | 9.21 | 0.74 | 1 | 10
29 | 135 | CONCLUIDO | 3.4778 | 28.75 | 24.03 | 38.97 | 0.53 | 37 | 277.16 | 59.89 | 8.25 | 35 | 74.02 | 34416.93 | 406.94 | 600.65 | 69.58 | 45.96 | 11218.38 | 0.66 | 0.88 | 9.22 | 0.72 | 1 | 10
30 | 135 | CONCLUIDO | 3.4851 | 28.69 | 24.02 | 40.03 | 0.55 | 36 | 277.65 | 59.89 | 8.5 | 34 | 74.26 | 34477.13 | 406.39 | 600.7 | 69.25 | 45.96 | 11060.59 | 0.66 | 0.88 | 9.21 | 0.71 | 1 | 10
31 | 135 | CONCLUIDO | 3.4972 | 28.59 | 23.97 | 41.09 | 0.56 | 35 | 278.13 | 59.89 | 8.75 | 33 | 74.5 | 34537.41 | 405.35 | 600.71 | 67.84 | 45.96 | 10357.48 | 0.68 | 0.88 | 9.21 | 0.66 | 1 | 10
32 | 135 | CONCLUIDO | 3.5021 | 28.55 | 23.98 | 42.32 | 0.58 | 34 | 278.62 | 59.89 | 9 | 32 | 74.74 | 34597.8 | 405.43 | 600.64 | 67.91 | 45.96 | 10398.98 | 0.68 | 0.88 | 9.22 | 0.67 | 1 | 10
33 | 135 | CONCLUIDO | 3.5129 | 28.47 | 23.94 | 43.54 | 0.59 | 33 | 279.11 | 59.89 | 9.25 | 31 | 74.98 | 34658.27 | 404.95 | 600.65 | 67.05 | 45.96 | 9975.83 | 0.69 | 0.89 | 9.2 | 0.63 | 1 | 10
34 | 135 | CONCLUIDO | 3.5189 | 28.42 | 23.95 | 44.9 | 0.6 | 32 | 279.61 | 59.89 | 9.5 | 30 | 75.22 | 34718.84 | 404.59 | 600.62 | 67.1 | 45.96 | 10005.31 | 0.68 | 0.88 | 9.21 | 0.64 | 1 | 10
35 | 135 | CONCLUIDO | 3.53 | 28.33 | 23.91 | 46.27 | 0.62 | 31 | 280.1 | 59.89 | 9.75 | 29 | 75.46 | 34779.51 | 403.81 | 600.6 | 65.73 | 45.96 | 9322.34 | 0.7 | 0.89 | 9.21 | 0.6 | 1 | 10
36 | 135 | CONCLUIDO | 3.5373 | 28.27 | 23.9 | 47.8 | 0.63 | 30 | 280.59 | 59.89 | 10 | 28 | 75.7 | 34840.27 | 403.68 | 600.66 | 65.58 | 45.96 | 9255.73 | 0.7 | 0.89 | 9.21 | 0.59 | 1 | 10
37 | 135 | CONCLUIDO | 3.5369 | 28.27 | 23.9 | 47.81 | 0.65 | 30 | 281.08 | 59.89 | 10.25 | 28 | 75.95 | 34901.13 | 403.53 | 600.66 | 65.54 | 45.96 | 9235.67 | 0.7 | 0.89 | 9.21 | 0.59 | 1 | 10
38 | 135 | CONCLUIDO | 3.5484 | 28.18 | 23.86 | 49.37 | 0.66 | 29 | 281.58 | 59.89 | 10.5 | 27 | 76.19 | 34962.08 | 402.65 | 600.59 | 64.17 | 45.96 | 8555.2 | 0.72 | 0.89 | 9.21 | 0.55 | 1 | 10
39 | 135 | CONCLUIDO | 3.554 | 28.14 | 23.87 | 51.15 | 0.68 | 28 | 282.07 | 59.89 | 10.75 | 26 | 76.44 | 35023.13 | 402.53 | 600.63 | 64.51 | 45.96 | 8729.79 | 0.71 | 0.89 | 9.2 | 0.56 | 1 | 10
40 | 135 | CONCLUIDO | 3.556 | 28.12 | 23.85 | 51.11 | 0.69 | 28 | 282.57 | 59.89 | 11 | 26 | 76.68 | 35084.28 | 402.18 | 600.62 | 64.17 | 45.96 | 8556.23 | 0.72 | 0.89 | 9.2 | 0.54 | 1 | 10
41 | 135 | CONCLUIDO | 3.5655 | 28.05 | 23.83 | 52.95 | 0.71 | 27 | 283.06 | 59.89 | 11.25 | 25 | 76.93 | 35145.53 | 401.75 | 600.61 | 63.04 | 45.96 | 8000.78 | 0.73 | 0.89 | 9.21 | 0.52 | 1 | 10
42 | 135 | CONCLUIDO | 3.5745 | 27.98 | 23.81 | 54.94 | 0.72 | 26 | 283.56 | 59.89 | 11.5 | 24 | 77.18 | 35206.88 | 401.07 | 600.58 | 62.72 | 45.96 | 7842.43 | 0.73 | 0.89 | 9.2 | 0.5 | 1 | 10
43 | 135 | CONCLUIDO | 3.5719 | 28 | 23.83 | 54.99 | 0.74 | 26 | 284.06 | 59.89 | 11.75 | 24 | 77.42 | 35268.32 | 401.47 | 600.61 | 63.2 | 45.96 | 8083.1 | 0.73 | 0.89 | 9.2 | 0.52 | 1 | 10
44 | 135 | CONCLUIDO | 3.5826 | 27.91 | 23.8 | 57.11 | 0.75 | 25 | 284.56 | 59.89 | 12 | 23 | 77.67 | 35329.87 | 400.52 | 600.58 | 62.53 | 45.96 | 7754.08 | 0.74 | 0.89 | 9.19 | 0.49 | 1 | 10
45 | 135 | CONCLUIDO | 3.5841 | 27.9 | 23.78 | 57.08 | 0.77 | 25 | 285.06 | 59.89 | 12.25 | 23 | 77.92 | 35391.51 | 400.36 | 600.54 | 61.91 | 45.96 | 7442.64 | 0.74 | 0.89 | 9.2 | 0.48 | 1 | 10
46 | 135 | CONCLUIDO | 3.5925 | 27.84 | 23.77 | 59.42 | 0.78 | 24 | 285.56 | 59.89 | 12.5 | 22 | 78.17 | 35453.26 | 399.92 | 600.66 | 61.34 | 45.96 | 7162.52 | 0.75 | 0.89 | 9.2 | 0.46 | 1 | 10
47 | 135 | CONCLUIDO | 3.5928 | 27.83 | 23.77 | 59.42 | 0.79 | 24 | 286.06 | 59.89 | 12.75 | 22 | 78.42 | 35515.1 | 399.91 | 600.57 | 61.44 | 45.96 | 7213.76 | 0.75 | 0.89 | 9.19 | 0.46 | 1 | 10
48 | 135 | CONCLUIDO | 3.6027 | 27.76 | 23.74 | 61.93 | 0.81 | 23 | 286.56 | 59.89 | 13 | 21 | 78.68 | 35577.18 | 398.99 | 600.61 | 60.67 | 45.96 | 6834.78 | 0.76 | 0.89 | 9.19 | 0.43 | 1 | 10
49 | 135 | CONCLUIDO | 3.601 | 27.77 | 23.75 | 61.97 | 0.82 | 23 | 287.07 | 59.89 | 13.25 | 21 | 78.93 | 35639.23 | 399.44 | 600.62 | 61.07 | 45.96 | 7032.51 | 0.75 | 0.89 | 9.19 | 0.45 | 1 | 10
50 | 135 | CONCLUIDO | 3.6024 | 27.76 | 23.74 | 61.94 | 0.84 | 23 | 287.57 | 59.89 | 13.5 | 21 | 79.18 | 35701.38 | 398.7 | 600.6 | 60.4 | 45.96 | 6697.39 | 0.76 | 0.89 | 9.2 | 0.43 | 1 | 10
51 | 135 | CONCLUIDO | 3.6103 | 27.7 | 23.73 | 64.73 | 0.85 | 22 | 288.08 | 59.89 | 13.75 | 20 | 79.44 | 35763.64 | 398.67 | 600.55 | 60.25 | 45.96 | 6628.06 | 0.76 | 0.89 | 9.2 | 0.43 | 1 | 10
52 | 135 | CONCLUIDO | 3.6089 | 27.71 | 23.74 | 64.76 | 0.86 | 22 | 288.58 | 59.89 | 14 | 20 | 79.69 | 35826 | 398.82 | 600.62 | 60.63 | 45.96 | 6817.92 | 0.76 | 0.89 | 9.19 | 0.43 | 1 | 10
53 | 135 | CONCLUIDO | 3.6191 | 27.63 | 23.72 | 67.76 | 0.88 | 21 | 289.09 | 59.89 | 14.25 | 19 | 79.95 | 35888.47 | 397.81 | 600.59 | 59.92 | 45.96 | 6470.83 | 0.77 | 0.89 | 9.19 | 0.41 | 1 | 10
54 | 135 | CONCLUIDO | 3.6214 | 27.61 | 23.7 | 67.71 | 0.89 | 21 | 289.6 | 59.89 | 14.5 | 19 | 80.21 | 35951.04 | 398.01 | 600.56 | 59.56 | 45.96 | 6288.61 | 0.77 | 0.89 | 9.18 | 0.39 | 1 | 10
55 | 135 | CONCLUIDO | 3.6207 | 27.62 | 23.7 | 67.73 | 0.91 | 21 | 290.1 | 59.89 | 14.75 | 19 | 80.47 | 36013.72 | 397.71 | 600.57 | 59.47 | 45.96 | 6244.65 | 0.77 | 0.89 | 9.19 | 0.4 | 1 | 10
56 | 135 | CONCLUIDO | 3.6303 | 27.55 | 23.68 | 71.05 | 0.92 | 20 | 290.61 | 59.89 | 15 | 18 | 80.73 | 36076.5 | 397.1 | 600.65 | 58.92 | 45.96 | 5972.27 | 0.78 | 0.89 | 9.18 | 0.37 | 1 | 10
57 | 135 | CONCLUIDO | 3.6278 | 27.57 | 23.7 | 71.1 | 0.93 | 20 | 291.12 | 59.89 | 15.25 | 18 | 80.99 | 36139.39 | 397.47 | 600.59 | 59.45 | 45.96 | 6239 | 0.77 | 0.89 | 9.19 | 0.39 | 1 | 10
58 | 135 | CONCLUIDO | 3.6295 | 27.55 | 23.69 | 71.06 | 0.95 | 20 | 291.63 | 59.89 | 15.5 | 18 | 81.25 | 36202.38 | 396.82 | 600.54 | 58.89 | 45.96 | 5960.4 | 0.78 | 0.89 | 9.19 | 0.38 | 1 | 10
59 | 135 | CONCLUIDO | 3.6394 | 27.48 | 23.66 | 74.73 | 0.96 | 19 | 292.15 | 59.89 | 15.75 | 17 | 81.51 | 36265.48 | 395.93 | 600.57 | 58.09 | 45.96 | 5565.84 | 0.79 | 0.9 | 9.19 | 0.35 | 1 | 10
60 | 135 | CONCLUIDO | 3.6398 | 27.47 | 23.66 | 74.72 | 0.97 | 19 | 292.66 | 59.89 | 16 | 17 | 81.77 | 36328.69 | 396.58 | 600.6 | 57.98 | 45.96 | 5507.04 | 0.79 | 0.9 | 9.19 | 0.35 | 1 | 10
61 | 135 | CONCLUIDO | 3.6365 | 27.5 | 23.69 | 74.8 | 0.99 | 19 | 293.17 | 59.89 | 16.25 | 17 | 82.03 | 36392.01 | 397.16 | 600.55 | 58.82 | 45.96 | 5929.7 | 0.78 | 0.89 | 9.19 | 0.38 | 1 | 10
62 | 135 | CONCLUIDO | 3.6386 | 27.48 | 23.67 | 74.75 | 1 | 19 | 293.69 | 59.89 | 16.5 | 17 | 82.3 | 36455.44 | 396.26 | 600.6 | 58.3 | 45.96 | 5670.17 | 0.79 | 0.9 | 9.19 | 0.36 | 1 | 10
63 | 135 | CONCLUIDO | 3.6475 | 27.42 | 23.65 | 78.84 | 1.01 | 18 | 294.2 | 59.89 | 16.75 | 16 | 82.56 | 36518.97 | 395.62 | 600.58 | 57.86 | 45.96 | 5451.76 | 0.79 | 0.9 | 9.19 | 0.35 | 1 | 10
64 | 135 | CONCLUIDO | 3.6485 | 27.41 | 23.65 | 78.82 | 1.03 | 18 | 294.72 | 59.89 | 17 | 16 | 82.83 | 36582.62 | 395.85 | 600.55 | 57.6 | 45.96 | 5322.77 | 0.8 | 0.9 | 9.19 | 0.34 | 1 | 10
65 | 135 | CONCLUIDO | 3.6485 | 27.41 | 23.65 | 78.82 | 1.04 | 18 | 295.23 | 59.89 | 17.25 | 16 | 83.1 | 36646.38 | 395.7 | 600.55 | 57.46 | 45.96 | 5254.89 | 0.8 | 0.9 | 9.19 | 0.34 | 1 | 10
66 | 135 | CONCLUIDO | 3.6476 | 27.42 | 23.65 | 78.84 | 1.05 | 18 | 295.75 | 59.89 | 17.5 | 16 | 83.36 | 36710.24 | 394.91 | 600.58 | 57.77 | 45.96 | 5407.12 | 0.8 | 0.9 | 9.19 | 0.34 | 1 | 10
67 | 135 | CONCLUIDO | 3.6569 | 27.35 | 23.63 | 83.41 | 1.07 | 17 | 296.27 | 59.89 | 17.75 | 15 | 83.63 | 36774.22 | 394.26 | 600.58 | 57.24 | 45.96 | 5148.61 | 0.8 | 0.9 | 9.18 | 0.32 | 1 | 10
68 | 135 | CONCLUIDO | 3.6579 | 27.34 | 23.63 | 83.38 | 1.08 | 17 | 296.79 | 59.89 | 18 | 15 | 83.9 | 36838.32 | 394.75 | 600.62 | 57.07 | 45.96 | 5062.34 | 0.81 | 0.9 | 9.18 | 0.32 | 1 | 10
69 | 135 | CONCLUIDO | 3.6575 | 27.34 | 23.63 | 83.4 | 1.09 | 17 | 297.31 | 59.89 | 18.25 | 15 | 84.17 | 36902.52 | 395.25 | 600.54 | 57.14 | 45.96 | 5096.27 | 0.8 | 0.9 | 9.18 | 0.32 | 1 | 10
70 | 135 | CONCLUIDO | 3.657 | 27.34 | 23.63 | 83.41 | 1.11 | 17 | 297.83 | 59.89 | 18.5 | 15 | 84.45 | 36966.84 | 395.13 | 600.57 | 57.39 | 45.96 | 5221.71 | 0.8 | 0.9 | 9.18 | 0.32 | 1 | 10
71 | 135 | CONCLUIDO | 3.6569 | 27.35 | 23.63 | 83.41 | 1.12 | 17 | 298.35 | 59.89 | 18.75 | 15 | 84.72 | 37031.27 | 394.38 | 600.62 | 57.23 | 45.96 | 5142.98 | 0.8 | 0.9 | 9.18 | 0.32 | 1 | 10
72 | 135 | CONCLUIDO | 3.6669 | 27.27 | 23.61 | 88.53 | 1.13 | 16 | 298.88 | 59.89 | 19 | 14 | 84.99 | 37095.82 | 393.93 | 600.55 | 56.61 | 45.96 | 4837.59 | 0.81 | 0.9 | 9.18 | 0.3 | 1 | 10
73 | 135 | CONCLUIDO | 3.6652 | 27.28 | 23.62 | 88.58 | 1.15 | 16 | 299.4 | 59.89 | 19.25 | 14 | 85.27 | 37160.49 | 394.24 | 600.62 | 56.9 | 45.96 | 4981.11 | 0.81 | 0.9 | 9.18 | 0.31 | 1 | 10
74 | 135 | CONCLUIDO | 3.6639 | 27.29 | 23.63 | 88.62 | 1.16 | 16 | 299.93 | 59.89 | 19.5 | 14 | 85.54 | 37225.39 | 394.29 | 600.56 | 57.44 | 45.96 | 5252.94 | 0.8 | 0.9 | 9.18 | 0.32 | 1 | 10
75 | 135 | CONCLUIDO | 3.6646 | 27.29 | 23.63 | 88.6 | 1.17 | 16 | 300.45 | 59.89 | 19.75 | 14 | 85.82 | 37290.29 | 394.02 | 600.6 | 57.13 | 45.96 | 5097.1 | 0.8 | 0.9 | 9.18 | 0.32 | 1 | 10
76 | 135 | CONCLUIDO | 3.666 | 27.28 | 23.62 | 88.56 | 1.18 | 16 | 300.98 | 59.89 | 20 | 14 | 86.09 | 37355.31 | 393.51 | 600.57 | 56.69 | 45.96 | 4879.69 | 0.81 | 0.9 | 9.18 | 0.31 | 1 | 10
77 | 135 | CONCLUIDO | 3.6758 | 27.21 | 23.59 | 94.38 | 1.2 | 15 | 301.51 | 59.89 | 20.25 | 13 | 86.37 | 37420.44 | 393.12 | 600.54 | 55.98 | 45.96 | 4527.09 | 0.82 | 0.9 | 9.18 | 0.29 | 1 | 10
78 | 135 | CONCLUIDO | 3.6793 | 27.18 | 23.57 | 94.27 | 1.21 | 15 | 302.04 | 59.89 | 20.5 | 13 | 86.65 | 37485.7 | 392.6 | 600.59 | 55.35 | 45.96 | 4213.26 | 0.83 | 0.9 | 9.17 | 0.26 | 1 | 10
79 | 135 | CONCLUIDO | 3.6772 | 27.19 | 23.58 | 94.33 | 1.22 | 15 | 302.57 | 59.89 | 20.75 | 13 | 86.93 | 37551.07 | 392.86 | 600.54 | 55.71 | 45.96 | 4393.86 | 0.83 | 0.9 | 9.18 | 0.28 | 1 | 10
80 | 135 | CONCLUIDO | 3.6765 | 27.2 | 23.59 | 94.35 | 1.23 | 15 | 303.1 | 59.89 | 21 | 13 | 87.21 | 37616.56 | 392.66 | 600.54 | 56.01 | 45.96 | 4541.23 | 0.82 | 0.9 | 9.18 | 0.28 | 1 | 10
81 | 135 | CONCLUIDO | 3.6766 | 27.2 | 23.59 | 94.35 | 1.25 | 15 | 303.63 | 59.89 | 21.25 | 13 | 87.49 | 37682.17 | 392.41 | 600.58 | 55.91 | 45.96 | 4494.75 | 0.82 | 0.9 | 9.18 | 0.28 | 1 | 10
82 | 135 | CONCLUIDO | 3.6769 | 27.2 | 23.59 | 94.34 | 1.26 | 15 | 304.16 | 59.89 | 21.5 | 13 | 87.78 | 37747.91 | 391.71 | 600.53 | 55.75 | 45.96 | 4412.95 | 0.82 | 0.9 | 9.18 | 0.28 | 1 | 10
83 | 135 | CONCLUIDO | 3.6869 | 27.12 | 23.56 | 100.98 | 1.27 | 14 | 304.7 | 59.89 | 21.75 | 12 | 88.06 | 37813.76 | 391.82 | 600.53 | 54.91 | 45.96 | 3997.64 | 0.84 | 0.9 | 9.18 | 0.25 | 1 | 10
84 | 135 | CONCLUIDO | 3.6883 | 27.11 | 23.55 | 100.94 | 1.28 | 14 | 305.23 | 59.89 | 22 | 12 | 88.35 | 37879.74 | 391.78 | 600.61 | 54.85 | 45.96 | 3969.68 | 0.84 | 0.9 | 9.17 | 0.24 | 1 | 10
85 | 135 | CONCLUIDO | 3.6892 | 27.11 | 23.55 | 100.91 | 1.3 | 14 | 305.77 | 59.89 | 22.25 | 12 | 88.63 | 37945.85 | 391.8 | 600.58 | 54.65 | 45.96 | 3869.14 | 0.84 | 0.9 | 9.17 | 0.24 | 1 | 10
86 | 135 | CONCLUIDO | 3.6873 | 27.12 | 23.56 | 100.97 | 1.31 | 14 | 306.31 | 59.89 | 22.5 | 12 | 88.92 | 38012.07 | 392.01 | 600.56 | 55.04 | 45.96 | 4063.79 | 0.84 | 0.9 | 9.18 | 0.25 | 1 | 10
87 | 135 | CONCLUIDO | 3.6852 | 27.14 | 23.57 | 101.04 | 1.32 | 14 | 306.84 | 59.89 | 22.75 | 12 | 89.21 | 38078.42 | 392.53 | 600.58 | 55.35 | 45.96 | 4217.52 | 0.83 | 0.9 | 9.18 | 0.27 | 1 | 10
88 | 135 | CONCLUIDO | 3.6855 | 27.13 | 23.57 | 101.03 | 1.33 | 14 | 307.38 | 59.89 | 23 | 12 | 89.5 | 38144.9 | 392.03 | 600.57 | 55.37 | 45.96 | 4226.93 | 0.83 | 0.9 | 9.18 | 0.26 | 1 | 10
89 | 135 | CONCLUIDO | 3.6864 | 27.13 | 23.57 | 101 | 1.35 | 14 | 307.92 | 59.89 | 23.25 | 12 | 89.79 | 38211.5 | 391.36 | 600.55 | 55.24 | 45.96 | 4161.35 | 0.83 | 0.9 | 9.18 | 0.26 | 1 | 10
90 | 135 | CONCLUIDO | 3.6949 | 27.06 | 23.55 | 108.71 | 1.36 | 13 | 308.46 | 59.89 | 23.5 | 11 | 90.08 | 38278.23 | 391.21 | 600.53 | 54.91 | 45.96 | 4005.03 | 0.84 | 0.9 | 9.18 | 0.25 | 1 | 10
91 | 135 | CONCLUIDO | 3.6975 | 27.05 | 23.54 | 108.62 | 1.37 | 13 | 309.01 | 59.89 | 23.75 | 11 | 90.37 | 38345.09 | 390.97 | 600.55 | 54.29 | 45.96 | 3691.69 | 0.85 | 0.9 | 9.17 | 0.23 | 1 | 10
92 | 135 | CONCLUIDO | 3.6959 | 27.06 | 23.55 | 108.68 | 1.38 | 13 | 309.55 | 59.89 | 24 | 11 | 90.66 | 38412.07 | 391.37 | 600.54 | 54.56 | 45.96 | 3827.29 | 0.84 | 0.9 | 9.18 | 0.24 | 1 | 10
93 | 135 | CONCLUIDO | 3.6961 | 27.06 | 23.55 | 108.67 | 1.39 | 13 | 310.09 | 59.89 | 24.25 | 11 | 90.96 | 38479.19 | 391.27 | 600.59 | 54.58 | 45.96 | 3837.53 | 0.84 | 0.9 | 9.18 | 0.24 | 1 | 10
94 | 135 | CONCLUIDO | 3.696 | 27.06 | 23.55 | 108.67 | 1.41 | 13 | 310.64 | 59.89 | 24.5 | 11 | 91.25 | 38546.43 | 391.1 | 600.51 | 54.72 | 45.96 | 3910.49 | 0.84 | 0.9 | 9.17 | 0.24 | 1 | 10
95 | 135 | CONCLUIDO | 3.6938 | 27.07 | 23.56 | 108.75 | 1.42 | 13 | 311.19 | 59.89 | 24.75 | 11 | 91.55 | 38613.8 | 391.36 | 600.56 | 54.86 | 45.96 | 3978.88 | 0.84 | 0.9 | 9.19 | 0.25 | 1 | 10
96 | 135 | CONCLUIDO | 3.6934 | 27.08 | 23.56 | 108.76 | 1.43 | 13 | 311.73 | 59.89 | 25 | 11 | 91.85 | 38681.31 | 390.91 | 600.53 | 55.09 | 45.96 | 4091.05 | 0.83 | 0.9 | 9.18 | 0.26 | 1 | 10
97 | 135 | CONCLUIDO | 3.697 | 27.05 | 23.54 | 108.64 | 1.44 | 13 | 312.28 | 59.89 | 25.25 | 11 | 92.15 | 38749.07 | 389.76 | 600.56 | 54.42 | 45.96 | 3758.19 | 0.84 | 0.9 | 9.17 | 0.23 | 1 | 10
98 | 135 | CONCLUIDO | 3.7064 | 26.98 | 23.52 | 117.6 | 1.45 | 12 | 312.83 | 59.89 | 25.5 | 10 | 92.44 | 38816.85 | 389.69 | 600.54 | 53.71 | 45.96 | 3409.92 | 0.86 | 0.9 | 9.18 | 0.21 | 1 | 10
99 | 135 | CONCLUIDO | 3.7055 | 26.99 | 23.53 | 117.63 | 1.46 | 12 | 313.38 | 59.89 | 25.75 | 10 | 92.75 | 38884.75 | 389.9 | 600.52 | 54.17 | 45.96 | 3638.11 | 0.85 | 0.9 | 9.17 | 0.22 | 1 | 10
100 | 135 | CONCLUIDO | 3.7055 | 26.99 | 23.53 | 117.64 | 1.48 | 12 | 313.93 | 59.89 | 26 | 10 | 93.05 | 38952.8 | 390.02 | 600.57 | 53.92 | 45.96 | 3513.77 | 0.85 | 0.9 | 9.18 | 0.22 | 1 | 10
101 | 135 | CONCLUIDO | 3.7059 | 26.98 | 23.52 | 117.62 | 1.49 | 12 | 314.49 | 59.89 | 26.25 | 10 | 93.35 | 39020.97 | 390.1 | 600.57 | 53.74 | 45.96 | 3422.85 | 0.86 | 0.9 | 9.18 | 0.22 | 1 | 10
102 | 135 | CONCLUIDO | 3.7058 | 26.98 | 23.52 | 117.62 | 1.5 | 12 | 315.04 | 59.89 | 26.5 | 10 | 93.65 | 39089.29 | 390.3 | 600.65 | 53.82 | 45.96 | 3462.7 | 0.85 | 0.9 | 9.18 | 0.22 | 1 | 10
103 | 135 | CONCLUIDO | 3.7062 | 26.98 | 23.52 | 117.61 | 1.51 | 12 | 315.6 | 59.89 | 26.75 | 10 | 93.96 | 39157.74 | 390.11 | 600.55 | 53.84 | 45.96 | 3473.25 | 0.85 | 0.9 | 9.17 | 0.21 | 1 | 10
104 | 135 | CONCLUIDO | 3.7048 | 26.99 | 23.53 | 117.66 | 1.52 | 12 | 316.15 | 59.89 | 27 | 10 | 94.26 | 39226.32 | 390.22 | 600.53 | 54.13 | 45.96 | 3616.64 | 0.85 | 0.9 | 9.18 | 0.22 | 1 | 10
105 | 135 | CONCLUIDO | 3.704 | 27 | 23.54 | 117.69 | 1.53 | 12 | 316.71 | 59.89 | 27.25 | 10 | 94.57 | 39295.05 | 389.88 | 600.56 | 54.4 | 45.96 | 3755.39 | 0.84 | 0.9 | 9.17 | 0.23 | 1 | 10
106 | 135 | CONCLUIDO | 3.7038 | 27 | 23.54 | 117.7 | 1.54 | 12 | 317.27 | 59.89 | 27.5 | 10 | 94.88 | 39363.91 | 389.54 | 600.55 | 54.39 | 45.96 | 3746.67 | 0.85 | 0.9 | 9.18 | 0.23 | 1 | 10
107 | 135 | CONCLUIDO | 3.7035 | 27 | 23.54 | 117.71 | 1.56 | 12 | 317.83 | 59.89 | 27.75 | 10 | 95.19 | 39432.92 | 389.14 | 600.52 | 54.49 | 45.96 | 3798.13 | 0.84 | 0.9 | 9.18 | 0.23 | 1 | 10
108 | 135 | CONCLUIDO | 3.715 | 26.92 | 23.51 | 128.23 | 1.57 | 11 | 318.39 | 59.89 | 28 | 9 | 95.5 | 39502.07 | 388.84 | 600.54 | 53.33 | 45.96 | 3223.77 | 0.86 | 0.9 | 9.18 | 0.2 | 1 | 10
109 | 135 | CONCLUIDO | 3.7151 | 26.92 | 23.51 | 128.22 | 1.58 | 11 | 318.95 | 59.89 | 28.25 | 9 | 95.81 | 39571.36 | 389.43 | 600.63 | 53.34 | 45.96 | 3227.29 | 0.86 | 0.9 | 9.17 | 0.2 | 1 | 10
110 | 135 | CONCLUIDO | 3.7149 | 26.92 | 23.51 | 128.23 | 1.59 | 11 | 319.51 | 59.89 | 28.5 | 9 | 96.13 | 39640.79 | 389.59 | 600.54 | 53.37 | 45.96 | 3242.35 | 0.86 | 0.9 | 9.18 | 0.2 | 1 | 10
111 | 135 | CONCLUIDO | 3.7157 | 26.91 | 23.5 | 128.2 | 1.6 | 11 | 320.08 | 59.89 | 28.75 | 9 | 96.44 | 39710.36 | 389.55 | 600.6 | 53.26 | 45.96 | 3189.05 | 0.86 | 0.9 | 9.17 | 0.2 | 1 | 10
112 | 135 | CONCLUIDO | 3.7161 | 26.91 | 23.5 | 128.19 | 1.61 | 11 | 320.64 | 59.89 | 29 | 9 | 96.75 | 39780.08 | 389.41 | 600.56 | 53.17 | 45.96 | 3143.93 | 0.86 | 0.9 | 9.17 | 0.19 | 1 | 10
113 | 135 | CONCLUIDO | 3.7148 | 26.92 | 23.51 | 128.24 | 1.62 | 11 | 321.21 | 59.89 | 29.25 | 9 | 97.07 | 39849.95 | 389.6 | 600.59 | 53.42 | 45.96 | 3270.82 | 0.86 | 0.9 | 9.18 | 0.2 | 1 | 10
114 | 135 | CONCLUIDO | 3.7157 | 26.91 | 23.5 | 128.2 | 1.63 | 11 | 321.78 | 59.89 | 29.5 | 9 | 97.39 | 39919.96 | 389.09 | 600.6 | 53.23 | 45.96 | 3173.41 | 0.86 | 0.9 | 9.17 | 0.2 | 1 | 10
115 | 135 | CONCLUIDO | 3.7149 | 26.92 | 23.51 | 128.23 | 1.64 | 11 | 322.34 | 59.89 | 29.75 | 9 | 97.71 | 39990.12 | 389 | 600.53 | 53.48 | 45.96 | 3297.33 | 0.86 | 0.9 | 9.17 | 0.2 | 1 | 10
116 | 135 | CONCLUIDO | 3.7152 | 26.92 | 23.51 | 128.22 | 1.66 | 11 | 322.91 | 59.89 | 30 | 9 | 98.03 | 40060.43 | 388.77 | 600.58 | 53.43 | 45.96 | 3271.95 | 0.86 | 0.9 | 9.17 | 0.2 | 1 | 10
117 | 135 | CONCLUIDO | 3.7155 | 26.91 | 23.51 | 128.21 | 1.67 | 11 | 323.49 | 59.89 | 30.25 | 9 | 98.35 | 40131.01 | 387.79 | 600.56 | 53.2 | 45.96 | 3156.61 | 0.86 | 0.9 | 9.18 | 0.2 | 1 | 10
118 | 135 | CONCLUIDO | 3.7164 | 26.91 | 23.5 | 128.17 | 1.68 | 11 | 324.06 | 59.89 | 30.5 | 9 | 98.67 | 40201.62 | 387.1 | 600.59 | 53.12 | 45.96 | 3116.19 | 0.87 | 0.9 | 9.17 | 0.19 | 1 | 10
119 | 135 | CONCLUIDO | 3.7257 | 26.84 | 23.48 | 140.89 | 1.69 | 10 | 324.63 | 59.89 | 30.75 | 8 | 99 | 40272.38 | 386.78 | 600.56 | 52.55 | 45.96 | 2837.29 | 0.87 | 0.9 | 9.17 | 0.17 | 1 | 10
120 | 135 | CONCLUIDO | 3.7255 | 26.84 | 23.48 | 140.9 | 1.7 | 10 | 325.21 | 59.89 | 31 | 8 | 99.32 | 40343.29 | 387.35 | 600.55 | 52.64 | 45.96 | 2883.23 | 0.87 | 0.9 | 9.17 | 0.18 | 1 | 10
121 | 135 | CONCLUIDO | 3.7264 | 26.84 | 23.48 | 140.86 | 1.71 | 10 | 325.78 | 59.89 | 31.25 | 8 | 99.65 | 40414.36 | 387.96 | 600.59 | 52.45 | 45.96 | 2787.11 | 0.88 | 0.9 | 9.17 | 0.17 | 1 | 10
122 | 135 | CONCLUIDO | 3.7255 | 26.84 | 23.48 | 140.9 | 1.72 | 10 | 326.36 | 59.89 | 31.5 | 8 | 99.97 | 40485.58 | 388.86 | 600.52 | 52.63 | 45.96 | 2879.48 | 0.87 | 0.9 | 9.17 | 0.18 | 1 | 10
123 | 135 | CONCLUIDO | 3.7255 | 26.84 | 23.48 | 140.9 | 1.73 | 10 | 326.94 | 59.89 | 31.75 | 8 | 100.3 | 40556.96 | 389.33 | 600.54 | 52.66 | 45.96 | 2893.77 | 0.87 | 0.9 | 9.17 | 0.18 | 1 | 10
124 | 135 | CONCLUIDO | 3.724 | 26.85 | 23.49 | 140.97 | 1.74 | 10 | 327.52 | 59.89 | 32 | 8 | 100.63 | 40628.49 | 389.26 | 600.54 | 53.01 | 45.96 | 3068.31 | 0.87 | 0.9 | 9.17 | 0.19 | 1 | 10
125 | 135 | CONCLUIDO | 3.725 | 26.85 | 23.49 | 140.92 | 1.75 | 10 | 328.1 | 59.89 | 32.25 | 8 | 100.96 | 40700.18 | 389.38 | 600.53 | 52.6 | 45.96 | 2863.72 | 0.87 | 0.9 | 9.18 | 0.18 | 1 | 10
126 | 135 | CONCLUIDO | 3.7259 | 26.84 | 23.48 | 140.89 | 1.76 | 10 | 328.68 | 59.89 | 32.5 | 8 | 101.3 | 40772.03 | 389.08 | 600.52 | 52.49 | 45.96 | 2808.62 | 0.88 | 0.9 | 9.17 | 0.17 | 1 | 10
127 | 135 | CONCLUIDO | 3.7258 | 26.84 | 23.48 | 140.89 | 1.77 | 10 | 329.27 | 59.89 | 32.75 | 8 | 101.63 | 40844.03 | 388.79 | 600.51 | 52.52 | 45.96 | 2823.18 | 0.88 | 0.9 | 9.17 | 0.17 | 1 | 10
128 | 135 | CONCLUIDO | 3.7252 | 26.84 | 23.49 | 140.91 | 1.78 | 10 | 329.85 | 59.89 | 33 | 8 | 101.97 | 40916.2 | 389.06 | 600.58 | 52.57 | 45.96 | 2849.5 | 0.87 | 0.9 | 9.18 | 0.18 | 1 | 10
129 | 135 | CONCLUIDO | 3.7249 | 26.85 | 23.49 | 140.93 | 1.79 | 10 | 330.44 | 59.89 | 33.25 | 8 | 102.3 | 40988.53 | 388.67 | 600.56 | 52.61 | 45.96 | 2868.26 | 0.87 | 0.9 | 9.17 | 0.18 | 1 | 10
130 | 135 | CONCLUIDO | 3.7252 | 26.84 | 23.49 | 140.91 | 1.8 | 10 | 331.03 | 59.89 | 33.5 | 8 | 102.64 | 41061.02 | 387.7 | 600.6 | 52.65 | 45.96 | 2889.8 | 0.87 | 0.9 | 9.17 | 0.18 | 1 | 10
131 | 135 | CONCLUIDO | 3.7243 | 26.85 | 23.49 | 140.95 | 1.81 | 10 | 331.62 | 59.89 | 33.75 | 8 | 102.98 | 41133.67 | 387.82 | 600.52 | 52.66 | 45.96 | 2891.15 | 0.87 | 0.9 | 9.18 | 0.18 | 1 | 10
132 | 135 | CONCLUIDO | 3.7237 | 26.85 | 23.5 | 140.98 | 1.82 | 10 | 332.21 | 59.89 | 34 | 8 | 103.32 | 41206.49 | 386.97 | 600.55 | 53 | 45.96 | 3065.66 | 0.87 | 0.9 | 9.17 | 0.19 | 1 | 10
133 | 135 | CONCLUIDO | 3.725 | 26.85 | 23.49 | 140.92 | 1.83 | 10 | 332.8 | 59.89 | 34.25 | 8 | 103.66 | 41279.48 | 385.88 | 600.57 | 52.73 | 45.96 | 2929.66 | 0.87 | 0.9 | 9.17 | 0.18 | 1 | 10
134 | 135 | CONCLUIDO | 3.7344 | 26.78 | 23.47 | 156.47 | 1.84 | 9 | 333.39 | 59.89 | 34.5 | 7 | 104.01 | 41352.63 | 385.03 | 600.53 | 52.33 | 45.96 | 2733.83 | 0.88 | 0.9 | 9.17 | 0.16 | 1 | 10
135 | 135 | CONCLUIDO | 3.7342 | 26.78 | 23.47 | 156.48 | 1.85 | 9 | 333.99 | 59.89 | 34.75 | 7 | 104.35 | 41426.07 | 385.52 | 600.54 | 52.33 | 45.96 | 2732.27 | 0.88 | 0.9 | 9.17 | 0.16 | 1 | 10
136 | 135 | CONCLUIDO | 3.7344 | 26.78 | 23.47 | 156.46 | 1.86 | 9 | 334.58 | 59.89 | 35 | 7 | 104.7 | 41499.57 | 386.32 | 600.51 | 52.22 | 45.96 | 2680.63 | 0.88 | 0.9 | 9.17 | 0.16 | 1 | 10
137 | 135 | CONCLUIDO | 3.7346 | 26.78 | 23.47 | 156.46 | 1.87 | 9 | 335.18 | 59.89 | 35.25 | 7 | 105.04 | 41573.23 | 386.81 | 600.53 | 52.15 | 45.96 | 2645.14 | 0.88 | 0.9 | 9.17 | 0.16 | 1 | 10
138 | 135 | CONCLUIDO | 3.7357 | 26.77 | 23.46 | 156.41 | 1.88 | 9 | 335.78 | 59.89 | 35.5 | 7 | 105.39 | 41647.07 | 387.27 | 600.54 | 51.86 | 45.96 | 2497.75 | 0.89 | 0.9 | 9.17 | 0.15 | 1 | 10
139 | 135 | CONCLUIDO | 3.7349 | 26.77 | 23.47 | 156.44 | 1.89 | 9 | 336.38 | 59.89 | 35.75 | 7 | 105.74 | 41721.08 | 388.04 | 600.55 | 52.03 | 45.96 | 2585.7 | 0.88 | 0.9 | 9.17 | 0.16 | 1 | 10
140 | 135 | CONCLUIDO | 3.7344 | 26.78 | 23.47 | 156.47 | 1.9 | 9 | 336.98 | 59.89 | 36 | 7 | 106.09 | 41795.26 | 388.31 | 600.59 | 52.16 | 45.96 | 2648.18 | 0.88 | 0.9 | 9.17 | 0.16 | 1 | 10
141 | 135 | CONCLUIDO | 3.7347 | 26.78 | 23.47 | 156.45 | 1.91 | 9 | 337.58 | 59.89 | 36.25 | 7 | 106.45 | 41869.62 | 388.57 | 600.6 | 52.12 | 45.96 | 2628.17 | 0.88 | 0.9 | 9.17 | 0.16 | 1 | 10
142 | 135 | CONCLUIDO | 3.7347 | 26.78 | 23.47 | 156.45 | 1.92 | 9 | 338.19 | 59.89 | 36.5 | 7 | 106.8 | 41944.15 | 388.91 | 600.53 | 52.18 | 45.96 | 2660.48 | 0.88 | 0.9 | 9.17 | 0.16 | 1 | 10
143 | 135 | CONCLUIDO | 3.7344 | 26.78 | 23.47 | 156.46 | 1.93 | 9 | 338.79 | 59.89 | 36.75 | 7 | 107.16 | 42018.86 | 388.75 | 600.55 | 52.12 | 45.96 | 2626.52 | 0.88 | 0.9 | 9.17 | 0.16 | 1 | 10
144 | 135 | CONCLUIDO | 3.7363 | 26.76 | 23.46 | 156.37 | 1.94 | 9 | 339.4 | 59.89 | 37 | 7 | 107.51 | 42093.75 | 388.64 | 600.55 | 51.83 | 45.96 | 2483.71 | 0.89 | 0.9 | 9.17 | 0.15 | 1 | 10
145 | 135 | CONCLUIDO | 3.7348 | 26.78 | 23.47 | 156.45 | 1.95 | 9 | 340.01 | 59.89 | 37.25 | 7 | 107.87 | 42168.82 | 388.68 | 600.51 | 52.2 | 45.96 | 2666.37 | 0.88 | 0.9 | 9.17 | 0.16 | 1 | 10
146 | 135 | CONCLUIDO | 3.7349 | 26.77 | 23.47 | 156.44 | 1.96 | 9 | 340.62 | 59.89 | 37.5 | 7 | 108.23 | 42244.08 | 388.57 | 600.54 | 52.15 | 45.96 | 2641.2 | 0.88 | 0.9 | 9.17 | 0.16 | 1 | 10
147 | 135 | CONCLUIDO | 3.7341 | 26.78 | 23.47 | 156.48 | 1.97 | 9 | 341.23 | 59.89 | 37.75 | 7 | 108.59 | 42319.51 | 388.16 | 600.57 | 52.28 | 45.96 | 2707.24 | 0.88 | 0.9 | 9.17 | 0.16 | 1 | 10
148 | 135 | CONCLUIDO | 3.7334 | 26.78 | 23.48 | 156.51 | 1.98 | 9 | 341.84 | 59.89 | 38 | 7 | 108.96 | 42395.13 | 387.86 | 600.54 | 52.44 | 45.96 | 2789.66 | 0.88 | 0.9 | 9.17 | 0.17 | 1 | 10
149 | 135 | CONCLUIDO | 3.7335 | 26.78 | 23.48 | 156.51 | 1.99 | 9 | 342.46 | 59.89 | 38.25 | 7 | 109.32 | 42470.94 | 387.7 | 600.52 | 52.48 | 45.96 | 2809.57 | 0.88 | 0.9 | 9.17 | 0.17 | 1 | 10
150 | 135 | CONCLUIDO | 3.7341 | 26.78 | 23.47 | 156.48 | 2 | 9 | 343.08 | 59.89 | 38.5 | 7 | 109.69 | 42546.93 | 387.6 | 600.53 | 52.36 | 45.96 | 2746.55 | 0.88 | 0.9 | 9.17 | 0.17 | 1 | 10
151 | 135 | CONCLUIDO | 3.7347 | 26.78 | 23.47 | 156.45 | 2.01 | 9 | 343.69 | 59.89 | 38.75 | 7 | 110.06 | 42623.24 | 386.8 | 600.52 | 52.23 | 45.96 | 2684.76 | 0.88 | 0.9 | 9.17 | 0.16 | 1 | 10
152 | 135 | CONCLUIDO | 3.7361 | 26.77 | 23.46 | 156.39 | 2.02 | 9 | 344.31 | 59.89 | 39 | 7 | 110.43 | 42699.62 | 386.04 | 600.51 | 51.85 | 45.96 | 2495.41 | 0.89 | 0.9 | 9.17 | 0.15 | 1 | 10
153 | 135 | CONCLUIDO | 3.7364 | 26.76 | 23.46 | 156.37 | 2.03 | 9 | 344.93 | 59.89 | 39.25 | 7 | 110.8 | 42776.18 | 385.57 | 600.56 | 51.76 | 45.96 | 2448.15 | 0.89 | 0.9 | 9.17 | 0.15 | 1 | 10
154 | 135 | CONCLUIDO | 3.7454 | 26.7 | 23.44 | 175.82 | 2.04 | 8 | 345.56 | 59.89 | 39.5 | 6 | 111.17 | 42852.94 | 385.57 | 600.58 | 51.27 | 45.96 | 2207.49 | 0.9 | 0.9 | 9.17 | 0.13 | 1 | 10
155 | 135 | CONCLUIDO | 3.7453 | 26.7 | 23.44 | 175.82 | 2.05 | 8 | 346.18 | 59.89 | 39.75 | 6 | 111.54 | 42929.9 | 386.01 | 600.53 | 51.29 | 45.96 | 2216.68 | 0.9 | 0.9 | 9.17 | 0.14 | 1 | 10
156 | 135 | CONCLUIDO | 3.7452 | 26.7 | 23.44 | 175.82 | 2.06 | 8 | 346.81 | 59.89 | 40 | 6 | 111.92 | 43007.05 | 386.15 | 600.53 | 51.29 | 45.96 | 2215.96 | 0.9 | 0.9 | 9.17 | 0.14 | 1 | 10