## Sheet1
| Volume de calda [L] | STATUS | Capacidade operacional [ha/h] | Tempo de missao [h] | Tempo util [h] | Tempo por voo [min] | Autonomia Projetada [h] | N° Voos | MTOW [kg] | Massa Estrutura [kg] | Combustível [kg] | Abastecimentos | Massa gerador | Potência gerador [W] | Combustível consumido [L] | Calda cons [L] | Distância percorrida [km] | Distância Pulverizando [km] | RTL ACUMULADO[m] | EOC [km/km] | EOC [h/h] | Tempo de manobra [h] | Tempo rtl_rtw [h] | V pulv [m/s] | V desloc [m/s]
0 | 140 | CONCLUIDO | 1.8079 | 55.31 | 31.63 | 4.77 | 0.06 | 398 | 274.09 | 60.56 | 1 | 396 | 72.53 | 34038.11 | 554.18 | 602.33 | 306.47 | 45.96 | 127860.01 | 0.15 | 0.67 | 9.79 | 8.28 | 1 | 10
1 | 140 | CONCLUIDO | 2.0885 | 47.88 | 29.47 | 5.95 | 0.08 | 297 | 274.57 | 60.56 | 1.25 | 295 | 72.76 | 34097.72 | 516.52 | 601.85 | 238.59 | 45.96 | 94425.6 | 0.19 | 0.72 | 9.64 | 6.13 | 1 | 10
2 | 140 | CONCLUIDO | 2.3003 | 43.47 | 28.2 | 7.14 | 0.1 | 237 | 275.05 | 60.56 | 1.5 | 235 | 73 | 34157.42 | 494.19 | 601.33 | 199.53 | 45.96 | 75192.52 | 0.23 | 0.75 | 9.53 | 4.87 | 1 | 10
3 | 140 | CONCLUIDO | 2.4667 | 40.54 | 27.35 | 8.33 | 0.11 | 197 | 275.54 | 60.56 | 1.75 | 195 | 73.23 | 34217.22 | 479.4 | 601.44 | 172.78 | 45.96 | 62018.42 | 0.27 | 0.78 | 9.47 | 4.02 | 1 | 10
4 | 140 | CONCLUIDO | 2.5996 | 38.47 | 26.74 | 9.49 | 0.13 | 169 | 276.02 | 60.56 | 2 | 167 | 73.47 | 34277.1 | 468.57 | 601.17 | 154.46 | 45.96 | 52997.62 | 0.3 | 0.79 | 9.41 | 3.42 | 1 | 10
5 | 140 | CONCLUIDO | 2.7047 | 36.97 | 26.34 | 10.68 | 0.14 | 148 | 276.51 | 60.56 | 2.25 | 146 | 73.71 | 34337.08 | 461.57 | 601.29 | 141.17 | 45.96 | 46456.87 | 0.33 | 0.8 | 9.41 | 3.02 | 1 | 10
6 | 140 | CONCLUIDO | 2.7938 | 35.79 | 26 | 11.82 | 0.16 | 132 | 277 | 60.56 | 2.5 | 130 | 73.94 | 34397.15 | 455.42 | 601.17 | 130.91 | 45.96 | 41410.63 | 0.35 | 0.82 | 9.36 | 2.68 | 1 | 10
7 | 140 | CONCLUIDO | 2.8709 | 34.83 | 25.72 | 12.97 | 0.18 | 119 | 277.48 | 60.56 | 2.75 | 117 | 74.18 | 34457.31 | 450.34 | 601.08 | 121.86 | 45.96 | 36950.81 | 0.38 | 0.82 | 9.35 | 2.4 | 1 | 10
8 | 140 | CONCLUIDO | 2.9362 | 34.06 | 25.52 | 14.18 | 0.19 | 108 | 277.97 | 60.56 | 3 | 106 | 74.42 | 34517.57 | 446.78 | 600.93 | 115.11 | 45.96 | 33628.22 | 0.4 | 0.83 | 9.35 | 2.2 | 1 | 10
9 | 140 | CONCLUIDO | 2.9955 | 33.38 | 25.31 | 15.34 | 0.21 | 99 | 278.46 | 60.56 | 3.25 | 97 | 74.66 | 34577.92 | 443.06 | 600.82 | 108.89 | 45.96 | 30564.89 | 0.42 | 0.84 | 9.33 | 2 | 1 | 10
10 | 140 | CONCLUIDO | 3.0483 | 32.8 | 25.15 | 16.58 | 0.22 | 91 | 278.95 | 60.56 | 3.5 | 89 | 74.9 | 34638.36 | 440.09 | 600.79 | 104.56 | 45.96 | 28438.25 | 0.44 | 0.84 | 9.3 | 1.84 | 1 | 10
11 | 140 | CONCLUIDO | 3.0905 | 32.36 | 25.02 | 17.66 | 0.24 | 85 | 279.44 | 60.56 | 3.75 | 83 | 75.14 | 34698.9 | 437.58 | 600.83 | 100.37 | 45.96 | 26375.47 | 0.46 | 0.85 | 9.29 | 1.7 | 1 | 10
12 | 140 | CONCLUIDO | 3.1325 | 31.92 | 24.9 | 18.91 | 0.25 | 79 | 279.94 | 60.56 | 4 | 77 | 75.38 | 34759.54 | 435.34 | 600.9 | 96.29 | 45.96 | 24364.23 | 0.48 | 0.85 | 9.29 | 1.58 | 1 | 10
13 | 140 | CONCLUIDO | 3.1666 | 31.58 | 24.81 | 20.12 | 0.27 | 74 | 280.43 | 60.56 | 4.25 | 72 | 75.62 | 34820.27 | 433.74 | 600.83 | 93.81 | 45.96 | 23147.89 | 0.49 | 0.85 | 9.28 | 1.5 | 1 | 10
14 | 140 | CONCLUIDO | 3.1962 | 31.29 | 24.73 | 21.2 | 0.29 | 70 | 280.92 | 60.56 | 4.5 | 68 | 75.87 | 34881.09 | 432.18 | 600.86 | 90.71 | 45.96 | 21620.76 | 0.51 | 0.86 | 9.29 | 1.42 | 1 | 10
15 | 140 | CONCLUIDO | 3.227 | 30.99 | 24.64 | 22.4 | 0.3 | 66 | 281.41 | 60.56 | 4.75 | 64 | 76.11 | 34942.02 | 430.5 | 600.73 | 88.45 | 45.96 | 20510.68 | 0.52 | 0.86 | 9.26 | 1.33 | 1 | 10
16 | 140 | CONCLUIDO | 3.2499 | 30.77 | 24.58 | 23.41 | 0.32 | 63 | 281.91 | 60.56 | 5 | 61 | 76.35 | 35003.04 | 429.28 | 600.67 | 86.52 | 45.96 | 19560.08 | 0.53 | 0.86 | 9.26 | 1.27 | 1 | 10
17 | 140 | CONCLUIDO | 3.2732 | 30.55 | 24.52 | 24.52 | 0.33 | 60 | 282.4 | 60.56 | 5.25 | 58 | 76.6 | 35064.15 | 428.08 | 600.8 | 84.7 | 45.96 | 18662.75 | 0.54 | 0.86 | 9.25 | 1.2 | 1 | 10
18 | 140 | CONCLUIDO | 3.2991 | 30.31 | 24.43 | 25.72 | 0.35 | 57 | 282.9 | 60.56 | 5.5 | 55 | 76.85 | 35125.37 | 426.4 | 600.77 | 82.09 | 45.96 | 17375.53 | 0.56 | 0.87 | 9.25 | 1.12 | 1 | 10
19 | 140 | CONCLUIDO | 3.3205 | 30.12 | 24.39 | 27.1 | 0.36 | 54 | 283.4 | 60.56 | 5.75 | 52 | 77.09 | 35186.68 | 425.67 | 600.96 | 80.64 | 45.96 | 16665.45 | 0.57 | 0.87 | 9.25 | 1.08 | 1 | 10
20 | 140 | CONCLUIDO | 3.337 | 29.97 | 24.35 | 28.1 | 0.38 | 52 | 283.9 | 60.56 | 6 | 50 | 77.34 | 35248.1 | 424.9 | 600.71 | 79.48 | 45.96 | 16094.82 | 0.58 | 0.87 | 9.24 | 1.04 | 1 | 10
21 | 140 | CONCLUIDO | 3.3541 | 29.81 | 24.3 | 29.16 | 0.39 | 50 | 284.4 | 60.56 | 6.25 | 48 | 77.59 | 35309.61 | 423.9 | 600.74 | 78.04 | 45.96 | 15383.93 | 0.59 | 0.87 | 9.24 | 0.99 | 1 | 10
22 | 140 | CONCLUIDO | 3.3707 | 29.67 | 24.26 | 30.32 | 0.41 | 48 | 284.89 | 60.56 | 6.5 | 46 | 77.84 | 35371.22 | 422.96 | 600.71 | 76.81 | 45.96 | 14777.23 | 0.6 | 0.87 | 9.23 | 0.95 | 1 | 10
23 | 140 | CONCLUIDO | 3.3864 | 29.53 | 24.23 | 31.6 | 0.42 | 46 | 285.39 | 60.56 | 6.75 | 44 | 78.09 | 35432.93 | 422.18 | 600.73 | 75.76 | 45.96 | 14264.03 | 0.61 | 0.87 | 9.23 | 0.92 | 1 | 10
24 | 140 | CONCLUIDO | 3.3953 | 29.45 | 24.2 | 32.27 | 0.44 | 45 | 285.9 | 60.56 | 7 | 43 | 78.34 | 35494.74 | 421.64 | 600.74 | 74.99 | 45.96 | 13880.97 | 0.61 | 0.88 | 9.23 | 0.89 | 1 | 10
25 | 140 | CONCLUIDO | 3.4121 | 29.31 | 24.16 | 33.71 | 0.45 | 43 | 286.4 | 60.56 | 7.25 | 41 | 78.59 | 35556.78 | 420.77 | 600.73 | 73.59 | 45.96 | 13191.38 | 0.62 | 0.88 | 9.23 | 0.85 | 1 | 10
26 | 140 | CONCLUIDO | 3.4207 | 29.23 | 24.14 | 34.48 | 0.47 | 42 | 286.9 | 60.56 | 7.5 | 40 | 78.85 | 35618.8 | 420.13 | 600.74 | 73.12 | 45.96 | 12960.92 | 0.63 | 0.88 | 9.22 | 0.83 | 1 | 10
27 | 140 | CONCLUIDO | 3.4376 | 29.09 | 24.1 | 36.15 | 0.48 | 40 | 287.41 | 60.56 | 7.75 | 38 | 79.1 | 35680.92 | 419.53 | 600.65 | 71.59 | 45.96 | 12208.75 | 0.64 | 0.88 | 9.23 | 0.79 | 1 | 10
28 | 140 | CONCLUIDO | 3.4463 | 29.02 | 24.08 | 37.04 | 0.49 | 39 | 287.91 | 60.56 | 8 | 37 | 79.36 | 35743.15 | 418.98 | 600.7 | 71.1 | 45.96 | 11968.14 | 0.65 | 0.88 | 9.22 | 0.77 | 1 | 10
29 | 140 | CONCLUIDO | 3.4559 | 28.94 | 24.05 | 37.97 | 0.51 | 38 | 288.42 | 60.56 | 8.25 | 36 | 79.61 | 35805.48 | 418.44 | 600.62 | 70.2 | 45.96 | 11524.68 | 0.65 | 0.88 | 9.22 | 0.74 | 1 | 10
30 | 140 | CONCLUIDO | 3.4642 | 28.87 | 24.03 | 38.97 | 0.52 | 37 | 288.92 | 60.56 | 8.5 | 35 | 79.87 | 35867.91 | 418.06 | 600.63 | 69.72 | 45.96 | 11289.91 | 0.66 | 0.88 | 9.22 | 0.72 | 1 | 10
31 | 140 | CONCLUIDO | 3.4727 | 28.8 | 24.02 | 40.03 | 0.54 | 36 | 289.43 | 60.56 | 8.75 | 34 | 80.12 | 35930.44 | 417.37 | 600.63 | 69.14 | 45.96 | 11003.62 | 0.66 | 0.88 | 9.21 | 0.71 | 1 | 10
32 | 140 | CONCLUIDO | 3.4845 | 28.7 | 23.97 | 41.09 | 0.55 | 35 | 289.94 | 60.56 | 9 | 33 | 80.38 | 35993.08 | 416.46 | 600.69 | 67.56 | 45.96 | 10220.78 | 0.68 | 0.88 | 9.21 | 0.66 | 1 | 10
33 | 140 | CONCLUIDO | 3.4896 | 28.66 | 23.98 | 42.32 | 0.57 | 34 | 290.45 | 60.56 | 9.25 | 32 | 80.64 | 36055.83 | 416.52 | 600.61 | 67.86 | 45.96 | 10373.62 | 0.68 | 0.88 | 9.22 | 0.67 | 1 | 10
34 | 140 | CONCLUIDO | 3.5004 | 28.57 | 23.94 | 43.53 | 0.58 | 33 | 290.96 | 60.56 | 9.5 | 31 | 80.9 | 36118.68 | 416.08 | 600.57 | 67.04 | 45.96 | 9970.43 | 0.69 | 0.89 | 9.2 | 0.63 | 1 | 10
35 | 140 | CONCLUIDO | 3.5064 | 28.52 | 23.95 | 44.9 | 0.6 | 32 | 291.47 | 60.56 | 9.75 | 30 | 81.16 | 36181.64 | 415.74 | 600.63 | 67.17 | 45.96 | 10035.93 | 0.68 | 0.88 | 9.21 | 0.64 | 1 | 10
36 | 140 | CONCLUIDO | 3.5185 | 28.42 | 23.9 | 46.26 | 0.61 | 31 | 291.98 | 60.56 | 10 | 29 | 81.42 | 36244.71 | 414.91 | 600.67 | 65.6 | 45.96 | 9259.1 | 0.7 | 0.89 | 9.2 | 0.59 | 1 | 10
37 | 140 | CONCLUIDO | 3.5246 | 28.37 | 23.9 | 47.81 | 0.62 | 30 | 292.49 | 60.56 | 10.25 | 28 | 81.68 | 36307.88 | 414.73 | 600.67 | 65.79 | 45.96 | 9360.6 | 0.7 | 0.89 | 9.2 | 0.59 | 1 | 10
38 | 140 | CONCLUIDO | 3.5244 | 28.37 | 23.91 | 47.81 | 0.64 | 30 | 293 | 60.56 | 10.5 | 28 | 81.95 | 36371.17 | 414.63 | 600.7 | 65.55 | 45.96 | 9236.01 | 0.7 | 0.89 | 9.21 | 0.6 | 1 | 10
39 | 140 | CONCLUIDO | 3.5365 | 28.28 | 23.86 | 49.37 | 0.65 | 29 | 293.52 | 60.56 | 10.75 | 27 | 82.21 | 36434.56 | 413.93 | 600.64 | 64.32 | 45.96 | 8629.93 | 0.71 | 0.89 | 9.2 | 0.55 | 1 | 10
40 | 140 | CONCLUIDO | 3.5422 | 28.23 | 23.87 | 51.14 | 0.67 | 28 | 294.03 | 60.56 | 11 | 26 | 82.48 | 36498.06 | 413.75 | 600.6 | 64.51 | 45.96 | 8726.47 | 0.71 | 0.89 | 9.2 | 0.56 | 1 | 10
41 | 140 | CONCLUIDO | 3.5434 | 28.22 | 23.86 | 51.12 | 0.68 | 28 | 294.55 | 60.56 | 11.25 | 26 | 82.74 | 36561.67 | 413.77 | 600.58 | 64.2 | 45.96 | 8572.31 | 0.72 | 0.89 | 9.21 | 0.55 | 1 | 10
42 | 140 | CONCLUIDO | 3.554 | 28.14 | 23.83 | 52.95 | 0.69 | 27 | 295.06 | 60.56 | 11.5 | 25 | 83.01 | 36625.39 | 412.98 | 600.65 | 63.36 | 45.96 | 8160.34 | 0.73 | 0.89 | 9.2 | 0.52 | 1 | 10
43 | 140 | CONCLUIDO | 3.5539 | 28.14 | 23.83 | 52.95 | 0.71 | 27 | 295.58 | 60.56 | 11.75 | 25 | 83.28 | 36689.22 | 412.91 | 600.64 | 63.15 | 45.96 | 8051.42 | 0.73 | 0.89 | 9.2 | 0.52 | 1 | 10
44 | 140 | CONCLUIDO | 3.5616 | 28.08 | 23.82 | 54.97 | 0.72 | 26 | 296.1 | 60.56 | 12 | 24 | 83.54 | 36753.16 | 412.75 | 600.69 | 63 | 45.96 | 7985.74 | 0.73 | 0.89 | 9.2 | 0.51 | 1 | 10
45 | 140 | CONCLUIDO | 3.5629 | 28.07 | 23.81 | 54.94 | 0.74 | 26 | 296.62 | 60.56 | 12.25 | 24 | 83.81 | 36817.22 | 412.16 | 600.67 | 62.86 | 45.96 | 7913.02 | 0.73 | 0.89 | 9.19 | 0.5 | 1 | 10
46 | 140 | CONCLUIDO | 3.5721 | 28 | 23.79 | 57.09 | 0.75 | 25 | 297.14 | 60.56 | 12.5 | 23 | 84.08 | 36881.39 | 411.86 | 600.57 | 62.13 | 45.96 | 7554.98 | 0.74 | 0.89 | 9.19 | 0.48 | 1 | 10
47 | 140 | CONCLUIDO | 3.5742 | 27.98 | 23.77 | 57.05 | 0.76 | 25 | 297.66 | 60.56 | 12.75 | 23 | 84.36 | 36945.67 | 411.45 | 600.6 | 61.84 | 45.96 | 7406.19 | 0.74 | 0.89 | 9.19 | 0.46 | 1 | 10
48 | 140 | CONCLUIDO | 3.5809 | 27.93 | 23.77 | 59.43 | 0.78 | 24 | 298.18 | 60.56 | 13 | 22 | 84.63 | 37010.06 | 411.51 | 600.61 | 61.82 | 45.96 | 7403.91 | 0.74 | 0.89 | 9.19 | 0.46 | 1 | 10
49 | 140 | CONCLUIDO | 3.58 | 27.93 | 23.78 | 59.45 | 0.79 | 24 | 298.71 | 60.56 | 13.25 | 22 | 84.9 | 37074.57 | 411.27 | 600.7 | 61.69 | 45.96 | 7336.3 | 0.75 | 0.89 | 9.2 | 0.47 | 1 | 10
50 | 140 | CONCLUIDO | 3.5898 | 27.86 | 23.75 | 61.97 | 0.8 | 23 | 299.23 | 60.56 | 13.5 | 21 | 85.18 | 37139.2 | 410.72 | 600.53 | 60.98 | 45.96 | 6988.69 | 0.75 | 0.89 | 9.2 | 0.45 | 1 | 10
51 | 140 | CONCLUIDO | 3.5918 | 27.84 | 23.74 | 61.93 | 0.82 | 23 | 299.76 | 60.56 | 13.75 | 21 | 85.45 | 37204.07 | 410.56 | 600.57 | 60.58 | 45.96 | 6788.56 | 0.76 | 0.89 | 9.19 | 0.43 | 1 | 10
52 | 140 | CONCLUIDO | 3.6012 | 27.77 | 23.72 | 64.69 | 0.83 | 22 | 300.28 | 60.56 | 14 | 20 | 85.73 | 37268.93 | 409.99 | 600.59 | 59.83 | 45.96 | 6418.34 | 0.77 | 0.89 | 9.19 | 0.41 | 1 | 10
53 | 140 | CONCLUIDO | 3.5985 | 27.79 | 23.74 | 64.74 | 0.84 | 22 | 300.81 | 60.56 | 14.25 | 20 | 86 | 37333.9 | 410.57 | 600.59 | 60.6 | 45.96 | 6803.27 | 0.76 | 0.89 | 9.19 | 0.43 | 1 | 10
54 | 140 | CONCLUIDO | 3.5985 | 27.79 | 23.74 | 64.74 | 0.86 | 22 | 301.34 | 60.56 | 14.5 | 20 | 86.28 | 37399 | 410.18 | 600.55 | 60.63 | 45.96 | 6816.97 | 0.76 | 0.89 | 9.19 | 0.43 | 1 | 10
55 | 140 | CONCLUIDO | 3.6078 | 27.72 | 23.72 | 67.77 | 0.87 | 21 | 301.86 | 60.56 | 14.75 | 19 | 86.56 | 37464.21 | 409.67 | 600.62 | 59.93 | 45.96 | 6474.61 | 0.77 | 0.89 | 9.19 | 0.41 | 1 | 10
56 | 140 | CONCLUIDO | 3.6085 | 27.71 | 23.71 | 67.76 | 0.88 | 21 | 302.39 | 60.56 | 15 | 19 | 86.84 | 37529.55 | 409.82 | 600.71 | 59.7 | 45.96 | 6356.68 | 0.77 | 0.89 | 9.19 | 0.41 | 1 | 10
57 | 140 | CONCLUIDO | 3.6098 | 27.7 | 23.7 | 67.73 | 0.9 | 21 | 302.92 | 60.56 | 15.25 | 19 | 87.12 | 37595 | 409.3 | 600.67 | 59.52 | 45.96 | 6267.73 | 0.77 | 0.89 | 9.19 | 0.4 | 1 | 10
58 | 140 | CONCLUIDO | 3.6193 | 27.63 | 23.68 | 71.05 | 0.91 | 20 | 303.46 | 60.56 | 15.5 | 18 | 87.4 | 37660.57 | 408.87 | 600.6 | 58.73 | 45.96 | 5880.62 | 0.78 | 0.89 | 9.19 | 0.38 | 1 | 10
59 | 140 | CONCLUIDO | 3.617 | 27.65 | 23.7 | 71.11 | 0.92 | 20 | 303.99 | 60.56 | 15.75 | 18 | 87.68 | 37726.27 | 409.3 | 600.55 | 59.43 | 45.96 | 6225.91 | 0.77 | 0.89 | 9.19 | 0.39 | 1 | 10
60 | 140 | CONCLUIDO | 3.6195 | 27.63 | 23.68 | 71.05 | 0.94 | 20 | 304.52 | 60.56 | 16 | 18 | 87.97 | 37792.08 | 408.35 | 600.54 | 58.73 | 45.96 | 5880.56 | 0.78 | 0.89 | 9.19 | 0.37 | 1 | 10
61 | 140 | CONCLUIDO | 3.6295 | 27.55 | 23.66 | 74.71 | 0.95 | 19 | 305.06 | 60.56 | 16.25 | 17 | 88.25 | 37858.02 | 407.68 | 600.66 | 58 | 45.96 | 5516.14 | 0.79 | 0.9 | 9.19 | 0.35 | 1 | 10
62 | 140 | CONCLUIDO | 3.6291 | 27.56 | 23.66 | 74.72 | 0.96 | 19 | 305.59 | 60.56 | 16.5 | 17 | 88.54 | 37924.08 | 408.4 | 600.68 | 58.12 | 45.96 | 5579.9 | 0.79 | 0.9 | 9.19 | 0.35 | 1 | 10
63 | 140 | CONCLUIDO | 3.6267 | 27.57 | 23.68 | 74.78 | 0.97 | 19 | 306.13 | 60.56 | 16.75 | 17 | 88.83 | 37990.27 | 408.9 | 600.66 | 58.84 | 45.96 | 5938.15 | 0.78 | 0.89 | 9.18 | 0.37 | 1 | 10
64 | 140 | CONCLUIDO | 3.6275 | 27.57 | 23.67 | 74.76 | 0.99 | 19 | 306.67 | 60.56 | 17 | 17 | 89.11 | 38056.58 | 408.22 | 600.55 | 58.31 | 45.96 | 5674.1 | 0.79 | 0.9 | 9.19 | 0.37 | 1 | 10
65 | 140 | CONCLUIDO | 3.6366 | 27.5 | 23.66 | 78.86 | 1 | 18 | 307.21 | 60.56 | 17.25 | 16 | 89.4 | 38123.01 | 407.56 | 600.59 | 57.89 | 45.96 | 5468.89 | 0.79 | 0.9 | 9.19 | 0.35 | 1 | 10
66 | 140 | CONCLUIDO | 3.6381 | 27.49 | 23.65 | 78.82 | 1.01 | 18 | 307.75 | 60.56 | 17.5 | 16 | 89.69 | 38189.58 | 407.75 | 600.57 | 57.61 | 45.96 | 5326.07 | 0.8 | 0.9 | 9.19 | 0.34 | 1 | 10
67 | 140 | CONCLUIDO | 3.638 | 27.49 | 23.65 | 78.82 | 1.03 | 18 | 308.29 | 60.56 | 17.75 | 16 | 89.98 | 38256.26 | 407.71 | 600.54 | 57.47 | 45.96 | 5256.01 | 0.8 | 0.9 | 9.19 | 0.34 | 1 | 10
68 | 140 | CONCLUIDO | 3.637 | 27.5 | 23.65 | 78.85 | 1.04 | 18 | 308.83 | 60.56 | 18 | 16 | 90.27 | 38323.08 | 407.23 | 600.6 | 57.84 | 45.96 | 5441.36 | 0.79 | 0.9 | 9.19 | 0.35 | 1 | 10
69 | 140 | CONCLUIDO | 3.6472 | 27.42 | 23.63 | 83.4 | 1.05 | 17 | 309.37 | 60.56 | 18.25 | 15 | 90.57 | 38390.02 | 406.03 | 600.62 | 57.27 | 45.96 | 5164.54 | 0.8 | 0.9 | 9.18 | 0.32 | 1 | 10
70 | 140 | CONCLUIDO | 3.6468 | 27.42 | 23.63 | 83.41 | 1.06 | 17 | 309.91 | 60.56 | 18.5 | 15 | 90.86 | 38457.09 | 406.89 | 600.62 | 57.11 | 45.96 | 5081.51 | 0.8 | 0.9 | 9.19 | 0.32 | 1 | 10
71 | 140 | CONCLUIDO | 3.6482 | 27.41 | 23.62 | 83.37 | 1.08 | 17 | 310.46 | 60.56 | 18.75 | 15 | 91.16 | 38524.29 | 407.11 | 600.62 | 56.94 | 45.96 | 4997.29 | 0.81 | 0.9 | 9.18 | 0.31 | 1 | 10
72 | 140 | CONCLUIDO | 3.6477 | 27.41 | 23.63 | 83.38 | 1.09 | 17 | 311.01 | 60.56 | 19 | 15 | 91.45 | 38591.62 | 407.1 | 600.55 | 57.19 | 45.96 | 5122.32 | 0.8 | 0.9 | 9.18 | 0.32 | 1 | 10
73 | 140 | CONCLUIDO | 3.6456 | 27.43 | 23.64 | 83.44 | 1.1 | 17 | 311.55 | 60.56 | 19.25 | 15 | 91.75 | 38659.08 | 406.98 | 600.6 | 57.33 | 45.96 | 5192.62 | 0.8 | 0.9 | 9.19 | 0.33 | 1 | 10
74 | 140 | CONCLUIDO | 3.6564 | 27.35 | 23.61 | 88.55 | 1.11 | 16 | 312.1 | 60.56 | 19.5 | 14 | 92.05 | 38726.8 | 406.08 | 600.57 | 56.36 | 45.96 | 4715.09 | 0.82 | 0.9 | 9.19 | 0.3 | 1 | 10
75 | 140 | CONCLUIDO | 3.6562 | 27.35 | 23.61 | 88.55 | 1.13 | 16 | 312.65 | 60.56 | 19.75 | 14 | 92.35 | 38794.53 | 406.38 | 600.58 | 56.56 | 45.96 | 4815.82 | 0.81 | 0.9 | 9.19 | 0.31 | 1 | 10
76 | 140 | CONCLUIDO | 3.6545 | 27.36 | 23.63 | 88.6 | 1.14 | 16 | 313.2 | 60.56 | 20 | 14 | 92.65 | 38862.4 | 406.49 | 600.57 | 57.23 | 45.96 | 5149.6 | 0.8 | 0.9 | 9.18 | 0.32 | 1 | 10
77 | 140 | CONCLUIDO | 3.6529 | 27.38 | 23.64 | 88.64 | 1.15 | 16 | 313.75 | 60.56 | 20.25 | 14 | 92.95 | 38930.39 | 406.73 | 600.62 | 57.32 | 45.96 | 5191.6 | 0.8 | 0.9 | 9.19 | 0.33 | 1 | 10
78 | 140 | CONCLUIDO | 3.6565 | 27.35 | 23.61 | 88.54 | 1.16 | 16 | 314.3 | 60.56 | 20.5 | 14 | 93.25 | 38998.53 | 405.93 | 600.59 | 56.54 | 45.96 | 4803.89 | 0.81 | 0.9 | 9.18 | 0.3 | 1 | 10
79 | 140 | CONCLUIDO | 3.6662 | 27.28 | 23.59 | 94.37 | 1.17 | 15 | 314.86 | 60.56 | 20.75 | 13 | 93.55 | 39066.8 | 405.3 | 600.54 | 56.07 | 45.96 | 4575.76 | 0.82 | 0.9 | 9.18 | 0.28 | 1 | 10
80 | 140 | CONCLUIDO | 3.6682 | 27.26 | 23.58 | 94.31 | 1.19 | 15 | 315.41 | 60.56 | 21 | 13 | 93.86 | 39135.2 | 405.19 | 600.56 | 55.4 | 45.96 | 4240.01 | 0.83 | 0.9 | 9.18 | 0.27 | 1 | 10
81 | 140 | CONCLUIDO | 3.6676 | 27.27 | 23.58 | 94.33 | 1.2 | 15 | 315.97 | 60.56 | 21.25 | 13 | 94.16 | 39203.74 | 405.17 | 600.51 | 55.49 | 45.96 | 4283.03 | 0.83 | 0.9 | 9.18 | 0.27 | 1 | 10
82 | 140 | CONCLUIDO | 3.6672 | 27.27 | 23.58 | 94.34 | 1.21 | 15 | 316.53 | 60.56 | 21.5 | 13 | 94.47 | 39272.42 | 405.38 | 600.53 | 55.82 | 45.96 | 4447.31 | 0.82 | 0.9 | 9.18 | 0.28 | 1 | 10
83 | 140 | CONCLUIDO | 3.6661 | 27.28 | 23.59 | 94.37 | 1.22 | 15 | 317.08 | 60.56 | 21.75 | 13 | 94.78 | 39341.24 | 405.06 | 600.64 | 56.09 | 45.96 | 4582.16 | 0.82 | 0.9 | 9.18 | 0.28 | 1 | 10
84 | 140 | CONCLUIDO | 3.6676 | 27.27 | 23.58 | 94.33 | 1.23 | 15 | 317.64 | 60.56 | 22 | 13 | 95.09 | 39410.2 | 404.76 | 600.61 | 55.87 | 45.96 | 4473.44 | 0.82 | 0.9 | 9.17 | 0.27 | 1 | 10
85 | 140 | CONCLUIDO | 3.6773 | 27.19 | 23.56 | 100.98 | 1.25 | 14 | 318.2 | 60.56 | 22.25 | 12 | 95.4 | 39479.3 | 403.94 | 600.55 | 55.03 | 45.96 | 4057.62 | 0.84 | 0.9 | 9.18 | 0.25 | 1 | 10
86 | 140 | CONCLUIDO | 3.6774 | 27.19 | 23.56 | 100.97 | 1.26 | 14 | 318.76 | 60.56 | 22.5 | 12 | 95.71 | 39548.54 | 404.31 | 600.56 | 54.93 | 45.96 | 4010.32 | 0.84 | 0.9 | 9.18 | 0.25 | 1 | 10
87 | 140 | CONCLUIDO | 3.6782 | 27.19 | 23.55 | 100.95 | 1.27 | 14 | 319.33 | 60.56 | 22.75 | 12 | 96.02 | 39617.93 | 404.58 | 600.56 | 54.89 | 45.96 | 3988.65 | 0.84 | 0.9 | 9.18 | 0.25 | 1 | 10
88 | 140 | CONCLUIDO | 3.6788 | 27.18 | 23.55 | 100.93 | 1.28 | 14 | 319.89 | 60.56 | 23 | 12 | 96.34 | 39687.46 | 404.5 | 600.57 | 54.72 | 45.96 | 3901.11 | 0.84 | 0.9 | 9.18 | 0.24 | 1 | 10
89 | 140 | CONCLUIDO | 3.6771 | 27.2 | 23.56 | 100.98 | 1.29 | 14 | 320.46 | 60.56 | 23.25 | 12 | 96.65 | 39757.13 | 404.76 | 600.53 | 55.17 | 45.96 | 4126.31 | 0.83 | 0.9 | 9.18 | 0.26 | 1 | 10
90 | 140 | CONCLUIDO | 3.6761 | 27.2 | 23.57 | 101.02 | 1.3 | 14 | 321.02 | 60.56 | 23.5 | 12 | 96.97 | 39826.95 | 405.2 | 600.55 | 55.32 | 45.96 | 4204.9 | 0.83 | 0.9 | 9.18 | 0.26 | 1 | 10
91 | 140 | CONCLUIDO | 3.676 | 27.2 | 23.57 | 101.02 | 1.32 | 14 | 321.59 | 60.56 | 23.75 | 12 | 97.28 | 39896.91 | 404.78 | 600.61 | 55.37 | 45.96 | 4225.98 | 0.83 | 0.9 | 9.18 | 0.26 | 1 | 10
92 | 140 | CONCLUIDO | 3.6761 | 27.2 | 23.57 | 101.02 | 1.33 | 14 | 322.16 | 60.56 | 24 | 12 | 97.6 | 39967.02 | 404.27 | 600.54 | 55.22 | 45.96 | 4153.74 | 0.83 | 0.9 | 9.18 | 0.26 | 1 | 10
93 | 140 | CONCLUIDO | 3.6859 | 27.13 | 23.55 | 108.69 | 1.34 | 13 | 322.73 | 60.56 | 24.25 | 11 | 97.92 | 40037.28 | 403.98 | 600.51 | 54.8 | 45.96 | 3947.97 | 0.84 | 0.9 | 9.18 | 0.24 | 1 | 10
94 | 140 | CONCLUIDO | 3.6874 | 27.12 | 23.54 | 108.64 | 1.35 | 13 | 323.3 | 60.56 | 24.5 | 11 | 98.24 | 40107.81 | 403.87 | 600.53 | 54.3 | 45.96 | 3698.26 | 0.85 | 0.9 | 9.18 | 0.23 | 1 | 10
95 | 140 | CONCLUIDO | 3.6866 | 27.12 | 23.55 | 108.67 | 1.36 | 13 | 323.87 | 60.56 | 24.75 | 11 | 98.57 | 40178.37 | 404.24 | 600.56 | 54.49 | 45.96 | 3791.3 | 0.84 | 0.9 | 9.18 | 0.24 | 1 | 10
96 | 140 | CONCLUIDO | 3.6862 | 27.13 | 23.55 | 108.68 | 1.37 | 13 | 324.44 | 60.56 | 25 | 11 | 98.89 | 40249.08 | 404.34 | 600.59 | 54.69 | 45.96 | 3892.88 | 0.84 | 0.9 | 9.17 | 0.24 | 1 | 10
97 | 140 | CONCLUIDO | 3.6858 | 27.13 | 23.55 | 108.7 | 1.38 | 13 | 325.02 | 60.56 | 25.25 | 11 | 99.21 | 40319.95 | 404.22 | 600.54 | 54.68 | 45.96 | 3889.64 | 0.84 | 0.9 | 9.18 | 0.24 | 1 | 10
98 | 140 | CONCLUIDO | 3.6854 | 27.13 | 23.55 | 108.71 | 1.4 | 13 | 325.59 | 60.56 | 25.5 | 11 | 99.54 | 40390.96 | 404.28 | 600.58 | 54.86 | 45.96 | 3979.53 | 0.84 | 0.9 | 9.18 | 0.25 | 1 | 10
99 | 140 | CONCLUIDO | 3.6854 | 27.13 | 23.55 | 108.71 | 1.41 | 13 | 326.17 | 60.56 | 25.75 | 11 | 99.87 | 40462.13 | 404.12 | 600.54 | 54.92 | 45.96 | 4009.08 | 0.84 | 0.9 | 9.18 | 0.25 | 1 | 10
100 | 140 | CONCLUIDO | 3.686 | 27.13 | 23.55 | 108.69 | 1.42 | 13 | 326.75 | 60.56 | 26 | 11 | 100.2 | 40533.46 | 403.44 | 600.55 | 54.84 | 45.96 | 3970.03 | 0.84 | 0.9 | 9.17 | 0.24 | 1 | 10
101 | 140 | CONCLUIDO | 3.698 | 27.04 | 23.51 | 117.57 | 1.43 | 12 | 327.33 | 60.56 | 26.25 | 10 | 100.52 | 40604.94 | 402.43 | 600.55 | 53.55 | 45.96 | 3326.4 | 0.86 | 0.9 | 9.17 | 0.21 | 1 | 10
102 | 140 | CONCLUIDO | 3.6966 | 27.05 | 23.52 | 117.62 | 1.44 | 12 | 327.91 | 60.56 | 26.5 | 10 | 100.86 | 40676.58 | 402.9 | 600.58 | 53.96 | 45.96 | 3535.88 | 0.85 | 0.9 | 9.17 | 0.22 | 1 | 10
103 | 140 | CONCLUIDO | 3.6956 | 27.06 | 23.53 | 117.66 | 1.45 | 12 | 328.49 | 60.56 | 26.75 | 10 | 101.19 | 40748.37 | 403.33 | 600.58 | 54.08 | 45.96 | 3591.49 | 0.85 | 0.9 | 9.18 | 0.22 | 1 | 10
104 | 140 | CONCLUIDO | 3.6964 | 27.05 | 23.53 | 117.63 | 1.46 | 12 | 329.08 | 60.56 | 27 | 10 | 101.52 | 40820.32 | 403.15 | 600.52 | 53.87 | 45.96 | 3486.47 | 0.85 | 0.9 | 9.18 | 0.22 | 1 | 10
105 | 140 | CONCLUIDO | 3.697 | 27.05 | 23.52 | 117.6 | 1.47 | 12 | 329.66 | 60.56 | 27.25 | 10 | 101.86 | 40892.44 | 403.34 | 600.52 | 53.69 | 45.96 | 3399.58 | 0.86 | 0.9 | 9.18 | 0.21 | 1 | 10
106 | 140 | CONCLUIDO | 3.6969 | 27.05 | 23.52 | 117.61 | 1.48 | 12 | 330.25 | 60.56 | 27.5 | 10 | 102.19 | 40964.71 | 403.73 | 600.54 | 53.76 | 45.96 | 3433.7 | 0.85 | 0.9 | 9.18 | 0.21 | 1 | 10
107 | 140 | CONCLUIDO | 3.6964 | 27.05 | 23.53 | 117.63 | 1.49 | 12 | 330.83 | 60.56 | 27.75 | 10 | 102.53 | 41037.15 | 403.36 | 600.53 | 53.91 | 45.96 | 3509.26 | 0.85 | 0.9 | 9.18 | 0.22 | 1 | 10
108 | 140 | CONCLUIDO | 3.6947 | 27.07 | 23.54 | 117.69 | 1.51 | 12 | 331.42 | 60.56 | 28 | 10 | 102.87 | 41109.75 | 403.64 | 600.53 | 54.25 | 45.96 | 3676.96 | 0.85 | 0.9 | 9.18 | 0.23 | 1 | 10
109 | 140 | CONCLUIDO | 3.6947 | 27.07 | 23.54 | 117.69 | 1.52 | 12 | 332.01 | 60.56 | 28.25 | 10 | 103.21 | 41182.52 | 403.31 | 600.57 | 54.33 | 45.96 | 3717.47 | 0.85 | 0.9 | 9.18 | 0.23 | 1 | 10
110 | 140 | CONCLUIDO | 3.6942 | 27.07 | 23.54 | 117.71 | 1.53 | 12 | 332.6 | 60.56 | 28.5 | 10 | 103.55 | 41255.45 | 403.16 | 600.57 | 54.38 | 45.96 | 3742.3 | 0.85 | 0.9 | 9.18 | 0.23 | 1 | 10
111 | 140 | CONCLUIDO | 3.6945 | 27.07 | 23.54 | 117.7 | 1.54 | 12 | 333.2 | 60.56 | 28.75 | 10 | 103.89 | 41328.54 | 402.62 | 600.53 | 54.38 | 45.96 | 3743.47 | 0.85 | 0.9 | 9.18 | 0.23 | 1 | 10
112 | 140 | CONCLUIDO | 3.7062 | 26.98 | 23.51 | 128.22 | 1.55 | 11 | 333.79 | 60.56 | 29 | 9 | 104.24 | 41401.93 | 402.43 | 600.57 | 53.34 | 45.96 | 3229.89 | 0.86 | 0.9 | 9.17 | 0.2 | 1 | 10
113 | 140 | CONCLUIDO | 3.7061 | 26.98 | 23.51 | 128.22 | 1.56 | 11 | 334.39 | 60.56 | 29.25 | 9 | 104.58 | 41475.37 | 403.12 | 600.51 | 53.3 | 45.96 | 3208.87 | 0.86 | 0.9 | 9.18 | 0.2 | 1 | 10
114 | 140 | CONCLUIDO | 3.7064 | 26.98 | 23.5 | 128.21 | 1.57 | 11 | 334.98 | 60.56 | 29.5 | 9 | 104.93 | 41548.98 | 403.2 | 600.53 | 53.38 | 45.96 | 3247.29 | 0.86 | 0.9 | 9.17 | 0.2 | 1 | 10
115 | 140 | CONCLUIDO | 3.7063 | 26.98 | 23.51 | 128.21 | 1.58 | 11 | 335.58 | 60.56 | 29.75 | 9 | 105.28 | 41622.76 | 403.3 | 600.54 | 53.25 | 45.96 | 3182.92 | 0.86 | 0.9 | 9.18 | 0.2 | 1 | 10
116 | 140 | CONCLUIDO | 3.7067 | 26.98 | 23.5 | 128.2 | 1.59 | 11 | 336.18 | 60.56 | 30 | 9 | 105.63 | 41696.71 | 403.24 | 600.54 | 53.15 | 45.96 | 3132.9 | 0.86 | 0.9 | 9.18 | 0.2 | 1 | 10
117 | 140 | CONCLUIDO | 3.7063 | 26.98 | 23.51 | 128.21 | 1.6 | 11 | 336.78 | 60.56 | 30.25 | 9 | 105.98 | 41770.83 | 403.33 | 600.57 | 53.34 | 45.96 | 3227.62 | 0.86 | 0.9 | 9.17 | 0.2 | 1 | 10
118 | 140 | CONCLUIDO | 3.7066 | 26.98 | 23.5 | 128.2 | 1.61 | 11 | 337.39 | 60.56 | 30.5 | 9 | 106.33 | 41845.13 | 402.95 | 600.59 | 53.29 | 45.96 | 3204.09 | 0.86 | 0.9 | 9.17 | 0.2 | 1 | 10
119 | 140 | CONCLUIDO | 3.7056 | 26.99 | 23.51 | 128.24 | 1.62 | 11 | 337.99 | 60.56 | 30.75 | 9 | 106.68 | 41919.61 | 403.23 | 600.53 | 53.33 | 45.96 | 3221.24 | 0.86 | 0.9 | 9.18 | 0.2 | 1 | 10
120 | 140 | CONCLUIDO | 3.7052 | 26.99 | 23.51 | 128.26 | 1.63 | 11 | 338.59 | 60.56 | 31 | 9 | 107.04 | 41994.26 | 402.99 | 600.52 | 53.61 | 45.96 | 3363.62 | 0.86 | 0.9 | 9.17 | 0.21 | 1 | 10
121 | 140 | CONCLUIDO | 3.7066 | 26.98 | 23.5 | 128.2 | 1.64 | 11 | 339.2 | 60.56 | 31.25 | 9 | 107.4 | 42069.09 | 402.03 | 600.56 | 53.29 | 45.96 | 3201.16 | 0.86 | 0.9 | 9.17 | 0.2 | 1 | 10
122 | 140 | CONCLUIDO | 3.7063 | 26.98 | 23.51 | 128.21 | 1.65 | 11 | 339.81 | 60.56 | 31.5 | 9 | 107.75 | 42144.11 | 401.64 | 600.54 | 53.21 | 45.96 | 3162.04 | 0.86 | 0.9 | 9.18 | 0.2 | 1 | 10
123 | 140 | CONCLUIDO | 3.7069 | 26.98 | 23.5 | 128.19 | 1.66 | 11 | 340.42 | 60.56 | 31.75 | 9 | 108.11 | 42219.3 | 401.05 | 600.55 | 53.21 | 45.96 | 3165.34 | 0.86 | 0.9 | 9.17 | 0.19 | 1 | 10
124 | 140 | CONCLUIDO | 3.7161 | 26.91 | 23.49 | 140.92 | 1.67 | 10 | 341.03 | 60.56 | 32 | 8 | 108.48 | 42294.68 | 401.31 | 600.53 | 52.6 | 45.96 | 2861.04 | 0.87 | 0.9 | 9.18 | 0.18 | 1 | 10
125 | 140 | CONCLUIDO | 3.7161 | 26.91 | 23.49 | 140.92 | 1.68 | 10 | 341.64 | 60.56 | 32.25 | 8 | 108.84 | 42370.23 | 401.8 | 600.53 | 52.64 | 45.96 | 2882.43 | 0.87 | 0.9 | 9.17 | 0.18 | 1 | 10
126 | 140 | CONCLUIDO | 3.7174 | 26.9 | 23.48 | 140.86 | 1.69 | 10 | 342.26 | 60.56 | 32.5 | 8 | 109.2 | 42445.98 | 402.73 | 600.59 | 52.5 | 45.96 | 2815.83 | 0.88 | 0.9 | 9.17 | 0.17 | 1 | 10
127 | 140 | CONCLUIDO | 3.7164 | 26.91 | 23.48 | 140.91 | 1.7 | 10 | 342.87 | 60.56 | 32.75 | 8 | 109.57 | 42521.91 | 403.36 | 600.57 | 52.74 | 45.96 | 2932.69 | 0.87 | 0.9 | 9.17 | 0.18 | 1 | 10
128 | 140 | CONCLUIDO | 3.7165 | 26.91 | 23.48 | 140.9 | 1.71 | 10 | 343.49 | 60.56 | 33 | 8 | 109.94 | 42598.03 | 403.5 | 600.55 | 52.73 | 45.96 | 2928.75 | 0.87 | 0.9 | 9.17 | 0.18 | 1 | 10
129 | 140 | CONCLUIDO | 3.7152 | 26.92 | 23.49 | 140.96 | 1.72 | 10 | 344.11 | 60.56 | 33.25 | 8 | 110.3 | 42674.47 | 403.87 | 600.54 | 52.98 | 45.96 | 3055.38 | 0.87 | 0.9 | 9.17 | 0.19 | 1 | 10
130 | 140 | CONCLUIDO | 3.7164 | 26.91 | 23.48 | 140.91 | 1.73 | 10 | 344.73 | 60.56 | 33.5 | 8 | 110.67 | 42750.97 | 403.71 | 600.6 | 52.56 | 45.96 | 2844.7 | 0.87 | 0.9 | 9.17 | 0.18 | 1 | 10
131 | 140 | CONCLUIDO | 3.7169 | 26.9 | 23.48 | 140.88 | 1.74 | 10 | 345.35 | 60.56 | 33.75 | 8 | 111.05 | 42827.67 | 403.56 | 600.56 | 52.5 | 45.96 | 2811.21 | 0.88 | 0.9 | 9.17 | 0.17 | 1 | 10
132 | 140 | CONCLUIDO | 3.7165 | 26.91 | 23.48 | 140.9 | 1.75 | 10 | 345.97 | 60.56 | 34 | 8 | 111.42 | 42904.56 | 403.36 | 600.53 | 52.54 | 45.96 | 2834.28 | 0.87 | 0.9 | 9.17 | 0.18 | 1 | 10
133 | 140 | CONCLUIDO | 3.7167 | 26.91 | 23.48 | 140.89 | 1.76 | 10 | 346.6 | 60.56 | 34.25 | 8 | 111.8 | 42981.64 | 403.59 | 600.56 | 52.54 | 45.96 | 2835.31 | 0.87 | 0.9 | 9.17 | 0.17 | 1 | 10
134 | 140 | CONCLUIDO | 3.7164 | 26.91 | 23.48 | 140.91 | 1.77 | 10 | 347.23 | 60.56 | 34.5 | 8 | 112.17 | 43058.93 | 403.29 | 600.54 | 52.63 | 45.96 | 2880.58 | 0.87 | 0.9 | 9.17 | 0.18 | 1 | 10
135 | 140 | CONCLUIDO | 3.7164 | 26.91 | 23.48 | 140.91 | 1.78 | 10 | 347.85 | 60.56 | 34.75 | 8 | 112.55 | 43136.41 | 402.44 | 600.54 | 52.63 | 45.96 | 2878.68 | 0.87 | 0.9 | 9.17 | 0.18 | 1 | 10
136 | 140 | CONCLUIDO | 3.7167 | 26.91 | 23.48 | 140.89 | 1.79 | 10 | 348.48 | 60.56 | 35 | 8 | 112.93 | 43214.09 | 402.38 | 600.51 | 52.67 | 45.96 | 2895.98 | 0.87 | 0.9 | 9.17 | 0.17 | 1 | 10
137 | 140 | CONCLUIDO | 3.7156 | 26.91 | 23.49 | 140.94 | 1.8 | 10 | 349.12 | 60.56 | 35.25 | 8 | 113.31 | 43291.97 | 401.96 | 600.55 | 52.93 | 45.96 | 3026.01 | 0.87 | 0.9 | 9.17 | 0.18 | 1 | 10
138 | 140 | CONCLUIDO | 3.7159 | 26.91 | 23.49 | 140.93 | 1.81 | 10 | 349.75 | 60.56 | 35.5 | 8 | 113.69 | 43370.05 | 401.25 | 600.58 | 52.78 | 45.96 | 2953.41 | 0.87 | 0.9 | 9.17 | 0.18 | 1 | 10
139 | 140 | CONCLUIDO | 3.7254 | 26.84 | 23.47 | 156.48 | 1.82 | 9 | 350.38 | 60.56 | 35.75 | 7 | 114.08 | 43448.34 | 399.93 | 600.56 | 52.22 | 45.96 | 2676.63 | 0.88 | 0.9 | 9.17 | 0.16 | 1 | 10
140 | 140 | CONCLUIDO | 3.7251 | 26.84 | 23.47 | 156.49 | 1.83 | 9 | 351.02 | 60.56 | 36 | 7 | 114.47 | 43526.84 | 400.22 | 600.53 | 52.37 | 45.96 | 2750.92 | 0.88 | 0.9 | 9.17 | 0.17 | 1 | 10
141 | 140 | CONCLUIDO | 3.7249 | 26.85 | 23.48 | 156.5 | 1.84 | 9 | 351.66 | 60.56 | 36.25 | 7 | 114.85 | 43605.54 | 401.09 | 600.55 | 52.28 | 45.96 | 2709.97 | 0.88 | 0.9 | 9.17 | 0.17 | 1 | 10
142 | 140 | CONCLUIDO | 3.7256 | 26.84 | 23.47 | 156.47 | 1.85 | 9 | 352.3 | 60.56 | 36.5 | 7 | 115.24 | 43684.46 | 401.7 | 600.52 | 52.12 | 45.96 | 2629.61 | 0.88 | 0.9 | 9.17 | 0.16 | 1 | 10
143 | 140 | CONCLUIDO | 3.7268 | 26.83 | 23.46 | 156.41 | 1.86 | 9 | 352.94 | 60.56 | 36.75 | 7 | 115.64 | 43763.7 | 402.08 | 600.52 | 51.97 | 45.96 | 2554.51 | 0.88 | 0.9 | 9.17 | 0.15 | 1 | 10
144 | 140 | CONCLUIDO | 3.7267 | 26.83 | 23.46 | 156.41 | 1.87 | 9 | 353.58 | 60.56 | 37 | 7 | 116.03 | 43843.04 | 402.78 | 600.58 | 51.84 | 45.96 | 2489.89 | 0.89 | 0.9 | 9.17 | 0.15 | 1 | 10
145 | 140 | CONCLUIDO | 3.7257 | 26.84 | 23.47 | 156.46 | 1.87 | 9 | 354.23 | 60.56 | 37.25 | 7 | 116.42 | 43922.6 | 403.47 | 600.53 | 52.12 | 45.96 | 2629.19 | 0.88 | 0.9 | 9.17 | 0.16 | 1 | 10
146 | 140 | CONCLUIDO | 3.7265 | 26.83 | 23.46 | 156.42 | 1.88 | 9 | 354.88 | 60.56 | 37.5 | 7 | 116.82 | 44002.37 | 403.61 | 600.53 | 52.07 | 45.96 | 2603.09 | 0.88 | 0.9 | 9.17 | 0.16 | 1 | 10
147 | 140 | CONCLUIDO | 3.7266 | 26.83 | 23.46 | 156.42 | 1.89 | 9 | 355.52 | 60.56 | 37.75 | 7 | 117.22 | 44082.36 | 404.06 | 600.53 | 52.06 | 45.96 | 2600.41 | 0.88 | 0.9 | 9.17 | 0.16 | 1 | 10
148 | 140 | CONCLUIDO | 3.7259 | 26.84 | 23.47 | 156.46 | 1.9 | 9 | 356.17 | 60.56 | 38 | 7 | 117.62 | 44162.57 | 404.27 | 600.51 | 52.17 | 45.96 | 2651.17 | 0.88 | 0.9 | 9.17 | 0.16 | 1 | 10
149 | 140 | CONCLUIDO | 3.7256 | 26.84 | 23.47 | 156.47 | 1.91 | 9 | 356.83 | 60.56 | 38.25 | 7 | 118.02 | 44243 | 404.31 | 600.55 | 52.08 | 45.96 | 2610.48 | 0.88 | 0.9 | 9.17 | 0.16 | 1 | 10
150 | 140 | CONCLUIDO | 3.7277 | 26.83 | 23.45 | 156.37 | 1.92 | 9 | 357.48 | 60.56 | 38.5 | 7 | 118.43 | 44323.66 | 404.2 | 600.52 | 51.84 | 45.96 | 2489.21 | 0.89 | 0.9 | 9.17 | 0.15 | 1 | 10
151 | 140 | CONCLUIDO | 3.7259 | 26.84 | 23.47 | 156.45 | 1.93 | 9 | 358.14 | 60.56 | 38.75 | 7 | 118.83 | 44404.54 | 404.32 | 600.54 | 52.2 | 45.96 | 2666.57 | 0.88 | 0.9 | 9.17 | 0.16 | 1 | 10
152 | 140 | CONCLUIDO | 3.7264 | 26.84 | 23.46 | 156.43 | 1.94 | 9 | 358.79 | 60.56 | 39 | 7 | 119.24 | 44485.65 | 404.24 | 600.53 | 52.14 | 45.96 | 2639.04 | 0.88 | 0.9 | 9.17 | 0.16 | 1 | 10
153 | 140 | CONCLUIDO | 3.725 | 26.85 | 23.47 | 156.5 | 1.95 | 9 | 359.45 | 60.56 | 39.25 | 7 | 119.65 | 44566.98 | 404.07 | 600.52 | 52.26 | 45.96 | 2696.83 | 0.88 | 0.9 | 9.17 | 0.17 | 1 | 10
154 | 140 | CONCLUIDO | 3.7246 | 26.85 | 23.48 | 156.52 | 1.96 | 9 | 360.12 | 60.56 | 39.5 | 7 | 120.06 | 44648.55 | 403.89 | 600.56 | 52.44 | 45.96 | 2790.76 | 0.88 | 0.9 | 9.17 | 0.17 | 1 | 10
155 | 140 | CONCLUIDO | 3.7252 | 26.84 | 23.47 | 156.49 | 1.96 | 9 | 360.78 | 60.56 | 39.75 | 7 | 120.47 | 44730.35 | 403.6 | 600.52 | 52.48 | 45.96 | 2810.44 | 0.88 | 0.9 | 9.17 | 0.17 | 1 | 10
156 | 140 | CONCLUIDO | 3.7253 | 26.84 | 23.47 | 156.48 | 1.97 | 9 | 361.44 | 60.56 | 40 | 7 | 120.89 | 44812.39 | 403.55 | 600.58 | 52.4 | 45.96 | 2770.84 | 0.88 | 0.9 | 9.17 | 0.16 | 1 | 10