## Sheet1
| Volume de calda [L] | STATUS | Capacidade operacional [ha/h] | Tempo de missao [h] | Tempo util [h] | Tempo por voo [min] | Autonomia Projetada [h] | N° Voos | MTOW [kg] | Massa Estrutura [kg] | Combustível [kg] | Abastecimentos | Massa gerador | Potência gerador [W] | Combustível consumido [L] | Calda cons [L] | Distância percorrida [km] | Distância Pulverizando [km] | RTL ACUMULADO[m] | EOC [km/km] | EOC [h/h] | Tempo de manobra [h] | Tempo rtl_rtw [h] | V pulv [m/s] | V desloc [m/s]
0 | 40 | CONCLUIDO | 3.1574 | 31.67 | 26.65 | 9.81 | 0.2 | 163 | 89.87 | 37.55 | 1 | 161 | 11.32 | 11317.98 | 225.85 | 601.33 | 150.42 | 45.96 | 51009.94 | 0.31 | 0.8 | 9.44 | 3.33 | 1 | 10
1 | 40 | CONCLUIDO | 3.3143 | 30.17 | 25.85 | 12.31 | 0.24 | 126 | 90.18 | 37.55 | 1.25 | 124 | 11.37 | 11355.7 | 217.99 | 600.87 | 126.15 | 45.96 | 39060.83 | 0.36 | 0.82 | 9.36 | 2.54 | 1 | 10
2 | 40 | CONCLUIDO | 3.4139 | 29.29 | 25.41 | 14.8 | 0.29 | 103 | 90.48 | 37.55 | 1.5 | 101 | 11.43 | 11393.43 | 213.24 | 601.14 | 112.08 | 45.96 | 32139.6 | 0.41 | 0.83 | 9.33 | 2.09 | 1 | 10
3 | 40 | CONCLUIDO | 3.4918 | 28.64 | 25.06 | 17.28 | 0.34 | 87 | 90.79 | 37.55 | 1.75 | 85 | 11.49 | 11431.19 | 209.06 | 600.75 | 101.62 | 45.96 | 26989.14 | 0.45 | 0.85 | 9.29 | 1.74 | 1 | 10
4 | 40 | CONCLUIDO | 3.5487 | 28.18 | 24.82 | 19.86 | 0.39 | 75 | 91.1 | 37.55 | 2 | 73 | 11.54 | 11468.97 | 206.04 | 600.7 | 93.95 | 45.96 | 23215.3 | 0.49 | 0.85 | 9.28 | 1.51 | 1 | 10
5 | 40 | CONCLUIDO | 3.5946 | 27.82 | 24.63 | 22.39 | 0.43 | 66 | 91.4 | 37.55 | 2.25 | 64 | 11.6 | 11506.78 | 203.37 | 600.67 | 88.28 | 45.96 | 20424.13 | 0.52 | 0.86 | 9.27 | 1.32 | 1 | 10
6 | 40 | CONCLUIDO | 3.6311 | 27.54 | 24.49 | 24.9 | 0.48 | 59 | 91.71 | 37.55 | 2.5 | 57 | 11.66 | 11544.61 | 201.07 | 600.85 | 83.78 | 45.96 | 18207.66 | 0.55 | 0.87 | 9.25 | 1.17 | 1 | 10
7 | 40 | CONCLUIDO | 3.662 | 27.31 | 24.37 | 27.58 | 0.52 | 53 | 92.02 | 37.55 | 2.75 | 51 | 11.71 | 11582.46 | 199.07 | 600.65 | 79.87 | 45.96 | 16281.16 | 0.58 | 0.87 | 9.25 | 1.06 | 1 | 10
8 | 40 | CONCLUIDO | 3.6901 | 27.1 | 24.25 | 30.32 | 0.57 | 48 | 92.32 | 37.55 | 3 | 46 | 11.77 | 11620.34 | 196.74 | 600.75 | 76.34 | 45.96 | 14545.18 | 0.6 | 0.87 | 9.24 | 0.94 | 1 | 10
9 | 40 | CONCLUIDO | 3.71 | 26.95 | 24.18 | 32.98 | 0.62 | 44 | 92.63 | 37.55 | 3.25 | 42 | 11.83 | 11658.24 | 195.04 | 600.66 | 74.24 | 45.96 | 13513.97 | 0.62 | 0.88 | 9.23 | 0.87 | 1 | 10
10 | 40 | CONCLUIDO | 3.7274 | 26.83 | 24.11 | 35.29 | 0.66 | 41 | 92.94 | 37.55 | 3.5 | 39 | 11.88 | 11696.16 | 193.35 | 600.82 | 72.14 | 45.96 | 12478.97 | 0.64 | 0.88 | 9.22 | 0.8 | 1 | 10
11 | 40 | CONCLUIDO | 3.7432 | 26.72 | 24.06 | 37.99 | 0.71 | 38 | 93.24 | 37.55 | 3.75 | 36 | 11.94 | 11734.1 | 191.5 | 600.67 | 70.38 | 45.96 | 11611.25 | 0.65 | 0.88 | 9.22 | 0.75 | 1 | 10
12 | 40 | CONCLUIDO | 3.7591 | 26.6 | 24 | 41.14 | 0.75 | 35 | 93.55 | 37.55 | 4 | 33 | 12 | 11772.07 | 189.88 | 600.64 | 68.59 | 45.96 | 10734.14 | 0.67 | 0.88 | 9.22 | 0.69 | 1 | 10
13 | 40 | CONCLUIDO | 3.7714 | 26.52 | 23.95 | 43.55 | 0.8 | 33 | 93.86 | 37.55 | 4.25 | 31 | 12.06 | 11810.06 | 188.53 | 600.64 | 67.23 | 45.96 | 10062.03 | 0.68 | 0.88 | 9.21 | 0.64 | 1 | 10
14 | 40 | CONCLUIDO | 3.7837 | 26.43 | 23.9 | 46.27 | 0.84 | 31 | 94.17 | 37.55 | 4.5 | 29 | 12.12 | 11848.08 | 186.78 | 600.71 | 65.64 | 45.96 | 9279.43 | 0.7 | 0.89 | 9.21 | 0.59 | 1 | 10
15 | 40 | CONCLUIDO | 3.7912 | 26.38 | 23.89 | 49.43 | 0.88 | 29 | 94.48 | 37.55 | 4.75 | 27 | 12.17 | 11886.12 | 185.58 | 600.67 | 65.35 | 45.96 | 9144.64 | 0.7 | 0.89 | 9.2 | 0.58 | 1 | 10
16 | 40 | CONCLUIDO | 3.8001 | 26.32 | 23.85 | 51.1 | 0.93 | 28 | 94.79 | 37.55 | 5 | 26 | 12.23 | 11924.18 | 184.06 | 600.7 | 64.08 | 45.96 | 8513.02 | 0.72 | 0.89 | 9.19 | 0.54 | 1 | 10
17 | 40 | CONCLUIDO | 3.8108 | 26.24 | 23.81 | 54.95 | 0.97 | 26 | 95.09 | 37.55 | 5.25 | 24 | 12.29 | 11962.27 | 182.31 | 600.6 | 62.89 | 45.96 | 7928.76 | 0.73 | 0.89 | 9.19 | 0.5 | 1 | 10
18 | 40 | CONCLUIDO | 3.8154 | 26.21 | 23.8 | 57.11 | 1.01 | 25 | 95.4 | 37.55 | 5.5 | 23 | 12.35 | 12000.38 | 180.94 | 600.64 | 62.28 | 45.96 | 7628.19 | 0.74 | 0.89 | 9.2 | 0.49 | 1 | 10
19 | 40 | CONCLUIDO | 3.8196 | 26.18 | 23.79 | 59.47 | 1.06 | 24 | 95.71 | 37.55 | 5.75 | 22 | 12.41 | 12038.51 | 179.51 | 600.61 | 61.96 | 45.96 | 7475.11 | 0.74 | 0.89 | 9.2 | 0.48 | 1 | 10
20 | 40 | CONCLUIDO | 3.8319 | 26.1 | 23.72 | 61.88 | 1.1 | 23 | 96.02 | 37.55 | 6 | 21 | 12.47 | 12076.67 | 177.38 | 600.55 | 60.16 | 45.96 | 6579.45 | 0.76 | 0.89 | 9.19 | 0.41 | 1 | 10
21 | 40 | CONCLUIDO | 3.8329 | 26.09 | 23.73 | 64.73 | 1.14 | 22 | 96.33 | 37.55 | 6.25 | 20 | 12.53 | 12114.85 | 176.58 | 600.61 | 60.53 | 45.96 | 6768.12 | 0.76 | 0.89 | 9.19 | 0.43 | 1 | 10
22 | 40 | CONCLUIDO | 3.8394 | 26.05 | 23.71 | 67.74 | 1.18 | 21 | 96.64 | 37.55 | 6.5 | 19 | 12.59 | 12153.06 | 175.07 | 600.72 | 59.34 | 45.96 | 6177.16 | 0.77 | 0.89 | 9.2 | 0.4 | 1 | 10
23 | 40 | CONCLUIDO | 3.8453 | 26.01 | 23.69 | 71.06 | 1.22 | 20 | 96.95 | 37.55 | 6.75 | 18 | 12.65 | 12191.28 | 173.04 | 600.6 | 58.82 | 45.96 | 5923.08 | 0.78 | 0.89 | 9.19 | 0.38 | 1 | 10
24 | 40 | CONCLUIDO | 3.8499 | 25.97 | 23.68 | 74.77 | 1.27 | 19 | 97.26 | 37.55 | 7 | 17 | 12.71 | 12229.54 | 172.62 | 600.54 | 58.5 | 45.96 | 5769.41 | 0.79 | 0.9 | 9.19 | 0.37 | 1 | 10
25 | 40 | CONCLUIDO | 3.8562 | 25.93 | 23.65 | 78.84 | 1.31 | 18 | 97.57 | 37.55 | 7.25 | 15 | 12.77 | 12267.81 | 170.56 | 600.63 | 57.71 | 45.96 | 5376.19 | 0.8 | 0.9 | 9.19 | 0.34 | 1 | 10
26 | 40 | CONCLUIDO | 3.8563 | 25.93 | 23.65 | 78.84 | 1.35 | 18 | 97.88 | 37.55 | 7.5 | 14 | 12.83 | 12306.12 | 168 | 600.56 | 57.81 | 45.96 | 5428.34 | 0.8 | 0.9 | 9.19 | 0.34 | 1 | 10
27 | 40 | CONCLUIDO | 3.862 | 25.89 | 23.63 | 83.41 | 1.39 | 17 | 98.19 | 37.55 | 7.75 | 12 | 12.89 | 12344.44 | 168.27 | 600.6 | 57.02 | 45.96 | 5038.77 | 0.81 | 0.9 | 9.19 | 0.33 | 1 | 10
28 | 40 | CONCLUIDO | 3.859 | 25.91 | 23.65 | 83.48 | 1.43 | 17 | 98.5 | 37.55 | 8 | 6 | 12.95 | 12382.79 | 167.87 | 600.58 | 57.45 | 45.96 | 5253.4 | 0.8 | 0.9 | 9.2 | 0.34 | 1 | 10
29 | 40 | CONCLUIDO | 3.8596 | 25.91 | 23.65 | 83.47 | 1.47 | 17 | 98.82 | 37.55 | 8.25 | 3 | 13.01 | 12421.16 | 167.21 | 600.61 | 57.23 | 45.96 | 5142.53 | 0.8 | 0.9 | 9.2 | 0.34 | 1 | 10
30 | 40 | CONCLUIDO | 3.8595 | 25.91 | 23.65 | 83.47 | 1.51 | 17 | 99.13 | 37.55 | 8.5 | 0 | 13.07 | 12459.56 | 167.53 | 600.61 | 57.16 | 45.96 | 5108.54 | 0.8 | 0.9 | 9.2 | 0.34 | 1 | 10