## RESULTADOS_18
Unnamed: 0 | Volume de calda [L] | STATUS | Capacidade operacional [ha/h] | Tempo de missao [h] | Tempo util [h] | Tempo por voo [min] | Autonomia Projetada [h] | N° Voos | MTOW [kg] | Massa Estrutura [kg] | Combustível [kg] | Abastecimentos | Massa gerador | Potência gerador [W] | Combustível consumido [L] | Calda cons [L] | Distância percorrida [km] | Distância Pulverizando [km] | RTL ACUMULADO[m] | EOC [km/km] | EOC [h/h] | Tempo de manobra [h] | Tempo rtl_rtw [h] | V pulv [m/s] | V desloc [m/s]
0 | 100 | CONCLUIDO | 10.507 | 9.52 | 5.06 | 6.07 | 0.09 | 50 | 194.77 | 54.38 | 1 | 48 | 39.4 | 24256.19 | 68.16 | 610.41 | 45.8 | 13.88 | 15854.22 | 0.3 | 0.79 | 0.13 | 1.02 | 1 | 10
1 | 100 | CONCLUIDO | 11.374 | 8.79 | 4.8 | 7.58 | 0.11 | 38 | 195.16 | 54.38 | 1.25 | 36 | 39.53 | 24303.87 | 63.93 | 610.47 | 37.66 | 13.88 | 11845.54 | 0.37 | 0.83 | 0.11 | 0.76 | 1 | 10
2 | 100 | CONCLUIDO | 11.9391 | 8.38 | 4.65 | 9.01 | 0.14 | 31 | 195.55 | 54.38 | 1.5 | 29 | 39.67 | 24351.61 | 61.26 | 610.39 | 33.12 | 13.88 | 9609.86 | 0.42 | 0.86 | 0.1 | 0.61 | 1 | 10
3 | 100 | CONCLUIDO | 12.3869 | 8.07 | 4.55 | 10.49 | 0.16 | 26 | 195.93 | 54.38 | 1.75 | 24 | 39.81 | 24399.39 | 59.13 | 610.36 | 29.7 | 13.88 | 7926.58 | 0.47 | 0.88 | 0.1 | 0.5 | 1 | 10
4 | 100 | CONCLUIDO | 12.7728 | 7.83 | 4.46 | 12.16 | 0.18 | 22 | 196.32 | 54.38 | 2 | 20 | 39.95 | 24447.22 | 57.25 | 610.32 | 26.9 | 13.88 | 6542.56 | 0.52 | 0.89 | 0.09 | 0.42 | 1 | 10
5 | 100 | CONCLUIDO | 13.1974 | 7.58 | 4.32 | 13.65 | 0.2 | 19 | 196.71 | 54.38 | 2.25 | 17 | 40.08 | 24495.09 | 54.49 | 610.32 | 22.65 | 13.88 | 4435.48 | 0.61 | 0.92 | 0.08 | 0.28 | 1 | 10
6 | 100 | CONCLUIDO | 13.2436 | 7.55 | 4.37 | 15.43 | 0.23 | 17 | 197.1 | 54.38 | 2.5 | 15 | 40.22 | 24543.01 | 54.69 | 610.26 | 24.59 | 13.88 | 5415.9 | 0.56 | 0.91 | 0.08 | 0.33 | 1 | 10
7 | 100 | CONCLUIDO | 13.4559 | 7.43 | 4.33 | 17.33 | 0.25 | 15 | 197.49 | 54.38 | 2.75 | 13 | 40.36 | 24590.98 | 53.45 | 610.26 | 23.09 | 13.88 | 4673.56 | 0.6 | 0.92 | 0.08 | 0.29 | 1 | 10
8 | 100 | CONCLUIDO | 13.5711 | 7.37 | 4.31 | 18.46 | 0.27 | 14 | 197.88 | 54.38 | 3 | 12 | 40.5 | 24639 | 52.39 | 610.36 | 22.47 | 13.88 | 4372.01 | 0.62 | 0.93 | 0.07 | 0.27 | 1 | 10
9 | 100 | CONCLUIDO | 13.6908 | 7.3 | 4.28 | 19.76 | 0.29 | 13 | 198.27 | 54.38 | 3.25 | 11 | 40.64 | 24687.06 | 51.21 | 610.26 | 21.52 | 13.88 | 3902.28 | 0.65 | 0.93 | 0.08 | 0.24 | 1 | 10
10 | 100 | CONCLUIDO | 13.801 | 7.25 | 4.26 | 21.31 | 0.31 | 12 | 198.66 | 54.38 | 3.5 | 10 | 40.78 | 24735.17 | 50.07 | 610.36 | 21.06 | 13.88 | 3674.04 | 0.66 | 0.94 | 0.07 | 0.22 | 1 | 10
11 | 100 | CONCLUIDO | 13.9297 | 7.18 | 4.23 | 23.1 | 0.33 | 11 | 199.05 | 54.38 | 3.75 | 9 | 40.92 | 24783.33 | 48.81 | 610.35 | 19.99 | 13.88 | 3147.48 | 0.69 | 0.94 | 0.07 | 0.19 | 1 | 10
12 | 100 | CONCLUIDO | 14.084 | 7.1 | 4.19 | 25.17 | 0.36 | 10 | 199.44 | 54.38 | 4 | 8 | 41.06 | 24831.54 | 47.57 | 610.26 | 18.91 | 13.88 | 2610.45 | 0.73 | 0.95 | 0.07 | 0.15 | 1 | 10
13 | 100 | CONCLUIDO | 14.1476 | 7.07 | 4.2 | 28.01 | 0.38 | 9 | 199.83 | 54.38 | 4.25 | 7 | 41.2 | 24879.79 | 46.83 | 610.26 | 19.08 | 13.88 | 2699.09 | 0.73 | 0.95 | 0.07 | 0.16 | 1 | 10
14 | 100 | CONCLUIDO | 14.1321 | 7.08 | 4.21 | 28.06 | 0.4 | 9 | 200.22 | 54.38 | 4.5 | 7 | 41.35 | 24928.09 | 45.91 | 610.26 | 19.39 | 13.88 | 2856.26 | 0.72 | 0.95 | 0.07 | 0.17 | 1 | 10
15 | 100 | CONCLUIDO | 14.2636 | 7.01 | 4.18 | 31.37 | 0.42 | 8 | 200.61 | 54.38 | 4.75 | 5 | 41.49 | 24976.45 | 44.52 | 610.26 | 18.41 | 13.88 | 2368.31 | 0.75 | 0.95 | 0.07 | 0.14 | 1 | 10
16 | 100 | CONCLUIDO | 14.2523 | 7.02 | 4.19 | 31.41 | 0.44 | 8 | 201.01 | 54.38 | 5 | 3 | 41.63 | 25024.84 | 44.14 | 610.26 | 18.52 | 13.88 | 2425.09 | 0.75 | 0.95 | 0.07 | 0.15 | 1 | 10
17 | 100 | CONCLUIDO | 14.2411 | 7.02 | 4.19 | 31.46 | 0.46 | 8 | 201.4 | 54.38 | 5.25 | 0 | 41.77 | 25073.29 | 43.62 | 610.26 | 18.59 | 13.88 | 2460.62 | 0.75 | 0.95 | 0.08 | 0.15 | 1 | 10

## RESULTADOS_26
Unnamed: 0 | Volume de calda [L] | STATUS | Capacidade operacional [ha/h] | Tempo de missao [h] | Tempo util [h] | Tempo por voo [min] | Autonomia Projetada [h] | N° Voos | MTOW [kg] | Massa Estrutura [kg] | Combustível [kg] | Abastecimentos | Massa gerador | Potência gerador [W] | Combustível consumido [L] | Calda cons [L] | Distância percorrida [km] | Distância Pulverizando [km] | RTL ACUMULADO[m] | EOC [km/km] | EOC [h/h] | Tempo de manobra [h] | Tempo rtl_rtw [h] | V pulv [m/s] | V desloc [m/s]
0 | 140 | CONCLUIDO | 8.4682 | 11.81 | 5.41 | 4.84 | 0.06 | 67 | 274.09 | 60.56 | 1 | 65 | 72.53 | 34038.11 | 91.95 | 610.42 | 56.94 | 13.88 | 21338.04 | 0.24 | 0.74 | 0.16 | 1.37 | 1 | 10
1 | 140 | CONCLUIDO | 9.4625 | 10.57 | 5.06 | 6.07 | 0.08 | 50 | 274.57 | 60.56 | 1.25 | 48 | 72.76 | 34097.72 | 85.41 | 610.41 | 45.89 | 13.88 | 15901.11 | 0.3 | 0.79 | 0.13 | 1.01 | 1 | 10
2 | 140 | CONCLUIDO | 10.1778 | 9.83 | 4.84 | 7.25 | 0.1 | 40 | 275.05 | 60.56 | 1.5 | 38 | 73 | 34157.42 | 81.21 | 610.33 | 38.92 | 13.88 | 12462.76 | 0.36 | 0.82 | 0.12 | 0.79 | 1 | 10
3 | 140 | CONCLUIDO | 10.6399 | 9.4 | 4.72 | 8.33 | 0.11 | 34 | 275.54 | 60.56 | 1.75 | 32 | 73.23 | 34217.22 | 78.78 | 610.3 | 35.42 | 13.88 | 10746.05 | 0.39 | 0.84 | 0.11 | 0.68 | 1 | 10
4 | 140 | CONCLUIDO | 11.0807 | 9.02 | 4.61 | 9.54 | 0.13 | 29 | 276.02 | 60.56 | 2 | 27 | 73.47 | 34277.1 | 76.39 | 610.49 | 31.68 | 13.88 | 8900.95 | 0.44 | 0.87 | 0.1 | 0.57 | 1 | 10
5 | 140 | CONCLUIDO | 11.4489 | 8.73 | 4.53 | 10.87 | 0.14 | 25 | 276.51 | 60.56 | 2.25 | 23 | 73.71 | 34337.08 | 74.63 | 610.45 | 29.21 | 13.88 | 7686.75 | 0.48 | 0.88 | 0.09 | 0.49 | 1 | 10
6 | 140 | CONCLUIDO | 11.7582 | 8.5 | 4.45 | 12.15 | 0.16 | 22 | 277 | 60.56 | 2.5 | 20 | 73.94 | 34397.15 | 72.94 | 610.29 | 26.88 | 13.88 | 6535.64 | 0.52 | 0.9 | 0.09 | 0.41 | 1 | 10
7 | 140 | CONCLUIDO | 11.9992 | 8.33 | 4.39 | 13.16 | 0.18 | 20 | 277.48 | 60.56 | 2.75 | 18 | 74.18 | 34457.31 | 71.32 | 610.44 | 24.47 | 13.88 | 5340.82 | 0.57 | 0.91 | 0.09 | 0.35 | 1 | 10
8 | 140 | CONCLUIDO | 12.1881 | 8.2 | 4.36 | 14.55 | 0.19 | 18 | 277.97 | 60.56 | 3 | 16 | 74.42 | 34517.57 | 70.46 | 610.29 | 24.34 | 13.88 | 5282.98 | 0.57 | 0.91 | 0.07 | 0.32 | 1 | 10
9 | 140 | CONCLUIDO | 12.2262 | 8.18 | 4.39 | 15.5 | 0.21 | 17 | 278.46 | 60.56 | 3.25 | 15 | 74.66 | 34577.92 | 70.48 | 610.38 | 25.1 | 13.88 | 5668.93 | 0.55 | 0.91 | 0.08 | 0.35 | 1 | 10
10 | 140 | CONCLUIDO | 12.3482 | 8.1 | 4.36 | 16.36 | 0.22 | 16 | 278.95 | 60.56 | 3.5 | 14 | 74.9 | 34638.36 | 69.58 | 610.41 | 23.99 | 13.88 | 5118.44 | 0.58 | 0.91 | 0.08 | 0.32 | 1 | 10
11 | 140 | CONCLUIDO | 12.6033 | 7.93 | 4.3 | 18.44 | 0.24 | 14 | 279.44 | 60.56 | 3.75 | 12 | 75.14 | 34698.9 | 67.92 | 610.28 | 22.18 | 13.88 | 4224.91 | 0.63 | 0.93 | 0.08 | 0.26 | 1 | 10
12 | 140 | CONCLUIDO | 12.5914 | 7.94 | 4.31 | 18.47 | 0.25 | 14 | 279.94 | 60.56 | 4 | 12 | 75.38 | 34759.54 | 67.66 | 610.32 | 22.41 | 13.88 | 4341.04 | 0.62 | 0.93 | 0.08 | 0.27 | 1 | 10
13 | 140 | CONCLUIDO | 12.7177 | 7.86 | 4.28 | 19.77 | 0.27 | 13 | 280.43 | 60.56 | 4.25 | 11 | 75.62 | 34820.27 | 66.82 | 610.28 | 21.53 | 13.88 | 3905.66 | 0.64 | 0.93 | 0.08 | 0.24 | 1 | 10
14 | 140 | CONCLUIDO | 12.8393 | 7.79 | 4.26 | 21.3 | 0.29 | 12 | 280.92 | 60.56 | 4.5 | 10 | 75.87 | 34881.09 | 66.01 | 610.28 | 20.89 | 13.88 | 3588.24 | 0.66 | 0.94 | 0.07 | 0.22 | 1 | 10
15 | 140 | CONCLUIDO | 12.9604 | 7.72 | 4.24 | 23.13 | 0.3 | 11 | 281.41 | 60.56 | 4.75 | 9 | 76.11 | 34942.02 | 65.15 | 610.34 | 20.16 | 13.88 | 3228.29 | 0.69 | 0.94 | 0.07 | 0.2 | 1 | 10
16 | 140 | CONCLUIDO | 12.9758 | 7.71 | 4.23 | 23.08 | 0.32 | 11 | 281.91 | 60.56 | 5 | 9 | 76.35 | 35003.04 | 64.38 | 610.31 | 19.88 | 13.88 | 3092.44 | 0.7 | 0.94 | 0.07 | 0.19 | 1 | 10
17 | 140 | CONCLUIDO | 13.1603 | 7.6 | 4.18 | 25.05 | 0.33 | 10 | 282.4 | 60.56 | 5.25 | 8 | 76.6 | 35064.15 | 62.91 | 610.26 | 18.23 | 13.88 | 2269.73 | 0.76 | 0.96 | 0.06 | 0.14 | 1 | 10
18 | 140 | CONCLUIDO | 13.0312 | 7.67 | 4.25 | 25.5 | 0.35 | 10 | 282.9 | 60.56 | 5.5 | 8 | 76.85 | 35125.37 | 63.98 | 610.26 | 20.82 | 13.88 | 3566.2 | 0.67 | 0.94 | 0.07 | 0.21 | 1 | 10
19 | 140 | CONCLUIDO | 13.2018 | 7.57 | 4.2 | 28.02 | 0.36 | 9 | 283.4 | 60.56 | 5.75 | 7 | 77.09 | 35186.68 | 62.6 | 610.31 | 19.18 | 13.88 | 2748.61 | 0.72 | 0.95 | 0.07 | 0.16 | 1 | 10
20 | 140 | CONCLUIDO | 13.21 | 7.57 | 4.2 | 27.99 | 0.38 | 9 | 283.9 | 60.56 | 6 | 7 | 77.34 | 35248.1 | 61.99 | 610.26 | 19.02 | 13.88 | 2669.27 | 0.73 | 0.95 | 0.07 | 0.16 | 1 | 10
21 | 140 | CONCLUIDO | 13.3338 | 7.5 | 4.18 | 31.36 | 0.39 | 8 | 284.4 | 60.56 | 6.25 | 6 | 77.59 | 35309.61 | 60.87 | 610.26 | 18.39 | 13.88 | 2359.89 | 0.76 | 0.95 | 0.07 | 0.14 | 1 | 10
22 | 140 | CONCLUIDO | 13.3289 | 7.5 | 4.18 | 31.38 | 0.41 | 8 | 284.89 | 60.56 | 6.5 | 6 | 77.84 | 35371.22 | 60.62 | 610.28 | 18.46 | 13.88 | 2393.67 | 0.75 | 0.95 | 0.07 | 0.14 | 1 | 10
23 | 140 | CONCLUIDO | 13.3294 | 7.5 | 4.18 | 31.38 | 0.42 | 8 | 285.39 | 60.56 | 6.75 | 6 | 78.09 | 35432.93 | 60.28 | 610.26 | 18.5 | 13.88 | 2415.81 | 0.75 | 0.95 | 0.07 | 0.14 | 1 | 10
24 | 140 | CONCLUIDO | 13.3368 | 7.5 | 4.18 | 31.34 | 0.44 | 8 | 285.9 | 60.56 | 7 | 6 | 78.34 | 35494.74 | 59.31 | 610.33 | 18.28 | 13.88 | 2303.14 | 0.76 | 0.95 | 0.07 | 0.14 | 1 | 10
25 | 140 | CONCLUIDO | 13.5206 | 7.4 | 4.13 | 35.4 | 0.45 | 7 | 286.4 | 60.56 | 7.25 | 5 | 78.59 | 35556.78 | 58.07 | 610.26 | 16.77 | 13.88 | 1556.65 | 0.83 | 0.97 | 0.06 | 0.09 | 1 | 10
26 | 140 | CONCLUIDO | 13.4484 | 7.44 | 4.17 | 35.74 | 0.47 | 7 | 286.9 | 60.56 | 7.5 | 5 | 78.85 | 35618.8 | 58.25 | 610.36 | 18.09 | 13.88 | 2214.71 | 0.77 | 0.96 | 0.06 | 0.13 | 1 | 10
27 | 140 | CONCLUIDO | 13.4539 | 7.43 | 4.17 | 35.71 | 0.48 | 7 | 287.41 | 60.56 | 7.75 | 5 | 79.1 | 35680.92 | 57.11 | 610.28 | 18.03 | 13.88 | 2185.59 | 0.77 | 0.96 | 0.06 | 0.13 | 1 | 10
28 | 140 | CONCLUIDO | 13.6044 | 7.35 | 4.14 | 41.36 | 0.49 | 6 | 287.91 | 60.56 | 8 | 4 | 79.36 | 35743.15 | 55.81 | 610.26 | 16.99 | 13.88 | 1671.12 | 0.82 | 0.96 | 0.06 | 0.1 | 1 | 10
29 | 140 | CONCLUIDO | 13.6029 | 7.35 | 4.14 | 41.37 | 0.51 | 6 | 288.42 | 60.56 | 8.25 | 4 | 79.61 | 35805.48 | 55.93 | 610.26 | 17.04 | 13.88 | 1694.15 | 0.81 | 0.96 | 0.06 | 0.1 | 1 | 10
30 | 140 | CONCLUIDO | 13.5993 | 7.35 | 4.14 | 41.39 | 0.52 | 6 | 288.92 | 60.56 | 8.5 | 4 | 79.87 | 35867.91 | 55.57 | 610.26 | 17.03 | 13.88 | 1690.19 | 0.82 | 0.96 | 0.06 | 0.1 | 1 | 10
31 | 140 | CONCLUIDO | 13.5988 | 7.35 | 4.14 | 41.39 | 0.54 | 6 | 289.43 | 60.56 | 8.75 | 2 | 80.12 | 35930.44 | 55.21 | 610.3 | 16.96 | 13.88 | 1656.78 | 0.82 | 0.96 | 0.07 | 0.1 | 1 | 10
32 | 140 | CONCLUIDO | 13.5895 | 7.36 | 4.14 | 41.44 | 0.55 | 6 | 289.94 | 60.56 | 9 | 0 | 80.38 | 35993.08 | 54.99 | 610.26 | 17.01 | 13.88 | 1678.57 | 0.82 | 0.96 | 0.07 | 0.1 | 1 | 10

## RESULTADOS_6
Unnamed: 0 | Volume de calda [L] | STATUS | Capacidade operacional [ha/h] | Tempo de missao [h] | Tempo util [h] | Tempo por voo [min] | Autonomia Projetada [h] | N° Voos | MTOW [kg] | Massa Estrutura [kg] | Combustível [kg] | Abastecimentos | Massa gerador | Potência gerador [W] | Combustível consumido [L] | Calda cons [L] | Distância percorrida [km] | Distância Pulverizando [km] | RTL ACUMULADO[m] | EOC [km/km] | EOC [h/h] | Tempo de manobra [h] | Tempo rtl_rtw [h] | V pulv [m/s] | V desloc [m/s]
0 | 40 | CONCLUIDO | 14.515 | 6.89 | 4.5 | 11.24 | 0.2 | 24 | 89.87 | 37.55 | 1 | 22 | 11.32 | 11317.98 | 32.01 | 610.38 | 28.18 | 13.88 | 7175.65 | 0.49 | 0.89 | 0.09 | 0.46 | 1 | 10
1 | 40 | CONCLUIDO | 15.0063 | 6.66 | 4.38 | 14.61 | 0.24 | 18 | 90.18 | 37.55 | 1.25 | 11 | 11.37 | 11355.7 | 29.18 | 610.3 | 24.88 | 13.88 | 5557.27 | 0.56 | 0.91 | 0.08 | 0.34 | 1 | 10
2 | 40 | CONCLUIDO | 15.0659 | 6.64 | 4.38 | 15.45 | 0.29 | 17 | 90.48 | 37.55 | 1.5 | 0 | 11.43 | 11393.43 | 28.5 | 610.37 | 23.98 | 13.88 | 5112.01 | 0.58 | 0.91 | 0.1 | 0.34 | 1 | 10

## RESULTADOS_23
Unnamed: 0 | Volume de calda [L] | STATUS | Capacidade operacional [ha/h] | Tempo de missao [h] | Tempo util [h] | Tempo por voo [min] | Autonomia Projetada [h] | N° Voos | MTOW [kg] | Massa Estrutura [kg] | Combustível [kg] | Abastecimentos | Massa gerador | Potência gerador [W] | Combustível consumido [L] | Calda cons [L] | Distância percorrida [km] | Distância Pulverizando [km] | RTL ACUMULADO[m] | EOC [km/km] | EOC [h/h] | Tempo de manobra [h] | Tempo rtl_rtw [h] | V pulv [m/s] | V desloc [m/s]
0 | 125 | CONCLUIDO | 9.1547 | 10.92 | 5.29 | 5.2 | 0.07 | 61 | 242.64 | 58.47 | 1 | 59 | 58.17 | 30160.1 | 82.85 | 610.5 | 52.98 | 13.88 | 19390.76 | 0.26 | 0.75 | 0.15 | 1.24 | 1 | 10
1 | 125 | CONCLUIDO | 10.0985 | 9.9 | 4.97 | 6.49 | 0.09 | 46 | 243.08 | 58.47 | 1.25 | 44 | 58.36 | 30214.33 | 77.36 | 610.45 | 43.13 | 13.88 | 14541.9 | 0.32 | 0.8 | 0.13 | 0.93 | 1 | 10
2 | 125 | CONCLUIDO | 10.7588 | 9.29 | 4.79 | 7.77 | 0.11 | 37 | 243.52 | 58.47 | 1.5 | 35 | 58.55 | 30268.64 | 73.89 | 610.5 | 37.43 | 13.88 | 11735.99 | 0.37 | 0.83 | 0.11 | 0.75 | 1 | 10
3 | 125 | CONCLUIDO | 11.3654 | 8.8 | 4.62 | 9.25 | 0.13 | 30 | 243.96 | 58.47 | 1.75 | 28 | 58.74 | 30323.01 | 70.77 | 610.26 | 32.38 | 13.88 | 9247.17 | 0.43 | 0.86 | 0.1 | 0.58 | 1 | 10
4 | 125 | CONCLUIDO | 11.721 | 8.53 | 4.55 | 10.49 | 0.15 | 26 | 244.41 | 58.47 | 2 | 24 | 58.93 | 30377.45 | 69.05 | 610.34 | 29.69 | 13.88 | 7919.36 | 0.47 | 0.88 | 0.1 | 0.51 | 1 | 10
5 | 125 | CONCLUIDO | 12.0152 | 8.32 | 4.48 | 11.69 | 0.16 | 23 | 244.85 | 58.47 | 2.25 | 21 | 59.12 | 30431.96 | 67.52 | 610.4 | 27.6 | 13.88 | 6887.67 | 0.5 | 0.89 | 0.09 | 0.44 | 1 | 10
6 | 125 | CONCLUIDO | 12.3533 | 8.1 | 4.39 | 13.18 | 0.18 | 20 | 245.29 | 58.47 | 2.5 | 18 | 59.32 | 30486.54 | 65.57 | 610.42 | 24.8 | 13.88 | 5504.95 | 0.56 | 0.91 | 0.09 | 0.35 | 1 | 10
7 | 125 | CONCLUIDO | 12.5453 | 7.97 | 4.36 | 14.55 | 0.2 | 18 | 245.73 | 58.47 | 2.75 | 16 | 59.51 | 30541.19 | 64.59 | 610.36 | 24.37 | 13.88 | 5301.73 | 0.57 | 0.91 | 0.07 | 0.32 | 1 | 10
8 | 125 | CONCLUIDO | 12.5755 | 7.95 | 4.39 | 15.5 | 0.22 | 17 | 246.18 | 58.47 | 3 | 15 | 59.7 | 30595.91 | 64.53 | 610.32 | 25.12 | 13.88 | 5681.12 | 0.55 | 0.91 | 0.08 | 0.35 | 1 | 10
9 | 125 | CONCLUIDO | 12.8292 | 7.79 | 4.33 | 17.32 | 0.23 | 15 | 246.62 | 58.47 | 3.25 | 13 | 59.9 | 30650.7 | 63.07 | 610.29 | 23.05 | 13.88 | 4655.45 | 0.6 | 0.92 | 0.08 | 0.29 | 1 | 10
10 | 125 | CONCLUIDO | 12.9431 | 7.73 | 4.31 | 18.46 | 0.25 | 14 | 247.07 | 58.47 | 3.5 | 12 | 60.09 | 30705.56 | 62.08 | 610.4 | 22.34 | 13.88 | 4305.8 | 0.62 | 0.93 | 0.08 | 0.27 | 1 | 10
11 | 125 | CONCLUIDO | 13.07 | 7.65 | 4.28 | 19.76 | 0.27 | 13 | 247.51 | 58.47 | 3.75 | 11 | 60.29 | 30760.49 | 61.2 | 610.35 | 21.49 | 13.88 | 3886.44 | 0.65 | 0.93 | 0.07 | 0.24 | 1 | 10
12 | 125 | CONCLUIDO | 13.1902 | 7.58 | 4.26 | 21.29 | 0.29 | 12 | 247.96 | 58.47 | 4 | 10 | 60.48 | 30815.5 | 60.25 | 610.26 | 20.8 | 13.88 | 3544.84 | 0.67 | 0.94 | 0.07 | 0.22 | 1 | 10
13 | 125 | CONCLUIDO | 13.3067 | 7.52 | 4.24 | 23.12 | 0.3 | 11 | 248.4 | 58.47 | 4.25 | 9 | 60.68 | 30870.57 | 59.18 | 610.29 | 20.22 | 13.88 | 3258.42 | 0.69 | 0.94 | 0.07 | 0.2 | 1 | 10
14 | 125 | CONCLUIDO | 13.3107 | 7.51 | 4.24 | 23.11 | 0.32 | 11 | 248.85 | 58.47 | 4.5 | 9 | 60.88 | 30925.72 | 58.69 | 610.35 | 20.07 | 13.88 | 3182.83 | 0.69 | 0.94 | 0.07 | 0.2 | 1 | 10
15 | 125 | CONCLUIDO | 13.5039 | 7.41 | 4.18 | 25.06 | 0.34 | 10 | 249.3 | 58.47 | 4.75 | 8 | 61.07 | 30980.93 | 57.01 | 610.31 | 18.22 | 13.88 | 2264.48 | 0.76 | 0.96 | 0.07 | 0.14 | 1 | 10
16 | 125 | CONCLUIDO | 13.3725 | 7.48 | 4.25 | 25.49 | 0.36 | 10 | 249.75 | 58.47 | 5 | 8 | 61.27 | 31036.22 | 57.66 | 610.26 | 20.74 | 13.88 | 3523.59 | 0.67 | 0.94 | 0.07 | 0.21 | 1 | 10
17 | 125 | CONCLUIDO | 13.5267 | 7.39 | 4.21 | 28.07 | 0.37 | 9 | 250.2 | 58.47 | 5.25 | 7 | 61.47 | 31091.59 | 56.58 | 610.27 | 19.32 | 13.88 | 2819.68 | 0.72 | 0.95 | 0.07 | 0.17 | 1 | 10
18 | 125 | CONCLUIDO | 13.5267 | 7.39 | 4.21 | 28.07 | 0.39 | 9 | 250.64 | 58.47 | 5.5 | 7 | 61.67 | 31147.02 | 55.86 | 610.26 | 19.39 | 13.88 | 2856.4 | 0.72 | 0.95 | 0.07 | 0.17 | 1 | 10
19 | 125 | CONCLUIDO | 13.6742 | 7.31 | 4.18 | 31.34 | 0.41 | 8 | 251.09 | 58.47 | 5.75 | 6 | 61.87 | 31202.53 | 54.64 | 610.26 | 18.33 | 13.88 | 2328.63 | 0.76 | 0.95 | 0.07 | 0.14 | 1 | 10
20 | 125 | CONCLUIDO | 13.6726 | 7.31 | 4.18 | 31.34 | 0.42 | 8 | 251.55 | 58.47 | 6 | 6 | 62.07 | 31258.11 | 54.08 | 610.26 | 18.41 | 13.88 | 2368.45 | 0.75 | 0.95 | 0.07 | 0.14 | 1 | 10
21 | 125 | CONCLUIDO | 13.6737 | 7.31 | 4.18 | 31.34 | 0.44 | 8 | 252 | 58.47 | 6.25 | 6 | 62.27 | 31313.77 | 53.19 | 610.26 | 18.28 | 13.88 | 2302.75 | 0.76 | 0.95 | 0.07 | 0.14 | 1 | 10
22 | 125 | CONCLUIDO | 13.8456 | 7.22 | 4.13 | 35.44 | 0.46 | 7 | 252.45 | 58.47 | 6.5 | 5 | 62.47 | 31369.49 | 51.83 | 610.26 | 16.99 | 13.88 | 1666.86 | 0.82 | 0.96 | 0.06 | 0.09 | 1 | 10
23 | 125 | CONCLUIDO | 13.781 | 7.26 | 4.17 | 35.73 | 0.47 | 7 | 252.9 | 58.47 | 6.75 | 4 | 62.68 | 31425.3 | 51.74 | 610.33 | 18.03 | 13.88 | 2184.53 | 0.77 | 0.96 | 0.07 | 0.13 | 1 | 10
24 | 125 | CONCLUIDO | 13.7847 | 7.25 | 4.17 | 35.72 | 0.49 | 7 | 253.35 | 58.47 | 7 | 4 | 62.88 | 31481.17 | 50.39 | 610.26 | 17.98 | 13.88 | 2159.6 | 0.77 | 0.96 | 0.07 | 0.13 | 1 | 10
25 | 125 | CONCLUIDO | 13.9179 | 7.18 | 4.14 | 41.45 | 0.51 | 6 | 253.81 | 58.47 | 7.25 | 1 | 63.08 | 31537.13 | 49.66 | 610.26 | 17.22 | 13.88 | 1785.33 | 0.81 | 0.96 | 0.07 | 0.1 | 1 | 10
26 | 125 | CONCLUIDO | 13.9163 | 7.19 | 4.15 | 41.46 | 0.52 | 6 | 254.26 | 58.47 | 7.5 | 0 | 63.29 | 31593.16 | 49.74 | 610.32 | 17.22 | 13.88 | 1782.7 | 0.81 | 0.96 | 0.07 | 0.1 | 1 | 10

## RESULTADOS_4
Unnamed: 0 | Volume de calda [L] | STATUS | Capacidade operacional [ha/h] | Tempo de missao [h] | Tempo util [h] | Tempo por voo [min] | Autonomia Projetada [h] | N° Voos | MTOW [kg] | Massa Estrutura [kg] | Combustível [kg] | Abastecimentos | Massa gerador | Potência gerador [W] | Combustível consumido [L] | Calda cons [L] | Distância percorrida [km] | Distância Pulverizando [km] | RTL ACUMULADO[m] | EOC [km/km] | EOC [h/h] | Tempo de manobra [h] | Tempo rtl_rtw [h] | V pulv [m/s] | V desloc [m/s]
0 | 30 | CONCLUIDO | 14.9582 | 6.69 | 4.5 | 12.27 | 0.24 | 22 | 71.52 | 32.27 | 1 | 0 | 8.25 | 9054.6 | 25.62 | 610.31 | 27.48 | 13.88 | 6835.13 | 0.51 | 0.89 | 0.12 | 0.46 | 1 | 10

## RESULTADOS_1
Unnamed: 0 | Volume de calda [L] | STATUS | Capacidade operacional [ha/h] | Tempo de missao [h] | Tempo util [h] | Tempo por voo [min] | Autonomia Projetada [h] | N° Voos | MTOW [kg] | Massa Estrutura [kg] | Combustível [kg] | Abastecimentos | Massa gerador | Potência gerador [W] | Combustível consumido [L] | Calda cons [L] | Distância percorrida [km] | Distância Pulverizando [km] | RTL ACUMULADO[m] | EOC [km/km] | EOC [h/h] | Tempo de manobra [h] | Tempo rtl_rtw [h] | V pulv [m/s] | V desloc [m/s]
0 | 15 | CONCLUIDO | 14.1077 | 7.09 | 4.92 | 7.03 | 0.43 | 42 | 39.78 | 19.54 | 1 | 0 | 4.24 | 5140 | 19.35 | 610.53 | 39.91 | 13.88 | 12948.16 | 0.35 | 0.81 | 0.17 | 0.88 | 1 | 10

## RESULTADOS_12
Unnamed: 0 | Volume de calda [L] | STATUS | Capacidade operacional [ha/h] | Tempo de missao [h] | Tempo util [h] | Tempo por voo [min] | Autonomia Projetada [h] | N° Voos | MTOW [kg] | Massa Estrutura [kg] | Combustível [kg] | Abastecimentos | Massa gerador | Potência gerador [W] | Combustível consumido [L] | Calda cons [L] | Distância percorrida [km] | Distância Pulverizando [km] | RTL ACUMULADO[m] | EOC [km/km] | EOC [h/h] | Tempo de manobra [h] | Tempo rtl_rtw [h] | V pulv [m/s] | V desloc [m/s]
0 | 70 | CONCLUIDO | 12.309 | 8.12 | 4.8 | 7.58 | 0.12 | 38 | 141.81 | 47.83 | 1 | 36 | 22.98 | 17723.39 | 51.24 | 610.56 | 37.63 | 13.88 | 11828.26 | 0.37 | 0.83 | 0.11 | 0.76 | 1 | 10
1 | 70 | CONCLUIDO | 13.0312 | 7.67 | 4.61 | 9.53 | 0.16 | 29 | 142.15 | 47.83 | 1.25 | 27 | 23.07 | 17765.46 | 48.12 | 610.33 | 31.63 | 13.88 | 8873.99 | 0.44 | 0.87 | 0.1 | 0.57 | 1 | 10
2 | 70 | CONCLUIDO | 13.568 | 7.37 | 4.48 | 11.68 | 0.19 | 23 | 142.49 | 47.83 | 1.5 | 21 | 23.16 | 17807.56 | 45.64 | 610.29 | 27.7 | 13.88 | 6940.18 | 0.5 | 0.89 | 0.09 | 0.44 | 1 | 10
3 | 70 | CONCLUIDO | 14.0818 | 7.1 | 4.32 | 13.66 | 0.22 | 19 | 142.83 | 47.83 | 1.75 | 17 | 23.25 | 17849.7 | 42.73 | 610.29 | 22.6 | 13.88 | 4409.56 | 0.61 | 0.92 | 0.08 | 0.28 | 1 | 10
4 | 70 | CONCLUIDO | 14.0762 | 7.1 | 4.38 | 15.48 | 0.25 | 17 | 143.17 | 47.83 | 2 | 15 | 23.34 | 17891.86 | 42.51 | 610.26 | 24.85 | 13.88 | 5545.19 | 0.56 | 0.91 | 0.08 | 0.34 | 1 | 10
5 | 70 | CONCLUIDO | 14.419 | 6.94 | 4.3 | 18.44 | 0.28 | 14 | 143.51 | 47.83 | 2.25 | 12 | 23.44 | 17934.06 | 40.29 | 610.26 | 22.25 | 13.88 | 4259.87 | 0.62 | 0.93 | 0.07 | 0.26 | 1 | 10
6 | 70 | CONCLUIDO | 14.5132 | 6.89 | 4.29 | 19.78 | 0.31 | 13 | 143.86 | 47.83 | 2.5 | 11 | 23.53 | 17976.29 | 39.06 | 610.36 | 21.63 | 13.88 | 3954.54 | 0.64 | 0.93 | 0.08 | 0.25 | 1 | 10
7 | 70 | CONCLUIDO | 14.7378 | 6.79 | 4.24 | 23.12 | 0.34 | 11 | 144.2 | 47.83 | 2.75 | 8 | 23.62 | 18018.55 | 37.32 | 610.26 | 20.13 | 13.88 | 3215.81 | 0.69 | 0.94 | 0.07 | 0.2 | 1 | 10
8 | 70 | CONCLUIDO | 14.8631 | 6.73 | 4.21 | 25.27 | 0.37 | 10 | 144.54 | 47.83 | 3 | 2 | 23.71 | 18060.85 | 35.99 | 610.26 | 18.99 | 13.88 | 2649.97 | 0.73 | 0.95 | 0.08 | 0.17 | 1 | 10
9 | 70 | CONCLUIDO | 14.8466 | 6.74 | 4.22 | 25.31 | 0.4 | 10 | 144.89 | 47.83 | 3.25 | 0 | 23.81 | 18103.18 | 36.07 | 610.31 | 19 | 13.88 | 2655 | 0.73 | 0.95 | 0.09 | 0.18 | 1 | 10

## RESULTADOS_16
Unnamed: 0 | Volume de calda [L] | STATUS | Capacidade operacional [ha/h] | Tempo de missao [h] | Tempo util [h] | Tempo por voo [min] | Autonomia Projetada [h] | N° Voos | MTOW [kg] | Massa Estrutura [kg] | Combustível [kg] | Abastecimentos | Massa gerador | Potência gerador [W] | Combustível consumido [L] | Calda cons [L] | Distância percorrida [km] | Distância Pulverizando [km] | RTL ACUMULADO[m] | EOC [km/km] | EOC [h/h] | Tempo de manobra [h] | Tempo rtl_rtw [h] | V pulv [m/s] | V desloc [m/s]
0 | 90 | CONCLUIDO | 11.0827 | 9.02 | 4.97 | 6.48 | 0.1 | 46 | 176.73 | 52.44 | 1 | 44 | 33.29 | 22031.19 | 62.52 | 610.5 | 42.95 | 13.88 | 14449.81 | 0.32 | 0.8 | 0.13 | 0.93 | 1 | 10
1 | 90 | CONCLUIDO | 11.9052 | 8.4 | 4.73 | 8.12 | 0.13 | 35 | 177.1 | 52.44 | 1.25 | 33 | 33.41 | 22076.81 | 58.76 | 610.49 | 35.64 | 13.88 | 10849.2 | 0.39 | 0.84 | 0.11 | 0.69 | 1 | 10
2 | 90 | CONCLUIDO | 12.4978 | 8 | 4.59 | 9.83 | 0.15 | 28 | 177.47 | 52.44 | 1.5 | 26 | 33.53 | 22122.46 | 55.99 | 610.38 | 30.94 | 13.88 | 8535.3 | 0.45 | 0.87 | 0.1 | 0.54 | 1 | 10
3 | 90 | CONCLUIDO | 12.8599 | 7.78 | 4.5 | 11.26 | 0.17 | 24 | 177.84 | 52.44 | 1.75 | 22 | 33.65 | 22168.15 | 54.21 | 610.29 | 28.41 | 13.88 | 7291.81 | 0.49 | 0.89 | 0.09 | 0.46 | 1 | 10
4 | 90 | CONCLUIDO | 13.3038 | 7.52 | 4.38 | 13.15 | 0.2 | 20 | 178.21 | 52.44 | 2 | 18 | 33.77 | 22213.89 | 51.93 | 610.29 | 24.44 | 13.88 | 5324.45 | 0.57 | 0.91 | 0.09 | 0.34 | 1 | 10
5 | 90 | CONCLUIDO | 13.3048 | 7.52 | 4.46 | 14.85 | 0.22 | 18 | 178.59 | 52.44 | 2.25 | 16 | 33.89 | 22259.66 | 52.19 | 610.39 | 27.55 | 13.88 | 6888.22 | 0.5 | 0.9 | 0.07 | 0.41 | 1 | 10
6 | 90 | CONCLUIDO | 13.609 | 7.35 | 4.36 | 16.34 | 0.25 | 16 | 178.96 | 52.44 | 2.5 | 14 | 34.02 | 22305.48 | 50.07 | 610.27 | 24.1 | 13.88 | 5174.1 | 0.58 | 0.92 | 0.08 | 0.32 | 1 | 10
7 | 90 | CONCLUIDO | 13.8398 | 7.23 | 4.31 | 18.46 | 0.27 | 14 | 179.33 | 52.44 | 2.75 | 12 | 34.14 | 22351.34 | 48.56 | 610.26 | 22.28 | 13.88 | 4276.74 | 0.62 | 0.93 | 0.08 | 0.27 | 1 | 10
8 | 90 | CONCLUIDO | 13.9567 | 7.16 | 4.28 | 19.76 | 0.3 | 13 | 179.7 | 52.44 | 3 | 11 | 34.26 | 22397.24 | 47.29 | 610.38 | 21.52 | 13.88 | 3901.68 | 0.65 | 0.93 | 0.07 | 0.24 | 1 | 10
9 | 90 | CONCLUIDO | 14.0669 | 7.11 | 4.26 | 21.31 | 0.32 | 12 | 180.07 | 52.44 | 3.25 | 10 | 34.38 | 22443.18 | 45.96 | 610.26 | 20.94 | 13.88 | 3613.65 | 0.66 | 0.94 | 0.07 | 0.22 | 1 | 10
10 | 90 | CONCLUIDO | 14.1989 | 7.04 | 4.23 | 23.08 | 0.34 | 11 | 180.45 | 52.44 | 3.5 | 9 | 34.51 | 22489.16 | 44.42 | 610.26 | 19.83 | 13.88 | 3064.46 | 0.7 | 0.94 | 0.07 | 0.19 | 1 | 10
11 | 90 | CONCLUIDO | 14.2383 | 7.02 | 4.25 | 25.48 | 0.37 | 10 | 180.82 | 52.44 | 3.75 | 8 | 34.63 | 22535.19 | 43.92 | 610.26 | 20.68 | 13.88 | 3494.3 | 0.67 | 0.94 | 0.07 | 0.21 | 1 | 10
12 | 90 | CONCLUIDO | 14.3942 | 6.95 | 4.21 | 28.04 | 0.39 | 9 | 181.19 | 52.44 | 4 | 6 | 34.75 | 22581.25 | 42.54 | 610.37 | 19.17 | 13.88 | 2746.54 | 0.72 | 0.95 | 0.07 | 0.17 | 1 | 10
13 | 90 | CONCLUIDO | 14.3839 | 6.95 | 4.21 | 28.08 | 0.42 | 9 | 181.57 | 52.44 | 4.25 | 3 | 34.88 | 22627.36 | 41.33 | 610.26 | 19.15 | 13.88 | 2735.74 | 0.72 | 0.95 | 0.08 | 0.17 | 1 | 10
14 | 90 | CONCLUIDO | 14.5056 | 6.89 | 4.19 | 31.42 | 0.44 | 8 | 181.94 | 52.44 | 4.5 | 0 | 35 | 22673.63 | 41.09 | 610.26 | 18.34 | 13.88 | 2337.3 | 0.76 | 0.95 | 0.08 | 0.15 | 1 | 10

## RESULTADOS_20
Unnamed: 0 | Volume de calda [L] | STATUS | Capacidade operacional [ha/h] | Tempo de missao [h] | Tempo util [h] | Tempo por voo [min] | Autonomia Projetada [h] | N° Voos | MTOW [kg] | Massa Estrutura [kg] | Combustível [kg] | Abastecimentos | Massa gerador | Potência gerador [W] | Combustível consumido [L] | Calda cons [L] | Distância percorrida [km] | Distância Pulverizando [km] | RTL ACUMULADO[m] | EOC [km/km] | EOC [h/h] | Tempo de manobra [h] | Tempo rtl_rtw [h] | V pulv [m/s] | V desloc [m/s]
0 | 110 | CONCLUIDO | 9.9604 | 10.04 | 5.15 | 5.72 | 0.08 | 54 | 213.37 | 56.13 | 1 | 52 | 46.25 | 26550.29 | 73.9 | 610.36 | 48.61 | 13.88 | 17237.63 | 0.29 | 0.78 | 0.14 | 1.11 | 1 | 10
1 | 110 | CONCLUIDO | 10.8656 | 9.2 | 4.86 | 7.11 | 0.1 | 41 | 213.78 | 56.13 | 1.25 | 39 | 46.4 | 26600.32 | 69.11 | 610.42 | 39.57 | 13.88 | 12786.48 | 0.35 | 0.82 | 0.12 | 0.82 | 1 | 10
2 | 110 | CONCLUIDO | 11.502 | 8.69 | 4.69 | 8.52 | 0.12 | 33 | 214.19 | 56.13 | 1.5 | 31 | 46.56 | 26650.41 | 65.99 | 610.39 | 34.2 | 13.88 | 10141.43 | 0.41 | 0.85 | 0.11 | 0.65 | 1 | 10
3 | 110 | CONCLUIDO | 12.0269 | 8.31 | 4.56 | 10.14 | 0.14 | 27 | 214.59 | 56.13 | 1.75 | 25 | 46.72 | 26700.55 | 63.47 | 610.37 | 30.28 | 13.88 | 8210.16 | 0.46 | 0.87 | 0.1 | 0.52 | 1 | 10
4 | 110 | CONCLUIDO | 12.3047 | 8.13 | 4.5 | 11.25 | 0.17 | 24 | 215 | 56.13 | 2 | 22 | 46.87 | 26750.75 | 62.08 | 610.4 | 28.38 | 13.88 | 7273.4 | 0.49 | 0.89 | 0.09 | 0.46 | 1 | 10
5 | 110 | CONCLUIDO | 12.6218 | 7.92 | 4.42 | 12.64 | 0.19 | 21 | 215.41 | 56.13 | 2.25 | 19 | 47.03 | 26801 | 60.29 | 610.44 | 25.78 | 13.88 | 5989.01 | 0.54 | 0.9 | 0.09 | 0.38 | 1 | 10
6 | 110 | CONCLUIDO | 12.932 | 7.73 | 4.36 | 14.53 | 0.21 | 18 | 215.82 | 56.13 | 2.5 | 16 | 47.19 | 26851.31 | 58.78 | 610.29 | 24.25 | 13.88 | 5239.67 | 0.57 | 0.91 | 0.07 | 0.32 | 1 | 10
7 | 110 | CONCLUIDO | 12.9571 | 7.72 | 4.39 | 15.48 | 0.23 | 17 | 216.22 | 56.13 | 2.75 | 15 | 47.35 | 26901.66 | 58.59 | 610.26 | 24.95 | 13.88 | 5594.75 | 0.56 | 0.91 | 0.08 | 0.35 | 1 | 10
8 | 110 | CONCLUIDO | 13.2057 | 7.57 | 4.33 | 17.31 | 0.25 | 15 | 216.63 | 56.13 | 3 | 13 | 47.51 | 26952.08 | 57.12 | 610.32 | 22.97 | 13.88 | 4613.66 | 0.6 | 0.92 | 0.08 | 0.29 | 1 | 10
9 | 110 | CONCLUIDO | 13.3082 | 7.51 | 4.31 | 18.47 | 0.27 | 14 | 217.04 | 56.13 | 3.25 | 12 | 47.66 | 27002.55 | 56.2 | 610.28 | 22.47 | 13.88 | 4369 | 0.62 | 0.93 | 0.08 | 0.27 | 1 | 10
10 | 110 | CONCLUIDO | 13.4333 | 7.44 | 4.28 | 19.77 | 0.29 | 13 | 217.45 | 56.13 | 3.5 | 11 | 47.82 | 27053.07 | 55.09 | 610.26 | 21.52 | 13.88 | 3901.83 | 0.65 | 0.93 | 0.08 | 0.24 | 1 | 10
11 | 110 | CONCLUIDO | 13.5466 | 7.38 | 4.26 | 21.31 | 0.31 | 12 | 217.86 | 56.13 | 3.75 | 10 | 47.98 | 27103.65 | 54.05 | 610.36 | 20.95 | 13.88 | 3618.81 | 0.66 | 0.94 | 0.07 | 0.22 | 1 | 10
12 | 110 | CONCLUIDO | 13.6731 | 7.31 | 4.24 | 23.11 | 0.33 | 11 | 218.27 | 56.13 | 4 | 9 | 48.15 | 27154.29 | 52.89 | 610.27 | 20.13 | 13.88 | 3215.82 | 0.69 | 0.94 | 0.07 | 0.2 | 1 | 10
13 | 110 | CONCLUIDO | 13.8675 | 7.21 | 4.18 | 25.06 | 0.35 | 10 | 218.68 | 56.13 | 4.25 | 8 | 48.31 | 27204.98 | 51.23 | 610.34 | 18.14 | 13.88 | 2227.12 | 0.77 | 0.96 | 0.07 | 0.14 | 1 | 10
14 | 110 | CONCLUIDO | 13.7352 | 7.28 | 4.25 | 25.47 | 0.36 | 10 | 219.09 | 56.13 | 4.5 | 8 | 48.47 | 27255.72 | 51.61 | 610.26 | 20.58 | 13.88 | 3447.08 | 0.67 | 0.94 | 0.07 | 0.21 | 1 | 10
15 | 110 | CONCLUIDO | 13.8916 | 7.2 | 4.21 | 28.04 | 0.38 | 9 | 219.51 | 56.13 | 4.75 | 7 | 48.63 | 27306.53 | 50.48 | 610.27 | 19.18 | 13.88 | 2750.7 | 0.72 | 0.95 | 0.07 | 0.17 | 1 | 10
16 | 110 | CONCLUIDO | 14.0225 | 7.13 | 4.18 | 31.36 | 0.4 | 8 | 219.92 | 56.13 | 5 | 6 | 48.79 | 27357.39 | 48.81 | 610.3 | 18.42 | 13.88 | 2375.53 | 0.75 | 0.95 | 0.07 | 0.14 | 1 | 10
17 | 110 | CONCLUIDO | 14.0187 | 7.13 | 4.18 | 31.37 | 0.42 | 8 | 220.33 | 56.13 | 5.25 | 6 | 48.95 | 27408.3 | 48.42 | 610.26 | 18.45 | 13.88 | 2388.47 | 0.75 | 0.95 | 0.07 | 0.14 | 1 | 10
18 | 110 | CONCLUIDO | 14.0285 | 7.13 | 4.18 | 31.33 | 0.44 | 8 | 220.74 | 56.13 | 5.5 | 6 | 49.12 | 27459.27 | 47.38 | 610.32 | 18.28 | 13.88 | 2303.33 | 0.76 | 0.95 | 0.07 | 0.14 | 1 | 10
19 | 110 | CONCLUIDO | 14.1939 | 7.05 | 4.14 | 35.46 | 0.46 | 7 | 221.16 | 56.13 | 5.75 | 3 | 49.28 | 27510.3 | 46.14 | 610.29 | 16.81 | 13.88 | 1575.54 | 0.83 | 0.96 | 0.07 | 0.1 | 1 | 10
20 | 110 | CONCLUIDO | 14.1878 | 7.05 | 4.14 | 35.49 | 0.48 | 7 | 221.57 | 56.13 | 6 | 1 | 49.45 | 27561.39 | 46.11 | 610.31 | 16.95 | 13.88 | 1646.33 | 0.82 | 0.96 | 0.07 | 0.1 | 1 | 10
21 | 110 | CONCLUIDO | 14.1732 | 7.06 | 4.15 | 35.55 | 0.5 | 7 | 221.99 | 56.13 | 6.25 | 0 | 49.61 | 27612.53 | 46.23 | 610.26 | 17.18 | 13.88 | 1758.58 | 0.81 | 0.96 | 0.07 | 0.11 | 1 | 10

## RESULTADOS_28
Unnamed: 0 | Volume de calda [L] | STATUS | Capacidade operacional [ha/h] | Tempo de missao [h] | Tempo util [h] | Tempo por voo [min] | Autonomia Projetada [h] | N° Voos | MTOW [kg] | Massa Estrutura [kg] | Combustível [kg] | Abastecimentos | Massa gerador | Potência gerador [W] | Combustível consumido [L] | Calda cons [L] | Distância percorrida [km] | Distância Pulverizando [km] | RTL ACUMULADO[m] | EOC [km/km] | EOC [h/h] | Tempo de manobra [h] | Tempo rtl_rtw [h] | V pulv [m/s] | V desloc [m/s]
0 | 150 | CONCLUIDO | 7.9318 | 12.61 | 5.55 | 4.57 | 0.06 | 73 | 296.65 | 61.82 | 1 | 71 | 83.83 | 36821.52 | 99.49 | 610.41 | 61.4 | 13.88 | 23541.29 | 0.23 | 0.72 | 0.17 | 1.51 | 1 | 10
1 | 150 | CONCLUIDO | 8.9778 | 11.14 | 5.14 | 5.71 | 0.07 | 54 | 297.17 | 61.82 | 1.25 | 52 | 84.1 | 36885.7 | 91.59 | 610.37 | 48.38 | 13.88 | 17125.32 | 0.29 | 0.78 | 0.14 | 1.1 | 1 | 10
2 | 150 | CONCLUIDO | 9.7184 | 10.29 | 4.9 | 6.84 | 0.09 | 43 | 297.7 | 61.82 | 1.5 | 41 | 84.37 | 36949.99 | 86.88 | 610.33 | 41.02 | 13.88 | 13499.78 | 0.34 | 0.81 | 0.12 | 0.86 | 1 | 10
3 | 150 | CONCLUIDO | 10.2617 | 9.74 | 4.75 | 7.91 | 0.1 | 36 | 298.22 | 61.82 | 1.75 | 34 | 84.65 | 37014.39 | 83.62 | 610.51 | 35.95 | 13.88 | 10998.83 | 0.39 | 0.84 | 0.11 | 0.71 | 1 | 10
4 | 150 | CONCLUIDO | 10.6667 | 9.38 | 4.66 | 9.01 | 0.12 | 31 | 298.74 | 61.82 | 2 | 29 | 84.92 | 37078.91 | 81.59 | 610.31 | 33.13 | 13.88 | 9614.6 | 0.42 | 0.86 | 0.1 | 0.61 | 1 | 10
5 | 150 | CONCLUIDO | 11.0362 | 9.06 | 4.56 | 10.14 | 0.13 | 27 | 299.26 | 61.82 | 2.25 | 25 | 85.19 | 37143.54 | 79.6 | 610.39 | 30.28 | 13.88 | 8210.4 | 0.46 | 0.87 | 0.1 | 0.52 | 1 | 10
6 | 150 | CONCLUIDO | 11.3247 | 8.83 | 4.5 | 11.25 | 0.15 | 24 | 299.79 | 61.82 | 2.5 | 22 | 85.47 | 37208.42 | 78.06 | 610.31 | 28.23 | 13.88 | 7198.45 | 0.49 | 0.89 | 0.09 | 0.46 | 1 | 10
7 | 150 | CONCLUIDO | 11.6332 | 8.6 | 4.43 | 12.66 | 0.16 | 21 | 300.32 | 61.82 | 2.75 | 19 | 85.74 | 37273.29 | 76.39 | 610.26 | 26.21 | 13.88 | 6204.69 | 0.53 | 0.9 | 0.09 | 0.39 | 1 | 10
8 | 150 | CONCLUIDO | 11.9201 | 8.39 | 4.34 | 13.69 | 0.18 | 19 | 300.84 | 61.82 | 3 | 17 | 86.02 | 37338.27 | 74.22 | 610.26 | 22.95 | 13.88 | 4585.2 | 0.6 | 0.92 | 0.08 | 0.3 | 1 | 10
9 | 150 | CONCLUIDO | 11.8757 | 8.42 | 4.42 | 14.74 | 0.19 | 18 | 301.37 | 61.82 | 3.25 | 16 | 86.3 | 37403.38 | 75.55 | 610.3 | 26.54 | 13.88 | 6382.82 | 0.52 | 0.9 | 0.07 | 0.38 | 1 | 10
10 | 150 | CONCLUIDO | 12.0112 | 8.33 | 4.38 | 15.47 | 0.21 | 17 | 301.9 | 61.82 | 3.5 | 15 | 86.58 | 37468.6 | 74.37 | 610.29 | 24.86 | 13.88 | 5549.45 | 0.56 | 0.91 | 0.08 | 0.34 | 1 | 10
11 | 150 | CONCLUIDO | 12.2532 | 8.16 | 4.33 | 17.32 | 0.22 | 15 | 302.43 | 61.82 | 3.75 | 13 | 86.86 | 37533.94 | 73.04 | 610.31 | 23.08 | 13.88 | 4671.52 | 0.6 | 0.92 | 0.08 | 0.29 | 1 | 10
12 | 150 | CONCLUIDO | 12.3856 | 8.07 | 4.3 | 18.42 | 0.24 | 14 | 302.96 | 61.82 | 4 | 12 | 87.14 | 37599.4 | 71.85 | 610.34 | 22.1 | 13.88 | 4184.8 | 0.63 | 0.93 | 0.08 | 0.26 | 1 | 10
13 | 150 | CONCLUIDO | 12.4957 | 8 | 4.28 | 19.77 | 0.25 | 13 | 303.49 | 61.82 | 4.25 | 11 | 87.42 | 37664.98 | 71.25 | 610.29 | 21.59 | 13.88 | 3934.33 | 0.64 | 0.93 | 0.07 | 0.24 | 1 | 10
14 | 150 | CONCLUIDO | 12.4948 | 8 | 4.28 | 19.77 | 0.26 | 13 | 304.03 | 61.82 | 4.5 | 11 | 87.7 | 37730.68 | 70.97 | 610.28 | 21.57 | 13.88 | 3922.55 | 0.64 | 0.93 | 0.08 | 0.24 | 1 | 10
15 | 150 | CONCLUIDO | 12.6192 | 7.92 | 4.26 | 21.3 | 0.28 | 12 | 304.56 | 61.82 | 4.75 | 10 | 87.99 | 37796.51 | 70.12 | 610.26 | 20.9 | 13.88 | 3596.22 | 0.66 | 0.94 | 0.07 | 0.22 | 1 | 10
16 | 150 | CONCLUIDO | 12.7366 | 7.85 | 4.24 | 23.14 | 0.29 | 11 | 305.09 | 61.82 | 5 | 9 | 88.27 | 37862.45 | 69.25 | 610.28 | 20.28 | 13.88 | 3289.72 | 0.68 | 0.94 | 0.07 | 0.2 | 1 | 10
17 | 150 | CONCLUIDO | 12.7438 | 7.85 | 4.24 | 23.12 | 0.31 | 11 | 305.63 | 61.82 | 5.25 | 9 | 88.56 | 37928.52 | 68.83 | 610.32 | 20.16 | 13.88 | 3231.01 | 0.69 | 0.94 | 0.07 | 0.2 | 1 | 10
18 | 150 | CONCLUIDO | 12.9269 | 7.74 | 4.18 | 25.1 | 0.32 | 10 | 306.17 | 61.82 | 5.5 | 8 | 88.84 | 37994.72 | 67.29 | 610.26 | 18.21 | 13.88 | 2260.99 | 0.76 | 0.95 | 0.07 | 0.14 | 1 | 10
19 | 150 | CONCLUIDO | 12.8783 | 7.76 | 4.21 | 25.27 | 0.33 | 10 | 306.7 | 61.82 | 5.75 | 8 | 89.13 | 38061.04 | 67.65 | 610.41 | 19.5 | 13.88 | 2904.17 | 0.71 | 0.95 | 0.07 | 0.17 | 1 | 10
20 | 150 | CONCLUIDO | 12.9805 | 7.7 | 4.21 | 28.04 | 0.35 | 9 | 307.24 | 61.82 | 6 | 7 | 89.42 | 38127.48 | 66.92 | 610.3 | 19.25 | 13.88 | 2785.11 | 0.72 | 0.95 | 0.07 | 0.17 | 1 | 10
21 | 150 | CONCLUIDO | 12.9753 | 7.71 | 4.21 | 28.06 | 0.36 | 9 | 307.78 | 61.82 | 6.25 | 7 | 89.71 | 38194.05 | 66.71 | 610.26 | 19.29 | 13.88 | 2804.59 | 0.72 | 0.95 | 0.07 | 0.17 | 1 | 10
22 | 150 | CONCLUIDO | 12.9739 | 7.71 | 4.21 | 28.07 | 0.38 | 9 | 308.32 | 61.82 | 6.5 | 7 | 90 | 38260.74 | 66.22 | 610.37 | 19.39 | 13.88 | 2855.7 | 0.72 | 0.95 | 0.07 | 0.17 | 1 | 10
23 | 150 | CONCLUIDO | 13.1157 | 7.62 | 4.18 | 31.37 | 0.39 | 8 | 308.86 | 61.82 | 6.75 | 6 | 90.29 | 38327.57 | 65.17 | 610.35 | 18.48 | 13.88 | 2403.62 | 0.75 | 0.95 | 0.07 | 0.14 | 1 | 10
24 | 150 | CONCLUIDO | 13.1181 | 7.62 | 4.18 | 31.36 | 0.4 | 8 | 309.41 | 61.82 | 7 | 6 | 90.59 | 38394.52 | 64.78 | 610.26 | 18.43 | 13.88 | 2382.12 | 0.75 | 0.95 | 0.07 | 0.14 | 1 | 10
25 | 150 | CONCLUIDO | 13.1157 | 7.62 | 4.18 | 31.37 | 0.42 | 8 | 309.95 | 61.82 | 7.25 | 6 | 90.88 | 38461.6 | 64.43 | 610.26 | 18.5 | 13.88 | 2414.89 | 0.75 | 0.95 | 0.07 | 0.14 | 1 | 10
26 | 150 | CONCLUIDO | 13.1214 | 7.62 | 4.18 | 31.35 | 0.43 | 8 | 310.5 | 61.82 | 7.5 | 6 | 91.18 | 38528.81 | 63.65 | 610.31 | 18.28 | 13.88 | 2305.8 | 0.76 | 0.95 | 0.07 | 0.14 | 1 | 10
27 | 150 | CONCLUIDO | 13.3067 | 7.52 | 4.13 | 35.39 | 0.44 | 7 | 311.04 | 61.82 | 7.75 | 5 | 91.47 | 38596.15 | 62.39 | 610.27 | 16.66 | 13.88 | 1497.57 | 0.83 | 0.97 | 0.06 | 0.09 | 1 | 10
28 | 150 | CONCLUIDO | 13.248 | 7.55 | 4.16 | 35.68 | 0.46 | 7 | 311.59 | 61.82 | 8 | 5 | 91.77 | 38663.62 | 62.56 | 610.28 | 17.94 | 13.88 | 2142.38 | 0.77 | 0.96 | 0.06 | 0.12 | 1 | 10
29 | 150 | CONCLUIDO | 13.2392 | 7.55 | 4.17 | 35.72 | 0.47 | 7 | 312.14 | 61.82 | 8.25 | 5 | 92.07 | 38731.35 | 61.96 | 610.29 | 18.03 | 13.88 | 2187.31 | 0.77 | 0.96 | 0.06 | 0.13 | 1 | 10
30 | 150 | CONCLUIDO | 13.2392 | 7.55 | 4.17 | 35.72 | 0.48 | 7 | 312.69 | 61.82 | 8.5 | 5 | 92.37 | 38799.09 | 60.89 | 610.26 | 18.05 | 13.88 | 2196.86 | 0.77 | 0.96 | 0.06 | 0.13 | 1 | 10
31 | 150 | CONCLUIDO | 13.3829 | 7.47 | 4.14 | 41.42 | 0.5 | 6 | 313.24 | 61.82 | 8.75 | 4 | 92.67 | 38866.96 | 60.3 | 610.44 | 17.11 | 13.88 | 1727.6 | 0.81 | 0.96 | 0.07 | 0.1 | 1 | 10
32 | 150 | CONCLUIDO | 13.3854 | 7.47 | 4.14 | 41.4 | 0.51 | 6 | 313.79 | 61.82 | 9 | 4 | 92.97 | 38934.97 | 60.39 | 610.26 | 17.12 | 13.88 | 1734.36 | 0.81 | 0.96 | 0.06 | 0.1 | 1 | 10
33 | 150 | CONCLUIDO | 13.3919 | 7.47 | 4.14 | 41.37 | 0.52 | 6 | 314.34 | 61.82 | 9.25 | 4 | 93.27 | 39003.11 | 59.76 | 610.26 | 17.02 | 13.88 | 1686.84 | 0.82 | 0.96 | 0.06 | 0.1 | 1 | 10
34 | 150 | CONCLUIDO | 13.4163 | 7.45 | 4.12 | 41.23 | 0.54 | 6 | 314.9 | 61.82 | 9.5 | 4 | 93.57 | 39071.38 | 58.5 | 610.35 | 16.39 | 13.88 | 1369.24 | 0.85 | 0.97 | 0.07 | 0.08 | 1 | 10
35 | 150 | CONCLUIDO | 13.4023 | 7.46 | 4.13 | 41.31 | 0.55 | 6 | 315.45 | 61.82 | 9.75 | 3 | 93.88 | 39139.8 | 57.97 | 610.4 | 16.79 | 13.88 | 1571.91 | 0.83 | 0.97 | 0.06 | 0.09 | 1 | 10
36 | 150 | CONCLUIDO | 13.369 | 7.48 | 4.15 | 41.49 | 0.56 | 6 | 316.01 | 61.82 | 10 | 2 | 94.18 | 39208.35 | 58.07 | 610.32 | 17.45 | 13.88 | 1900.91 | 0.8 | 0.96 | 0.06 | 0.11 | 1 | 10
37 | 150 | CONCLUIDO | 13.3596 | 7.49 | 4.15 | 41.55 | 0.58 | 6 | 316.56 | 61.82 | 10.25 | 1 | 94.49 | 39277.04 | 57.75 | 610.32 | 17.54 | 13.88 | 1944.21 | 0.79 | 0.96 | 0.07 | 0.11 | 1 | 10
38 | 150 | CONCLUIDO | 13.3581 | 7.49 | 4.16 | 41.56 | 0.59 | 6 | 317.12 | 61.82 | 10.5 | 0 | 94.8 | 39345.87 | 57.82 | 610.32 | 17.52 | 13.88 | 1934.27 | 0.79 | 0.96 | 0.07 | 0.12 | 1 | 10

## RESULTADOS_0
Unnamed: 0 | Volume de calda [L] | STATUS | Capacidade operacional [ha/h] | Tempo de missao [h] | Tempo util [h] | Tempo por voo [min] | Autonomia Projetada [h] | N° Voos | MTOW [kg] | Massa Estrutura [kg] | Combustível [kg] | Abastecimentos | Massa gerador | Potência gerador [W] | Combustível consumido [L] | Calda cons [L] | Distância percorrida [km] | Distância Pulverizando [km] | RTL ACUMULADO[m] | EOC [km/km] | EOC [h/h] | Tempo de manobra [h] | Tempo rtl_rtw [h] | V pulv [m/s] | V desloc [m/s]
0 | 10 | CONCLUIDO | 13.0105 | 7.69 | 5.35 | 5.18 | 0.64 | 62 | 26.11 | 12.1 | 1 | 0 | 3.01 | 3454.41 | 15.59 | 610.53 | 52.36 | 13.88 | 19073.9 | 0.27 | 0.75 | 0.23 | 1.31 | 1 | 10

## RESULTADOS_7
Unnamed: 0 | Volume de calda [L] | STATUS | Capacidade operacional [ha/h] | Tempo de missao [h] | Tempo util [h] | Tempo por voo [min] | Autonomia Projetada [h] | N° Voos | MTOW [kg] | Massa Estrutura [kg] | Combustível [kg] | Abastecimentos | Massa gerador | Potência gerador [W] | Combustível consumido [L] | Calda cons [L] | Distância percorrida [km] | Distância Pulverizando [km] | RTL ACUMULADO[m] | EOC [km/km] | EOC [h/h] | Tempo de manobra [h] | Tempo rtl_rtw [h] | V pulv [m/s] | V desloc [m/s]
0 | 45 | CONCLUIDO | 14.062 | 7.11 | 4.57 | 10.15 | 0.18 | 27 | 98.71 | 39.72 | 1 | 25 | 12.99 | 12407.75 | 35.79 | 610.49 | 30.39 | 13.88 | 8267.14 | 0.46 | 0.87 | 0.1 | 0.53 | 1 | 10
1 | 45 | CONCLUIDO | 14.7577 | 6.78 | 4.38 | 13.13 | 0.22 | 20 | 99.02 | 39.72 | 1.25 | 18 | 13.05 | 12446.14 | 32.47 | 610.36 | 24.29 | 13.88 | 5247.56 | 0.57 | 0.91 | 0.08 | 0.34 | 1 | 10
2 | 45 | CONCLUIDO | 14.9944 | 6.67 | 4.35 | 16.32 | 0.27 | 16 | 99.33 | 39.72 | 1.5 | 10 | 13.11 | 12484.55 | 30.69 | 610.33 | 23.62 | 13.88 | 4934.9 | 0.59 | 0.92 | 0.08 | 0.31 | 1 | 10
3 | 45 | CONCLUIDO | 15.0836 | 6.63 | 4.33 | 17.33 | 0.31 | 15 | 99.64 | 39.72 | 1.75 | 0 | 13.18 | 12522.99 | 30.04 | 610.59 | 22.53 | 13.88 | 4395.31 | 0.62 | 0.92 | 0.1 | 0.29 | 1 | 10

## RESULTADOS_19
Unnamed: 0 | Volume de calda [L] | STATUS | Capacidade operacional [ha/h] | Tempo de missao [h] | Tempo util [h] | Tempo por voo [min] | Autonomia Projetada [h] | N° Voos | MTOW [kg] | Massa Estrutura [kg] | Combustível [kg] | Abastecimentos | Massa gerador | Potência gerador [W] | Combustível consumido [L] | Calda cons [L] | Distância percorrida [km] | Distância Pulverizando [km] | RTL ACUMULADO[m] | EOC [km/km] | EOC [h/h] | Tempo de manobra [h] | Tempo rtl_rtw [h] | V pulv [m/s] | V desloc [m/s]
0 | 105 | CONCLUIDO | 10.2351 | 9.77 | 5.1 | 5.88 | 0.09 | 52 | 204 | 55.27 | 1 | 50 | 42.72 | 25393.6 | 70.96 | 610.62 | 47.21 | 13.88 | 16549.79 | 0.29 | 0.78 | 0.13 | 1.05 | 1 | 10
1 | 105 | CONCLUIDO | 11.1593 | 8.96 | 4.81 | 7.41 | 0.11 | 39 | 204.39 | 55.27 | 1.25 | 37 | 42.87 | 25442.42 | 66.33 | 610.35 | 38.17 | 13.88 | 12094.85 | 0.36 | 0.83 | 0.12 | 0.77 | 1 | 10
2 | 105 | CONCLUIDO | 11.7199 | 8.53 | 4.67 | 8.76 | 0.13 | 32 | 204.79 | 55.27 | 1.5 | 30 | 43.02 | 25491.3 | 63.62 | 610.44 | 33.6 | 13.88 | 9846.02 | 0.41 | 0.85 | 0.11 | 0.63 | 1 | 10
3 | 105 | CONCLUIDO | 12.1597 | 8.22 | 4.56 | 10.14 | 0.15 | 27 | 205.18 | 55.27 | 1.75 | 25 | 43.16 | 25540.22 | 61.48 | 610.41 | 30.41 | 13.88 | 8276.68 | 0.46 | 0.87 | 0.1 | 0.52 | 1 | 10
4 | 105 | CONCLUIDO | 12.5414 | 7.97 | 4.48 | 11.68 | 0.17 | 23 | 205.58 | 55.27 | 2 | 21 | 43.31 | 25589.2 | 59.61 | 610.29 | 27.6 | 13.88 | 6888.86 | 0.5 | 0.89 | 0.09 | 0.44 | 1 | 10
5 | 105 | CONCLUIDO | 12.9139 | 7.74 | 4.37 | 13.1 | 0.19 | 20 | 205.98 | 55.27 | 2.25 | 18 | 43.46 | 25638.22 | 57.42 | 610.26 | 24.05 | 13.88 | 5130.62 | 0.58 | 0.91 | 0.08 | 0.33 | 1 | 10
6 | 105 | CONCLUIDO | 12.918 | 7.74 | 4.45 | 14.82 | 0.22 | 18 | 206.38 | 55.27 | 2.5 | 16 | 43.6 | 25687.3 | 58 | 610.39 | 27.28 | 13.88 | 6757.22 | 0.51 | 0.9 | 0.07 | 0.41 | 1 | 10
7 | 105 | CONCLUIDO | 13.2222 | 7.56 | 4.35 | 16.31 | 0.24 | 16 | 206.78 | 55.27 | 2.75 | 14 | 43.75 | 25736.42 | 56.02 | 610.32 | 23.79 | 13.88 | 5021.7 | 0.58 | 0.92 | 0.08 | 0.31 | 1 | 10
8 | 105 | CONCLUIDO | 13.4509 | 7.43 | 4.3 | 18.44 | 0.26 | 14 | 207.17 | 55.27 | 3 | 12 | 43.9 | 25785.6 | 54.28 | 610.26 | 22.15 | 13.88 | 4211.14 | 0.63 | 0.93 | 0.08 | 0.26 | 1 | 10
9 | 105 | CONCLUIDO | 13.5624 | 7.37 | 4.28 | 19.76 | 0.28 | 13 | 207.57 | 55.27 | 3.25 | 11 | 44.05 | 25834.83 | 53.59 | 610.28 | 21.49 | 13.88 | 3886.5 | 0.65 | 0.93 | 0.08 | 0.24 | 1 | 10
10 | 105 | CONCLUIDO | 13.6768 | 7.31 | 4.26 | 21.3 | 0.3 | 12 | 207.97 | 55.27 | 3.5 | 10 | 44.2 | 25884.1 | 52.52 | 610.26 | 20.87 | 13.88 | 3577.58 | 0.67 | 0.94 | 0.07 | 0.22 | 1 | 10
11 | 105 | CONCLUIDO | 13.7963 | 7.25 | 4.24 | 23.11 | 0.32 | 11 | 208.37 | 55.27 | 3.75 | 9 | 44.35 | 25933.43 | 51.41 | 610.3 | 20.12 | 13.88 | 3208.22 | 0.69 | 0.94 | 0.07 | 0.2 | 1 | 10
12 | 105 | CONCLUIDO | 13.9459 | 7.17 | 4.2 | 25.2 | 0.34 | 10 | 208.77 | 55.27 | 4 | 8 | 44.5 | 25982.82 | 49.94 | 610.31 | 18.8 | 13.88 | 2553.57 | 0.74 | 0.95 | 0.07 | 0.16 | 1 | 10
13 | 105 | CONCLUIDO | 13.8819 | 7.2 | 4.23 | 25.4 | 0.36 | 10 | 209.17 | 55.27 | 4.25 | 8 | 44.65 | 26032.25 | 49.83 | 610.26 | 20.3 | 13.88 | 3305.92 | 0.68 | 0.94 | 0.06 | 0.19 | 1 | 10
14 | 105 | CONCLUIDO | 14.0045 | 7.14 | 4.21 | 28.07 | 0.38 | 9 | 209.58 | 55.27 | 4.5 | 7 | 44.8 | 26081.73 | 48.66 | 610.26 | 19.35 | 13.88 | 2836.38 | 0.72 | 0.95 | 0.07 | 0.17 | 1 | 10
15 | 105 | CONCLUIDO | 14.0029 | 7.14 | 4.21 | 28.08 | 0.4 | 9 | 209.98 | 55.27 | 4.75 | 7 | 44.95 | 26131.27 | 47.63 | 610.3 | 19.44 | 13.88 | 2878.62 | 0.71 | 0.95 | 0.07 | 0.17 | 1 | 10
16 | 105 | CONCLUIDO | 14.1471 | 7.07 | 4.18 | 31.35 | 0.42 | 8 | 210.38 | 55.27 | 5 | 6 | 45.11 | 26180.86 | 46.32 | 610.3 | 18.36 | 13.88 | 2345.01 | 0.76 | 0.95 | 0.07 | 0.14 | 1 | 10
17 | 105 | CONCLUIDO | 14.1476 | 7.07 | 4.18 | 31.34 | 0.44 | 8 | 210.78 | 55.27 | 5.25 | 5 | 45.26 | 26230.5 | 45.54 | 610.26 | 18.25 | 13.88 | 2288.43 | 0.76 | 0.95 | 0.07 | 0.14 | 1 | 10
18 | 105 | CONCLUIDO | 14.2817 | 7 | 4.15 | 35.6 | 0.46 | 7 | 211.18 | 55.27 | 5.5 | 1 | 45.41 | 26280.2 | 44.73 | 610.26 | 17.31 | 13.88 | 1826.85 | 0.8 | 0.96 | 0.07 | 0.11 | 1 | 10
19 | 105 | CONCLUIDO | 14.2744 | 7.01 | 4.16 | 35.63 | 0.48 | 7 | 211.59 | 55.27 | 5.75 | 0 | 45.57 | 26329.94 | 44.77 | 610.26 | 17.33 | 13.88 | 1833.35 | 0.8 | 0.96 | 0.07 | 0.12 | 1 | 10

## RESULTADOS_10
Unnamed: 0 | Volume de calda [L] | STATUS | Capacidade operacional [ha/h] | Tempo de missao [h] | Tempo util [h] | Tempo por voo [min] | Autonomia Projetada [h] | N° Voos | MTOW [kg] | Massa Estrutura [kg] | Combustível [kg] | Abastecimentos | Massa gerador | Potência gerador [W] | Combustível consumido [L] | Calda cons [L] | Distância percorrida [km] | Distância Pulverizando [km] | RTL ACUMULADO[m] | EOC [km/km] | EOC [h/h] | Tempo de manobra [h] | Tempo rtl_rtw [h] | V pulv [m/s] | V desloc [m/s]
0 | 60 | CONCLUIDO | 12.9702 | 7.71 | 4.71 | 8.31 | 0.14 | 34 | 124.63 | 45 | 1 | 32 | 18.64 | 15605.44 | 45.37 | 610.62 | 34.81 | 13.88 | 10441.35 | 0.4 | 0.85 | 0.11 | 0.67 | 1 | 10
1 | 60 | CONCLUIDO | 13.6183 | 7.34 | 4.55 | 10.49 | 0.18 | 26 | 124.96 | 45 | 1.25 | 24 | 18.71 | 15645.96 | 42.56 | 610.28 | 29.77 | 13.88 | 7961.34 | 0.47 | 0.88 | 0.1 | 0.51 | 1 | 10
2 | 60 | CONCLUIDO | 14.218 | 7.03 | 4.39 | 13.17 | 0.21 | 20 | 125.29 | 45 | 1.5 | 18 | 18.79 | 15686.51 | 39.69 | 610.26 | 24.73 | 13.88 | 5472.23 | 0.56 | 0.91 | 0.09 | 0.35 | 1 | 10
3 | 60 | CONCLUIDO | 14.4012 | 6.94 | 4.38 | 15.45 | 0.25 | 17 | 125.62 | 45 | 1.75 | 15 | 18.87 | 15727.09 | 38.35 | 610.44 | 24.74 | 13.88 | 5491.4 | 0.56 | 0.91 | 0.08 | 0.34 | 1 | 10
4 | 60 | CONCLUIDO | 14.7293 | 6.79 | 4.3 | 18.43 | 0.28 | 14 | 125.95 | 45 | 2 | 12 | 18.95 | 15767.7 | 35.89 | 610.26 | 22.18 | 13.88 | 4225.07 | 0.63 | 0.93 | 0.07 | 0.26 | 1 | 10
5 | 60 | CONCLUIDO | 14.7911 | 6.76 | 4.3 | 19.83 | 0.31 | 13 | 126.28 | 45 | 2.25 | 10 | 19.03 | 15808.34 | 34.68 | 610.29 | 21.95 | 13.88 | 4115.1 | 0.63 | 0.93 | 0.08 | 0.26 | 1 | 10
6 | 60 | CONCLUIDO | 14.8816 | 6.72 | 4.28 | 21.4 | 0.35 | 12 | 126.61 | 45 | 2.5 | 1 | 19.11 | 15849 | 33.91 | 610.26 | 21.13 | 13.88 | 3708.74 | 0.66 | 0.93 | 0.09 | 0.24 | 1 | 10
7 | 60 | CONCLUIDO | 14.8816 | 6.72 | 4.28 | 21.4 | 0.38 | 12 | 126.94 | 45 | 2.75 | 0 | 19.19 | 15889.69 | 33.95 | 610.26 | 21.08 | 13.88 | 3687.02 | 0.66 | 0.93 | 0.09 | 0.24 | 1 | 10

## RESULTADOS_25
Unnamed: 0 | Volume de calda [L] | STATUS | Capacidade operacional [ha/h] | Tempo de missao [h] | Tempo util [h] | Tempo por voo [min] | Autonomia Projetada [h] | N° Voos | MTOW [kg] | Massa Estrutura [kg] | Combustível [kg] | Abastecimentos | Massa gerador | Potência gerador [W] | Combustível consumido [L] | Calda cons [L] | Distância percorrida [km] | Distância Pulverizando [km] | RTL ACUMULADO[m] | EOC [km/km] | EOC [h/h] | Tempo de manobra [h] | Tempo rtl_rtw [h] | V pulv [m/s] | V desloc [m/s]
0 | 135 | CONCLUIDO | 8.6852 | 11.51 | 5.37 | 4.96 | 0.07 | 65 | 263.32 | 59.89 | 1 | 63 | 67.43 | 32710.1 | 89.01 | 610.51 | 55.84 | 13.88 | 20798.33 | 0.25 | 0.74 | 0.16 | 1.33 | 1 | 10
1 | 135 | CONCLUIDO | 9.6448 | 10.37 | 5.04 | 6.17 | 0.08 | 49 | 263.79 | 59.89 | 1.25 | 47 | 67.65 | 32767.75 | 82.85 | 610.51 | 45.01 | 13.88 | 15463.6 | 0.31 | 0.79 | 0.14 | 1 | 1 | 10
2 | 135 | CONCLUIDO | 10.3731 | 9.64 | 4.82 | 7.41 | 0.1 | 39 | 264.25 | 59.89 | 1.5 | 37 | 67.87 | 32825.49 | 78.66 | 610.32 | 38.18 | 13.88 | 12100.75 | 0.36 | 0.83 | 0.12 | 0.77 | 1 | 10
3 | 135 | CONCLUIDO | 10.9399 | 9.14 | 4.67 | 8.76 | 0.12 | 32 | 264.72 | 59.89 | 1.75 | 30 | 68.09 | 32883.31 | 75.71 | 610.41 | 33.76 | 13.88 | 9923.01 | 0.41 | 0.85 | 0.1 | 0.63 | 1 | 10
4 | 135 | CONCLUIDO | 11.3012 | 8.85 | 4.58 | 9.81 | 0.13 | 28 | 265.19 | 59.89 | 2 | 26 | 68.31 | 32941.21 | 73.74 | 610.34 | 30.88 | 13.88 | 8504.08 | 0.45 | 0.87 | 0.1 | 0.54 | 1 | 10
5 | 135 | CONCLUIDO | 11.6754 | 8.56 | 4.5 | 11.25 | 0.15 | 24 | 265.66 | 59.89 | 2.25 | 22 | 68.53 | 32999.19 | 71.95 | 610.3 | 28.24 | 13.88 | 7205.4 | 0.49 | 0.89 | 0.09 | 0.46 | 1 | 10
6 | 135 | CONCLUIDO | 11.8757 | 8.42 | 4.46 | 12.15 | 0.17 | 22 | 266.13 | 59.89 | 2.5 | 20 | 68.75 | 33057.26 | 70.8 | 610.37 | 26.89 | 13.88 | 6537.69 | 0.52 | 0.9 | 0.09 | 0.41 | 1 | 10
7 | 135 | CONCLUIDO | 12.2612 | 8.16 | 4.34 | 13.71 | 0.18 | 19 | 266.6 | 59.89 | 2.75 | 17 | 68.97 | 33115.41 | 68.39 | 610.36 | 23.07 | 13.88 | 4642.97 | 0.6 | 0.92 | 0.09 | 0.3 | 1 | 10
8 | 135 | CONCLUIDO | 12.1976 | 8.2 | 4.44 | 14.78 | 0.2 | 18 | 267.08 | 59.89 | 3 | 16 | 69.19 | 33173.65 | 69.62 | 610.26 | 27 | 13.88 | 6616.08 | 0.51 | 0.9 | 0.07 | 0.4 | 1 | 10
9 | 135 | CONCLUIDO | 12.4792 | 8.01 | 4.35 | 16.32 | 0.22 | 16 | 267.55 | 59.89 | 3.25 | 14 | 69.41 | 33231.97 | 67.67 | 610.34 | 23.7 | 13.88 | 4974.89 | 0.59 | 0.92 | 0.08 | 0.31 | 1 | 10
10 | 135 | CONCLUIDO | 12.5975 | 7.94 | 4.33 | 17.31 | 0.23 | 15 | 268.02 | 59.89 | 3.5 | 13 | 69.64 | 33290.38 | 66.81 | 610.5 | 22.94 | 13.88 | 4599.67 | 0.61 | 0.92 | 0.08 | 0.29 | 1 | 10
11 | 135 | CONCLUIDO | 12.7105 | 7.87 | 4.31 | 18.46 | 0.25 | 14 | 268.5 | 59.89 | 3.75 | 12 | 69.86 | 33348.87 | 66.03 | 610.34 | 22.27 | 13.88 | 4269.35 | 0.62 | 0.93 | 0.08 | 0.27 | 1 | 10
12 | 135 | CONCLUIDO | 12.8319 | 7.79 | 4.28 | 19.77 | 0.26 | 13 | 268.97 | 59.89 | 4 | 11 | 70.09 | 33407.45 | 65.12 | 610.36 | 21.54 | 13.88 | 3912.24 | 0.64 | 0.93 | 0.08 | 0.24 | 1 | 10
13 | 135 | CONCLUIDO | 12.9552 | 7.72 | 4.26 | 21.3 | 0.28 | 12 | 269.45 | 59.89 | 4.25 | 10 | 70.31 | 33466.11 | 64.21 | 610.26 | 20.79 | 13.88 | 3540.77 | 0.67 | 0.94 | 0.07 | 0.22 | 1 | 10
14 | 135 | CONCLUIDO | 12.9482 | 7.72 | 4.26 | 21.32 | 0.3 | 12 | 269.92 | 59.89 | 4.5 | 10 | 70.54 | 33524.86 | 63.64 | 610.26 | 20.96 | 13.88 | 3623.61 | 0.66 | 0.94 | 0.07 | 0.22 | 1 | 10
15 | 135 | CONCLUIDO | 13.0781 | 7.65 | 4.24 | 23.11 | 0.31 | 11 | 270.4 | 59.89 | 4.75 | 9 | 70.76 | 33583.7 | 62.72 | 610.26 | 20.16 | 13.88 | 3230.95 | 0.69 | 0.94 | 0.07 | 0.2 | 1 | 10
16 | 135 | CONCLUIDO | 13.2602 | 7.54 | 4.18 | 25.1 | 0.33 | 10 | 270.88 | 59.89 | 5 | 8 | 70.99 | 33642.62 | 61.19 | 610.43 | 18.2 | 13.88 | 2252.93 | 0.76 | 0.95 | 0.07 | 0.14 | 1 | 10
17 | 135 | CONCLUIDO | 13.1921 | 7.58 | 4.22 | 25.33 | 0.34 | 10 | 271.36 | 59.89 | 5.25 | 8 | 71.22 | 33701.64 | 61.6 | 610.29 | 19.84 | 13.88 | 3076.03 | 0.7 | 0.94 | 0.07 | 0.18 | 1 | 10
18 | 135 | CONCLUIDO | 13.318 | 7.51 | 4.2 | 28 | 0.36 | 9 | 271.84 | 59.89 | 5.5 | 7 | 71.45 | 33760.74 | 60.67 | 610.3 | 19.07 | 13.88 | 2694.88 | 0.73 | 0.95 | 0.07 | 0.16 | 1 | 10
19 | 135 | CONCLUIDO | 13.3175 | 7.51 | 4.2 | 28.01 | 0.38 | 9 | 272.32 | 59.89 | 5.75 | 7 | 71.68 | 33820.05 | 60.14 | 610.29 | 19.01 | 13.88 | 2667.36 | 0.73 | 0.95 | 0.07 | 0.16 | 1 | 10
20 | 135 | CONCLUIDO | 13.3052 | 7.52 | 4.21 | 28.05 | 0.39 | 9 | 272.8 | 59.89 | 6 | 7 | 71.91 | 33879.33 | 59.38 | 610.28 | 19.25 | 13.88 | 2783 | 0.72 | 0.95 | 0.07 | 0.17 | 1 | 10
21 | 135 | CONCLUIDO | 13.4459 | 7.44 | 4.18 | 31.35 | 0.41 | 8 | 273.28 | 59.89 | 6.25 | 6 | 72.14 | 33938.7 | 58.58 | 610.26 | 18.36 | 13.88 | 2346.16 | 0.76 | 0.95 | 0.07 | 0.14 | 1 | 10
22 | 135 | CONCLUIDO | 13.4389 | 7.44 | 4.18 | 31.38 | 0.42 | 8 | 273.76 | 59.89 | 6.5 | 6 | 72.37 | 33998.16 | 58.19 | 610.26 | 18.52 | 13.88 | 2426 | 0.75 | 0.95 | 0.07 | 0.14 | 1 | 10
23 | 135 | CONCLUIDO | 13.4479 | 7.44 | 4.18 | 31.34 | 0.44 | 8 | 274.24 | 59.89 | 6.75 | 6 | 72.61 | 34057.71 | 57.22 | 610.29 | 18.27 | 13.88 | 2301.14 | 0.76 | 0.95 | 0.07 | 0.14 | 1 | 10
24 | 135 | CONCLUIDO | 13.6286 | 7.34 | 4.13 | 35.4 | 0.45 | 7 | 274.73 | 59.89 | 7 | 5 | 72.84 | 34117.35 | 55.96 | 610.26 | 16.84 | 13.88 | 1588.87 | 0.82 | 0.97 | 0.06 | 0.09 | 1 | 10
25 | 135 | CONCLUIDO | 13.5619 | 7.37 | 4.17 | 35.71 | 0.47 | 7 | 275.21 | 59.89 | 7.25 | 5 | 73.08 | 34177.09 | 55.95 | 610.26 | 18.01 | 13.88 | 2174.5 | 0.77 | 0.96 | 0.06 | 0.13 | 1 | 10
26 | 135 | CONCLUIDO | 13.5568 | 7.38 | 4.17 | 35.74 | 0.48 | 7 | 275.7 | 59.89 | 7.5 | 5 | 73.31 | 34236.91 | 54.69 | 610.26 | 18.11 | 13.88 | 2227.16 | 0.77 | 0.96 | 0.07 | 0.13 | 1 | 10
27 | 135 | CONCLUIDO | 13.7112 | 7.29 | 4.14 | 41.37 | 0.5 | 6 | 276.18 | 59.89 | 7.75 | 4 | 73.55 | 34296.82 | 53.68 | 610.26 | 17.01 | 13.88 | 1682.28 | 0.82 | 0.96 | 0.06 | 0.1 | 1 | 10
28 | 135 | CONCLUIDO | 13.7054 | 7.3 | 4.14 | 41.4 | 0.51 | 6 | 276.67 | 59.89 | 8 | 4 | 73.78 | 34356.83 | 53.81 | 610.26 | 17.12 | 13.88 | 1736.61 | 0.81 | 0.96 | 0.06 | 0.1 | 1 | 10
29 | 135 | CONCLUIDO | 13.7038 | 7.3 | 4.14 | 41.41 | 0.53 | 6 | 277.16 | 59.89 | 8.25 | 1 | 74.02 | 34416.93 | 53.52 | 610.26 | 17.01 | 13.88 | 1678.03 | 0.82 | 0.96 | 0.07 | 0.1 | 1 | 10
30 | 135 | CONCLUIDO | 13.7044 | 7.3 | 4.14 | 41.41 | 0.55 | 6 | 277.65 | 59.89 | 8.5 | 0 | 74.26 | 34477.13 | 53.52 | 610.3 | 16.91 | 13.88 | 1628.07 | 0.82 | 0.96 | 0.07 | 0.1 | 1 | 10

## RESULTADOS_14
Unnamed: 0 | Volume de calda [L] | STATUS | Capacidade operacional [ha/h] | Tempo de missao [h] | Tempo util [h] | Tempo por voo [min] | Autonomia Projetada [h] | N° Voos | MTOW [kg] | Massa Estrutura [kg] | Combustível [kg] | Abastecimentos | Massa gerador | Potência gerador [W] | Combustível consumido [L] | Calda cons [L] | Distância percorrida [km] | Distância Pulverizando [km] | RTL ACUMULADO[m] | EOC [km/km] | EOC [h/h] | Tempo de manobra [h] | Tempo rtl_rtw [h] | V pulv [m/s] | V desloc [m/s]
0 | 80 | CONCLUIDO | 11.6876 | 8.56 | 4.88 | 6.97 | 0.11 | 42 | 159.12 | 50.28 | 1 | 40 | 27.84 | 19859.16 | 56.84 | 610.37 | 40.26 | 13.88 | 13123.06 | 0.34 | 0.82 | 0.12 | 0.84 | 1 | 10
1 | 80 | CONCLUIDO | 12.4516 | 8.03 | 4.68 | 8.77 | 0.14 | 32 | 159.48 | 50.28 | 1.25 | 30 | 27.95 | 19902.91 | 53.56 | 610.42 | 33.83 | 13.88 | 9959.42 | 0.41 | 0.85 | 0.11 | 0.63 | 1 | 10
2 | 80 | CONCLUIDO | 12.9772 | 7.71 | 4.54 | 10.49 | 0.17 | 26 | 159.83 | 50.28 | 1.5 | 24 | 28.05 | 19946.71 | 51.09 | 610.29 | 29.8 | 13.88 | 7972.97 | 0.47 | 0.88 | 0.09 | 0.5 | 1 | 10
3 | 80 | CONCLUIDO | 13.4559 | 7.43 | 4.43 | 12.66 | 0.19 | 21 | 160.19 | 50.28 | 1.75 | 19 | 28.16 | 19990.53 | 48.76 | 610.33 | 26.11 | 13.88 | 6154.67 | 0.53 | 0.9 | 0.09 | 0.39 | 1 | 10
4 | 80 | CONCLUIDO | 13.7667 | 7.26 | 4.36 | 14.53 | 0.22 | 18 | 160.54 | 50.28 | 2 | 16 | 28.26 | 20034.4 | 47.08 | 610.38 | 24.24 | 13.88 | 5232.62 | 0.57 | 0.92 | 0.07 | 0.32 | 1 | 10
5 | 80 | CONCLUIDO | 13.9163 | 7.19 | 4.35 | 16.3 | 0.25 | 16 | 160.9 | 50.28 | 2.25 | 14 | 28.37 | 20078.3 | 46.15 | 610.26 | 23.57 | 13.88 | 4911.87 | 0.59 | 0.92 | 0.08 | 0.31 | 1 | 10
6 | 80 | CONCLUIDO | 14.1182 | 7.08 | 4.31 | 18.46 | 0.27 | 14 | 161.26 | 50.28 | 2.5 | 12 | 28.48 | 20122.23 | 44.48 | 610.26 | 22.38 | 13.88 | 4326.83 | 0.62 | 0.93 | 0.08 | 0.27 | 1 | 10
7 | 80 | CONCLUIDO | 14.2354 | 7.02 | 4.28 | 19.76 | 0.3 | 13 | 161.61 | 50.28 | 2.75 | 11 | 28.58 | 20166.2 | 43.25 | 610.3 | 21.54 | 13.88 | 3910.25 | 0.64 | 0.93 | 0.07 | 0.24 | 1 | 10
8 | 80 | CONCLUIDO | 14.4532 | 6.92 | 4.24 | 23.13 | 0.33 | 11 | 161.97 | 50.28 | 3 | 9 | 28.69 | 20210.21 | 41.52 | 610.33 | 20.22 | 13.88 | 3262.03 | 0.69 | 0.94 | 0.07 | 0.2 | 1 | 10
9 | 80 | CONCLUIDO | 14.6574 | 6.82 | 4.18 | 25.05 | 0.35 | 10 | 162.33 | 50.28 | 3.25 | 7 | 28.8 | 20254.26 | 39.38 | 610.3 | 18.12 | 13.88 | 2212.68 | 0.77 | 0.96 | 0.07 | 0.14 | 1 | 10
10 | 80 | CONCLUIDO | 14.6544 | 6.82 | 4.21 | 28.06 | 0.38 | 9 | 162.68 | 50.28 | 3.5 | 4 | 28.9 | 20298.34 | 38.81 | 610.29 | 19.2 | 13.88 | 2760.1 | 0.72 | 0.95 | 0.07 | 0.17 | 1 | 10
11 | 80 | CONCLUIDO | 14.6568 | 6.82 | 4.21 | 28.06 | 0.41 | 9 | 163.04 | 50.28 | 3.75 | 0 | 29.01 | 20342.46 | 38.61 | 610.26 | 19.02 | 13.88 | 2671.35 | 0.73 | 0.95 | 0.08 | 0.17 | 1 | 10

## RESULTADOS_21
Unnamed: 0 | Volume de calda [L] | STATUS | Capacidade operacional [ha/h] | Tempo de missao [h] | Tempo util [h] | Tempo por voo [min] | Autonomia Projetada [h] | N° Voos | MTOW [kg] | Massa Estrutura [kg] | Combustível [kg] | Abastecimentos | Massa gerador | Potência gerador [W] | Combustível consumido [L] | Calda cons [L] | Distância percorrida [km] | Distância Pulverizando [km] | RTL ACUMULADO[m] | EOC [km/km] | EOC [h/h] | Tempo de manobra [h] | Tempo rtl_rtw [h] | V pulv [m/s] | V desloc [m/s]
0 | 115 | CONCLUIDO | 9.7205 | 10.29 | 5.17 | 5.54 | 0.08 | 56 | 222.93 | 56.94 | 1 | 54 | 49.99 | 27728.69 | 76.49 | 610.36 | 49.4 | 13.88 | 17625.58 | 0.28 | 0.77 | 0.14 | 1.13 | 1 | 10
1 | 115 | CONCLUIDO | 10.5705 | 9.46 | 4.91 | 6.85 | 0.1 | 43 | 223.35 | 56.94 | 1.25 | 41 | 50.15 | 27780.03 | 72.06 | 610.51 | 41.04 | 13.88 | 13510.84 | 0.34 | 0.81 | 0.13 | 0.87 | 1 | 10
2 | 115 | CONCLUIDO | 11.2923 | 8.86 | 4.7 | 8.3 | 0.12 | 34 | 223.76 | 56.94 | 1.5 | 32 | 50.32 | 27831.42 | 68.33 | 610.26 | 34.71 | 13.88 | 10392.45 | 0.4 | 0.85 | 0.11 | 0.66 | 1 | 10
3 | 115 | CONCLUIDO | 11.806 | 8.47 | 4.58 | 9.82 | 0.14 | 28 | 224.18 | 56.94 | 1.75 | 26 | 50.49 | 27882.87 | 65.82 | 610.32 | 30.91 | 13.88 | 8520.28 | 0.45 | 0.87 | 0.1 | 0.54 | 1 | 10
4 | 115 | CONCLUIDO | 12.1761 | 8.21 | 4.5 | 11.25 | 0.16 | 24 | 224.6 | 56.94 | 2 | 22 | 50.65 | 27934.37 | 64.08 | 610.3 | 28.24 | 13.88 | 7207.37 | 0.49 | 0.89 | 0.09 | 0.46 | 1 | 10
5 | 115 | CONCLUIDO | 12.4762 | 8.02 | 4.43 | 12.67 | 0.18 | 21 | 225.01 | 56.94 | 2.25 | 19 | 50.82 | 27985.94 | 62.55 | 610.39 | 26.18 | 13.88 | 6191.64 | 0.53 | 0.9 | 0.09 | 0.39 | 1 | 10
6 | 115 | CONCLUIDO | 12.7805 | 7.82 | 4.33 | 13.67 | 0.2 | 19 | 225.43 | 56.94 | 2.5 | 17 | 50.99 | 28037.57 | 60.31 | 610.5 | 22.81 | 13.88 | 4515.67 | 0.61 | 0.92 | 0.08 | 0.29 | 1 | 10
7 | 115 | CONCLUIDO | 12.8548 | 7.78 | 4.37 | 15.43 | 0.22 | 17 | 225.85 | 56.94 | 2.75 | 15 | 51.16 | 28089.25 | 60.52 | 610.31 | 24.41 | 13.88 | 5324.11 | 0.57 | 0.91 | 0.08 | 0.33 | 1 | 10
8 | 115 | CONCLUIDO | 12.9459 | 7.72 | 4.36 | 16.36 | 0.24 | 16 | 226.27 | 56.94 | 3 | 14 | 51.33 | 28140.99 | 59.8 | 610.32 | 24.06 | 13.88 | 5156.13 | 0.58 | 0.91 | 0.08 | 0.32 | 1 | 10
9 | 115 | CONCLUIDO | 13.1994 | 7.58 | 4.3 | 18.43 | 0.25 | 14 | 226.69 | 56.94 | 3.25 | 12 | 51.5 | 28192.8 | 58.08 | 610.26 | 22.22 | 13.88 | 4246.83 | 0.62 | 0.93 | 0.07 | 0.26 | 1 | 10
10 | 115 | CONCLUIDO | 13.3136 | 7.51 | 4.28 | 19.75 | 0.27 | 13 | 227.11 | 56.94 | 3.5 | 11 | 51.67 | 28244.66 | 57.32 | 610.38 | 21.47 | 13.88 | 3873.05 | 0.65 | 0.93 | 0.07 | 0.24 | 1 | 10
11 | 115 | CONCLUIDO | 13.4283 | 7.45 | 4.26 | 21.3 | 0.29 | 12 | 227.53 | 56.94 | 3.75 | 10 | 51.84 | 28296.58 | 56.38 | 610.31 | 20.82 | 13.88 | 3554.43 | 0.67 | 0.94 | 0.07 | 0.22 | 1 | 10
12 | 115 | CONCLUIDO | 13.542 | 7.38 | 4.24 | 23.13 | 0.31 | 11 | 227.95 | 56.94 | 4 | 9 | 52.01 | 28348.56 | 55.3 | 610.26 | 20.25 | 13.88 | 3277.03 | 0.69 | 0.94 | 0.07 | 0.2 | 1 | 10
13 | 115 | CONCLUIDO | 13.5598 | 7.37 | 4.23 | 23.08 | 0.33 | 11 | 228.38 | 56.94 | 4.25 | 9 | 52.18 | 28400.61 | 54.44 | 610.29 | 19.87 | 13.88 | 3086.41 | 0.7 | 0.94 | 0.07 | 0.19 | 1 | 10
14 | 115 | CONCLUIDO | 13.707 | 7.3 | 4.2 | 25.18 | 0.35 | 10 | 228.8 | 56.94 | 4.5 | 8 | 52.36 | 28452.71 | 53.41 | 610.34 | 18.93 | 13.88 | 2620 | 0.73 | 0.95 | 0.07 | 0.15 | 1 | 10
15 | 115 | CONCLUIDO | 13.7736 | 7.26 | 4.2 | 28.03 | 0.37 | 9 | 229.22 | 56.94 | 4.75 | 7 | 52.53 | 28504.87 | 52.75 | 610.26 | 19.17 | 13.88 | 2745.79 | 0.72 | 0.95 | 0.07 | 0.16 | 1 | 10
16 | 115 | CONCLUIDO | 13.7831 | 7.26 | 4.2 | 28 | 0.39 | 9 | 229.65 | 56.94 | 5 | 7 | 52.7 | 28557.1 | 52.12 | 610.3 | 18.93 | 13.88 | 2624.18 | 0.73 | 0.95 | 0.07 | 0.16 | 1 | 10
17 | 115 | CONCLUIDO | 13.898 | 7.2 | 4.18 | 31.38 | 0.41 | 8 | 230.07 | 56.94 | 5.25 | 6 | 52.88 | 28609.38 | 50.86 | 610.26 | 18.46 | 13.88 | 2393.75 | 0.75 | 0.95 | 0.07 | 0.14 | 1 | 10
18 | 115 | CONCLUIDO | 13.9071 | 7.19 | 4.18 | 31.34 | 0.42 | 8 | 230.49 | 56.94 | 5.5 | 6 | 53.05 | 28661.73 | 50.18 | 610.26 | 18.29 | 13.88 | 2311.47 | 0.76 | 0.95 | 0.07 | 0.14 | 1 | 10
19 | 115 | CONCLUIDO | 13.9093 | 7.19 | 4.18 | 31.33 | 0.44 | 8 | 230.92 | 56.94 | 5.75 | 6 | 53.23 | 28714.14 | 49.24 | 610.26 | 18.3 | 13.88 | 2312.79 | 0.76 | 0.95 | 0.07 | 0.14 | 1 | 10
20 | 115 | CONCLUIDO | 14.0801 | 7.1 | 4.13 | 35.44 | 0.46 | 7 | 231.34 | 56.94 | 6 | 4 | 53.4 | 28766.61 | 47.87 | 610.26 | 16.87 | 13.88 | 1607.45 | 0.82 | 0.96 | 0.06 | 0.09 | 1 | 10
21 | 115 | CONCLUIDO | 13.9969 | 7.14 | 4.18 | 35.8 | 0.48 | 7 | 231.77 | 56.94 | 6.25 | 2 | 53.58 | 28819.14 | 48.21 | 610.26 | 18.31 | 13.88 | 2326.82 | 0.76 | 0.95 | 0.07 | 0.14 | 1 | 10
22 | 115 | CONCLUIDO | 14.0029 | 7.14 | 4.17 | 35.77 | 0.5 | 7 | 232.2 | 56.94 | 6.5 | 1 | 53.75 | 28871.74 | 47.9 | 610.26 | 18.05 | 13.88 | 2194.6 | 0.77 | 0.96 | 0.07 | 0.13 | 1 | 10
23 | 115 | CONCLUIDO | 14.0203 | 7.13 | 4.16 | 35.7 | 0.52 | 7 | 232.62 | 56.94 | 6.75 | 0 | 53.93 | 28924.39 | 47.63 | 610.26 | 17.66 | 13.88 | 2000.84 | 0.79 | 0.96 | 0.07 | 0.12 | 1 | 10

## RESULTADOS_5
Unnamed: 0 | Volume de calda [L] | STATUS | Capacidade operacional [ha/h] | Tempo de missao [h] | Tempo util [h] | Tempo por voo [min] | Autonomia Projetada [h] | N° Voos | MTOW [kg] | Massa Estrutura [kg] | Combustível [kg] | Abastecimentos | Massa gerador | Potência gerador [W] | Combustível consumido [L] | Calda cons [L] | Distância percorrida [km] | Distância Pulverizando [km] | RTL ACUMULADO[m] | EOC [km/km] | EOC [h/h] | Tempo de manobra [h] | Tempo rtl_rtw [h] | V pulv [m/s] | V desloc [m/s]
0 | 35 | CONCLUIDO | 14.9477 | 6.69 | 4.44 | 12.68 | 0.22 | 21 | 80.84 | 35.1 | 1 | 18 | 9.74 | 10204.21 | 27.86 | 610.45 | 26.24 | 13.88 | 6218.88 | 0.53 | 0.9 | 0.09 | 0.4 | 1 | 10
1 | 35 | CONCLUIDO | 15.0994 | 6.62 | 4.4 | 13.91 | 0.27 | 19 | 81.14 | 35.1 | 1.25 | 0 | 9.79 | 10241.25 | 27.06 | 610.3 | 24.22 | 13.88 | 5220.08 | 0.57 | 0.91 | 0.12 | 0.36 | 1 | 10

## RESULTADOS_8
Unnamed: 0 | Volume de calda [L] | STATUS | Capacidade operacional [ha/h] | Tempo de missao [h] | Tempo util [h] | Tempo por voo [min] | Autonomia Projetada [h] | N° Voos | MTOW [kg] | Massa Estrutura [kg] | Combustível [kg] | Abastecimentos | Massa gerador | Potência gerador [W] | Combustível consumido [L] | Calda cons [L] | Distância percorrida [km] | Distância Pulverizando [km] | RTL ACUMULADO[m] | EOC [km/km] | EOC [h/h] | Tempo de manobra [h] | Tempo rtl_rtw [h] | V pulv [m/s] | V desloc [m/s]
0 | 50 | CONCLUIDO | 13.7258 | 7.29 | 4.61 | 9.53 | 0.16 | 29 | 107.41 | 41.65 | 1 | 27 | 14.77 | 13481.73 | 39.02 | 610.3 | 31.64 | 13.88 | 8881.42 | 0.44 | 0.87 | 0.1 | 0.56 | 1 | 10
1 | 50 | CONCLUIDO | 14.3284 | 6.98 | 4.45 | 12.15 | 0.2 | 22 | 107.73 | 41.65 | 1.25 | 20 | 14.83 | 13520.81 | 36.25 | 610.39 | 26.79 | 13.88 | 6489.6 | 0.52 | 0.9 | 0.09 | 0.41 | 1 | 10
2 | 50 | CONCLUIDO | 14.5009 | 6.9 | 4.46 | 14.87 | 0.24 | 18 | 108.05 | 41.65 | 1.5 | 16 | 14.9 | 13559.91 | 34.87 | 610.38 | 27.68 | 13.88 | 6955.4 | 0.5 | 0.89 | 0.08 | 0.42 | 1 | 10
3 | 50 | CONCLUIDO | 15.0181 | 6.66 | 4.31 | 18.48 | 0.28 | 14 | 108.37 | 41.65 | 1.75 | 7 | 14.97 | 13599.17 | 31.42 | 610.29 | 22.27 | 13.88 | 4270.88 | 0.62 | 0.93 | 0.08 | 0.27 | 1 | 10
4 | 50 | CONCLUIDO | 15.0094 | 6.66 | 4.32 | 18.49 | 0.32 | 14 | 108.68 | 41.65 | 2 | 1 | 15.03 | 13638.32 | 31.32 | 610.29 | 22.23 | 13.88 | 4250.44 | 0.62 | 0.92 | 0.09 | 0.27 | 1 | 10
5 | 50 | CONCLUIDO | 15.0081 | 6.66 | 4.32 | 18.5 | 0.36 | 14 | 109 | 41.65 | 2.25 | 0 | 15.1 | 13677.51 | 31.39 | 610.29 | 22.21 | 13.88 | 4238.58 | 0.63 | 0.92 | 0.09 | 0.28 | 1 | 10

## RESULTADOS_3
Unnamed: 0 | Volume de calda [L] | STATUS | Capacidade operacional [ha/h] | Tempo de missao [h] | Tempo util [h] | Tempo por voo [min] | Autonomia Projetada [h] | N° Voos | MTOW [kg] | Massa Estrutura [kg] | Combustível [kg] | Abastecimentos | Massa gerador | Potência gerador [W] | Combustível consumido [L] | Calda cons [L] | Distância percorrida [km] | Distância Pulverizando [km] | RTL ACUMULADO[m] | EOC [km/km] | EOC [h/h] | Tempo de manobra [h] | Tempo rtl_rtw [h] | V pulv [m/s] | V desloc [m/s]
0 | 25 | CONCLUIDO | 14.8521 | 6.73 | 4.58 | 10.56 | 0.28 | 26 | 61.76 | 28.92 | 1 | 0 | 6.84 | 7851.41 | 23.87 | 610.39 | 29.86 | 13.88 | 8007.4 | 0.46 | 0.87 | 0.12 | 0.53 | 1 | 10

## RESULTADOS_15
Unnamed: 0 | Volume de calda [L] | STATUS | Capacidade operacional [ha/h] | Tempo de missao [h] | Tempo util [h] | Tempo por voo [min] | Autonomia Projetada [h] | N° Voos | MTOW [kg] | Massa Estrutura [kg] | Combustível [kg] | Abastecimentos | Massa gerador | Potência gerador [W] | Combustível consumido [L] | Calda cons [L] | Distância percorrida [km] | Distância Pulverizando [km] | RTL ACUMULADO[m] | EOC [km/km] | EOC [h/h] | Tempo de manobra [h] | Tempo rtl_rtw [h] | V pulv [m/s] | V desloc [m/s]
0 | 85 | CONCLUIDO | 11.3787 | 8.79 | 4.92 | 6.72 | 0.11 | 44 | 167.88 | 51.39 | 1 | 42 | 30.49 | 20939.59 | 59.7 | 610.41 | 41.56 | 13.88 | 13763.08 | 0.33 | 0.81 | 0.12 | 0.88 | 1 | 10
1 | 85 | CONCLUIDO | 12.1273 | 8.25 | 4.72 | 8.33 | 0.13 | 34 | 168.25 | 51.39 | 1.25 | 32 | 30.6 | 20984.25 | 56.35 | 610.37 | 35.37 | 13.88 | 10718.54 | 0.39 | 0.85 | 0.11 | 0.68 | 1 | 10
2 | 85 | CONCLUIDO | 12.7271 | 7.86 | 4.57 | 10.15 | 0.16 | 27 | 168.61 | 51.39 | 1.5 | 25 | 30.71 | 21028.94 | 53.67 | 610.49 | 30.51 | 13.88 | 8325.88 | 0.46 | 0.87 | 0.1 | 0.53 | 1 | 10
3 | 85 | CONCLUIDO | 13.1004 | 7.63 | 4.48 | 11.69 | 0.18 | 23 | 168.97 | 51.39 | 1.75 | 21 | 30.83 | 21073.68 | 51.73 | 610.29 | 27.68 | 13.88 | 6931.12 | 0.5 | 0.89 | 0.09 | 0.44 | 1 | 10
4 | 85 | CONCLUIDO | 13.626 | 7.34 | 4.32 | 13.65 | 0.21 | 19 | 169.33 | 51.39 | 2 | 17 | 30.94 | 21118.46 | 48.74 | 610.26 | 22.58 | 13.88 | 4398.29 | 0.61 | 0.92 | 0.08 | 0.28 | 1 | 10
5 | 85 | CONCLUIDO | 13.6271 | 7.34 | 4.39 | 15.49 | 0.24 | 17 | 169.7 | 51.39 | 2.25 | 15 | 31.05 | 21163.27 | 48.89 | 610.29 | 25.16 | 13.88 | 5698.1 | 0.55 | 0.91 | 0.08 | 0.35 | 1 | 10
6 | 85 | CONCLUIDO | 13.8643 | 7.21 | 4.33 | 17.33 | 0.26 | 15 | 170.06 | 51.39 | 2.5 | 13 | 31.17 | 21208.12 | 47.42 | 610.32 | 23.12 | 13.88 | 4687.98 | 0.6 | 0.92 | 0.08 | 0.29 | 1 | 10
7 | 85 | CONCLUIDO | 14.0944 | 7.1 | 4.28 | 19.76 | 0.29 | 13 | 170.42 | 51.39 | 2.75 | 11 | 31.28 | 21253.01 | 45.74 | 610.36 | 21.54 | 13.88 | 3911.9 | 0.64 | 0.93 | 0.07 | 0.24 | 1 | 10
8 | 85 | CONCLUIDO | 14.2062 | 7.04 | 4.26 | 21.3 | 0.31 | 12 | 170.79 | 51.39 | 3 | 10 | 31.4 | 21297.94 | 44.52 | 610.26 | 20.9 | 13.88 | 3594.66 | 0.66 | 0.94 | 0.07 | 0.22 | 1 | 10
9 | 85 | CONCLUIDO | 14.3261 | 6.98 | 4.24 | 23.1 | 0.34 | 11 | 171.15 | 51.39 | 3.25 | 9 | 31.51 | 21342.91 | 42.99 | 610.29 | 20.06 | 13.88 | 3178.05 | 0.69 | 0.94 | 0.07 | 0.19 | 1 | 10
10 | 85 | CONCLUIDO | 14.4671 | 6.91 | 4.2 | 25.2 | 0.36 | 10 | 171.52 | 51.39 | 3.5 | 8 | 31.63 | 21387.92 | 41.66 | 610.32 | 19.08 | 13.88 | 2696.89 | 0.73 | 0.95 | 0.07 | 0.16 | 1 | 10
11 | 85 | CONCLUIDO | 14.5243 | 6.88 | 4.21 | 28.05 | 0.39 | 9 | 171.88 | 51.39 | 3.75 | 6 | 31.74 | 21432.96 | 40.63 | 610.35 | 19.22 | 13.88 | 2772.12 | 0.72 | 0.95 | 0.07 | 0.17 | 1 | 10
12 | 85 | CONCLUIDO | 14.5109 | 6.89 | 4.21 | 28.09 | 0.41 | 9 | 172.25 | 51.39 | 4 | 2 | 31.86 | 21478.05 | 40.08 | 610.26 | 19.3 | 13.88 | 2808.61 | 0.72 | 0.95 | 0.07 | 0.17 | 1 | 10
13 | 85 | CONCLUIDO | 14.498 | 6.9 | 4.22 | 28.13 | 0.44 | 9 | 172.61 | 51.39 | 4.25 | 0 | 31.97 | 21523.17 | 40.01 | 610.27 | 19.32 | 13.88 | 2821.39 | 0.72 | 0.95 | 0.08 | 0.18 | 1 | 10

## RESULTADOS_2
Unnamed: 0 | Volume de calda [L] | STATUS | Capacidade operacional [ha/h] | Tempo de missao [h] | Tempo util [h] | Tempo por voo [min] | Autonomia Projetada [h] | N° Voos | MTOW [kg] | Massa Estrutura [kg] | Combustível [kg] | Abastecimentos | Massa gerador | Potência gerador [W] | Combustível consumido [L] | Calda cons [L] | Distância percorrida [km] | Distância Pulverizando [km] | RTL ACUMULADO[m] | EOC [km/km] | EOC [h/h] | Tempo de manobra [h] | Tempo rtl_rtw [h] | V pulv [m/s] | V desloc [m/s]
0 | 20 | CONCLUIDO | 14.6139 | 6.84 | 4.7 | 8.82 | 0.34 | 32 | 51.33 | 24.83 | 1 | 0 | 5.51 | 6564.78 | 21.8 | 610.59 | 33.44 | 13.88 | 9763.66 | 0.42 | 0.85 | 0.15 | 0.66 | 1 | 10

## RESULTADOS_22
Unnamed: 0 | Volume de calda [L] | STATUS | Capacidade operacional [ha/h] | Tempo de missao [h] | Tempo util [h] | Tempo por voo [min] | Autonomia Projetada [h] | N° Voos | MTOW [kg] | Massa Estrutura [kg] | Combustível [kg] | Abastecimentos | Massa gerador | Potência gerador [W] | Combustível consumido [L] | Calda cons [L] | Distância percorrida [km] | Distância Pulverizando [km] | RTL ACUMULADO[m] | EOC [km/km] | EOC [h/h] | Tempo de manobra [h] | Tempo rtl_rtw [h] | V pulv [m/s] | V desloc [m/s]
0 | 120 | CONCLUIDO | 9.4655 | 10.56 | 5.21 | 5.39 | 0.08 | 58 | 232.68 | 57.72 | 1 | 56 | 53.95 | 28931.02 | 79.42 | 610.54 | 50.74 | 13.88 | 18285.55 | 0.27 | 0.77 | 0.15 | 1.17 | 1 | 10
1 | 120 | CONCLUIDO | 10.3797 | 9.63 | 4.92 | 6.71 | 0.1 | 44 | 233.1 | 57.72 | 1.25 | 42 | 54.13 | 28983.75 | 74.35 | 610.4 | 41.58 | 13.88 | 13777.49 | 0.33 | 0.81 | 0.12 | 0.88 | 1 | 10
2 | 120 | CONCLUIDO | 11.0783 | 9.03 | 4.72 | 8.1 | 0.11 | 35 | 233.53 | 57.72 | 1.5 | 33 | 54.31 | 29036.54 | 70.75 | 610.55 | 35.27 | 13.88 | 10665 | 0.39 | 0.84 | 0.11 | 0.68 | 1 | 10
3 | 120 | CONCLUIDO | 11.5826 | 8.63 | 4.6 | 9.52 | 0.13 | 29 | 233.96 | 57.72 | 1.75 | 27 | 54.49 | 29089.39 | 68.37 | 610.34 | 31.57 | 13.88 | 8843.16 | 0.44 | 0.87 | 0.1 | 0.56 | 1 | 10
4 | 120 | CONCLUIDO | 11.9462 | 8.37 | 4.52 | 10.86 | 0.15 | 25 | 234.39 | 57.72 | 2 | 23 | 54.67 | 29142.31 | 66.65 | 610.4 | 29.06 | 13.88 | 7609.16 | 0.48 | 0.88 | 0.09 | 0.48 | 1 | 10
5 | 120 | CONCLUIDO | 12.2407 | 8.17 | 4.46 | 12.16 | 0.17 | 22 | 234.82 | 57.72 | 2.25 | 20 | 54.85 | 29195.29 | 65.1 | 610.32 | 26.94 | 13.88 | 6565.17 | 0.52 | 0.89 | 0.09 | 0.42 | 1 | 10
6 | 120 | CONCLUIDO | 12.6289 | 7.92 | 4.34 | 13.72 | 0.19 | 19 | 235.25 | 57.72 | 2.5 | 17 | 55.03 | 29248.33 | 62.67 | 610.29 | 23.22 | 13.88 | 4718.85 | 0.6 | 0.92 | 0.08 | 0.3 | 1 | 10
7 | 120 | CONCLUIDO | 12.5453 | 7.97 | 4.44 | 14.81 | 0.21 | 18 | 235.68 | 57.72 | 2.75 | 16 | 55.21 | 29301.44 | 63.81 | 610.36 | 27.17 | 13.88 | 6702.27 | 0.51 | 0.9 | 0.07 | 0.4 | 1 | 10
8 | 120 | CONCLUIDO | 12.848 | 7.78 | 4.35 | 16.3 | 0.23 | 16 | 236.11 | 57.72 | 3 | 14 | 55.39 | 29354.61 | 61.69 | 610.3 | 23.54 | 13.88 | 4897.16 | 0.59 | 0.92 | 0.08 | 0.3 | 1 | 10
9 | 120 | CONCLUIDO | 12.9408 | 7.73 | 4.34 | 17.34 | 0.24 | 15 | 236.54 | 57.72 | 3.25 | 13 | 55.57 | 29407.85 | 60.91 | 610.4 | 23.2 | 13.88 | 4728.29 | 0.6 | 0.92 | 0.08 | 0.29 | 1 | 10
10 | 120 | CONCLUIDO | 13.0563 | 7.66 | 4.31 | 18.48 | 0.26 | 14 | 236.98 | 57.72 | 3.5 | 12 | 55.75 | 29461.15 | 59.94 | 610.34 | 22.5 | 13.88 | 4385.68 | 0.62 | 0.93 | 0.08 | 0.27 | 1 | 10
11 | 120 | CONCLUIDO | 13.1892 | 7.58 | 4.28 | 19.76 | 0.28 | 13 | 237.41 | 57.72 | 3.75 | 11 | 55.93 | 29514.51 | 58.93 | 610.26 | 21.52 | 13.88 | 3902.42 | 0.65 | 0.93 | 0.07 | 0.24 | 1 | 10
12 | 120 | CONCLUIDO | 13.2998 | 7.52 | 4.26 | 21.32 | 0.3 | 12 | 237.84 | 57.72 | 4 | 10 | 56.12 | 29567.95 | 58.05 | 610.26 | 20.94 | 13.88 | 3615.06 | 0.66 | 0.94 | 0.07 | 0.22 | 1 | 10
13 | 120 | CONCLUIDO | 13.4298 | 7.45 | 4.24 | 23.11 | 0.32 | 11 | 238.28 | 57.72 | 4.25 | 9 | 56.3 | 29621.44 | 57.13 | 610.3 | 20.12 | 13.88 | 3209.65 | 0.69 | 0.94 | 0.07 | 0.2 | 1 | 10
14 | 120 | CONCLUIDO | 13.6013 | 7.35 | 4.19 | 25.13 | 0.34 | 10 | 238.71 | 57.72 | 4.5 | 8 | 56.49 | 29675.01 | 55.45 | 610.27 | 18.41 | 13.88 | 2359.95 | 0.75 | 0.95 | 0.07 | 0.15 | 1 | 10
15 | 120 | CONCLUIDO | 13.5277 | 7.39 | 4.23 | 25.37 | 0.35 | 10 | 239.14 | 57.72 | 4.75 | 8 | 56.67 | 29728.63 | 55.72 | 610.33 | 20.05 | 13.88 | 3181.37 | 0.69 | 0.94 | 0.07 | 0.19 | 1 | 10
16 | 120 | CONCLUIDO | 13.6586 | 7.32 | 4.2 | 28.02 | 0.37 | 9 | 239.58 | 57.72 | 5 | 7 | 56.86 | 29782.33 | 54.61 | 610.26 | 19.16 | 13.88 | 2738.79 | 0.72 | 0.95 | 0.07 | 0.16 | 1 | 10
17 | 120 | CONCLUIDO | 13.6586 | 7.32 | 4.2 | 28.02 | 0.39 | 9 | 240.02 | 57.72 | 5.25 | 7 | 57.04 | 29836.09 | 53.85 | 610.37 | 19.17 | 13.88 | 2745.6 | 0.72 | 0.95 | 0.07 | 0.16 | 1 | 10
18 | 120 | CONCLUIDO | 13.7778 | 7.26 | 4.18 | 31.39 | 0.41 | 8 | 240.45 | 57.72 | 5.5 | 6 | 57.23 | 29890.04 | 52.87 | 610.27 | 18.53 | 13.88 | 2431.18 | 0.75 | 0.95 | 0.07 | 0.14 | 1 | 10
19 | 120 | CONCLUIDO | 13.7915 | 7.25 | 4.18 | 31.33 | 0.42 | 8 | 240.89 | 57.72 | 5.75 | 6 | 57.42 | 29943.94 | 52.06 | 610.26 | 18.33 | 13.88 | 2330 | 0.76 | 0.95 | 0.07 | 0.14 | 1 | 10
20 | 120 | CONCLUIDO | 13.7899 | 7.25 | 4.18 | 31.34 | 0.44 | 8 | 241.33 | 57.72 | 6 | 6 | 57.6 | 29997.9 | 51.22 | 610.26 | 18.28 | 13.88 | 2302.92 | 0.76 | 0.95 | 0.07 | 0.14 | 1 | 10
21 | 120 | CONCLUIDO | 13.9589 | 7.16 | 4.14 | 35.45 | 0.46 | 7 | 241.77 | 57.72 | 6.25 | 4 | 57.79 | 30051.93 | 49.89 | 610.33 | 16.94 | 13.88 | 1638.81 | 0.82 | 0.96 | 0.06 | 0.1 | 1 | 10
22 | 120 | CONCLUIDO | 13.8793 | 7.2 | 4.18 | 35.8 | 0.48 | 7 | 242.2 | 57.72 | 6.5 | 4 | 57.98 | 30106.03 | 50.01 | 610.26 | 18.38 | 13.88 | 2358.13 | 0.76 | 0.95 | 0.07 | 0.14 | 1 | 10
23 | 120 | CONCLUIDO | 13.8985 | 7.2 | 4.17 | 35.72 | 0.49 | 7 | 242.64 | 57.72 | 6.75 | 3 | 58.17 | 30160.2 | 48.57 | 610.26 | 17.94 | 13.88 | 2140.5 | 0.77 | 0.96 | 0.07 | 0.13 | 1 | 10
24 | 120 | CONCLUIDO | 13.8948 | 7.2 | 4.17 | 35.74 | 0.51 | 7 | 243.08 | 57.72 | 7 | 0 | 58.36 | 30214.44 | 48.41 | 610.26 | 17.87 | 13.88 | 2103.8 | 0.78 | 0.96 | 0.07 | 0.13 | 1 | 10

## RESULTADOS_27
Unnamed: 0 | Volume de calda [L] | STATUS | Capacidade operacional [ha/h] | Tempo de missao [h] | Tempo util [h] | Tempo por voo [min] | Autonomia Projetada [h] | N° Voos | MTOW [kg] | Massa Estrutura [kg] | Combustível [kg] | Abastecimentos | Massa gerador | Potência gerador [W] | Combustível consumido [L] | Calda cons [L] | Distância percorrida [km] | Distância Pulverizando [km] | RTL ACUMULADO[m] | EOC [km/km] | EOC [h/h] | Tempo de manobra [h] | Tempo rtl_rtw [h] | V pulv [m/s] | V desloc [m/s]
0 | 145 | CONCLUIDO | 8.1908 | 12.21 | 5.49 | 4.7 | 0.06 | 70 | 285.18 | 61.2 | 1 | 68 | 77.98 | 35406.83 | 95.76 | 610.7 | 59.3 | 13.88 | 22504.88 | 0.23 | 0.73 | 0.17 | 1.44 | 1 | 10
1 | 145 | CONCLUIDO | 9.2142 | 10.85 | 5.1 | 5.89 | 0.08 | 52 | 285.68 | 61.2 | 1.25 | 50 | 78.24 | 35468.6 | 88.51 | 610.56 | 47.32 | 13.88 | 16605.53 | 0.29 | 0.78 | 0.13 | 1.06 | 1 | 10
2 | 145 | CONCLUIDO | 9.9051 | 10.1 | 4.88 | 6.98 | 0.09 | 42 | 286.19 | 61.2 | 1.5 | 40 | 78.49 | 35530.47 | 84.23 | 610.39 | 40.34 | 13.88 | 13163.58 | 0.34 | 0.82 | 0.12 | 0.84 | 1 | 10
3 | 145 | CONCLUIDO | 10.426 | 9.59 | 4.76 | 8.15 | 0.11 | 35 | 286.69 | 61.2 | 1.75 | 33 | 78.74 | 35592.57 | 81.55 | 610.39 | 36.41 | 13.88 | 11236.1 | 0.38 | 0.84 | 0.11 | 0.71 | 1 | 10
4 | 145 | CONCLUIDO | 10.8742 | 9.2 | 4.63 | 9.26 | 0.12 | 30 | 287.19 | 61.2 | 2 | 28 | 78.99 | 35654.65 | 78.96 | 610.35 | 32.41 | 13.88 | 9262.16 | 0.43 | 0.86 | 0.1 | 0.59 | 1 | 10
5 | 145 | CONCLUIDO | 11.2426 | 8.89 | 4.54 | 10.49 | 0.14 | 26 | 287.7 | 61.2 | 2.25 | 24 | 79.25 | 35716.83 | 77.02 | 610.46 | 29.66 | 13.88 | 7905.24 | 0.47 | 0.88 | 0.1 | 0.5 | 1 | 10
6 | 145 | CONCLUIDO | 11.5348 | 8.67 | 4.48 | 11.69 | 0.15 | 23 | 288.2 | 61.2 | 2.5 | 21 | 79.5 | 35779.11 | 75.54 | 610.38 | 27.73 | 13.88 | 6955.27 | 0.5 | 0.89 | 0.09 | 0.44 | 1 | 10
7 | 145 | CONCLUIDO | 11.757 | 8.51 | 4.42 | 12.64 | 0.17 | 21 | 288.71 | 61.2 | 2.75 | 19 | 79.76 | 35841.5 | 74.12 | 610.27 | 25.82 | 13.88 | 6010.8 | 0.54 | 0.9 | 0.09 | 0.38 | 1 | 10
8 | 145 | CONCLUIDO | 12.0401 | 8.31 | 4.33 | 13.68 | 0.18 | 19 | 289.21 | 61.2 | 3 | 17 | 80.02 | 35903.99 | 71.93 | 610.29 | 23.12 | 13.88 | 4670.92 | 0.6 | 0.92 | 0.07 | 0.29 | 1 | 10
9 | 145 | CONCLUIDO | 11.9964 | 8.34 | 4.42 | 14.72 | 0.2 | 18 | 289.72 | 61.2 | 3.25 | 16 | 80.27 | 35966.59 | 73.17 | 610.38 | 25.76 | 13.88 | 5993.32 | 0.54 | 0.9 | 0.09 | 0.38 | 1 | 10
10 | 145 | CONCLUIDO | 12.2595 | 8.16 | 4.35 | 16.3 | 0.21 | 16 | 290.23 | 61.2 | 3.5 | 14 | 80.53 | 36029.29 | 71.6 | 610.33 | 23.6 | 13.88 | 4924.71 | 0.59 | 0.92 | 0.08 | 0.3 | 1 | 10
11 | 145 | CONCLUIDO | 12.3635 | 8.09 | 4.33 | 17.32 | 0.23 | 15 | 290.74 | 61.2 | 3.75 | 13 | 80.79 | 36092.1 | 70.88 | 610.34 | 23.12 | 13.88 | 4690.86 | 0.6 | 0.92 | 0.08 | 0.29 | 1 | 10
12 | 145 | CONCLUIDO | 12.4853 | 8.01 | 4.31 | 18.45 | 0.24 | 14 | 291.25 | 61.2 | 4 | 12 | 81.05 | 36155.02 | 70 | 610.35 | 22.35 | 13.88 | 4311.66 | 0.62 | 0.93 | 0.07 | 0.27 | 1 | 10
13 | 145 | CONCLUIDO | 12.6046 | 7.93 | 4.28 | 19.77 | 0.26 | 13 | 291.76 | 61.2 | 4.25 | 11 | 81.31 | 36218.04 | 69.14 | 610.35 | 21.56 | 13.88 | 3920.01 | 0.64 | 0.93 | 0.07 | 0.24 | 1 | 10
14 | 145 | CONCLUIDO | 12.7285 | 7.86 | 4.26 | 21.3 | 0.27 | 12 | 292.27 | 61.2 | 4.5 | 10 | 81.57 | 36281.16 | 68.28 | 610.26 | 20.87 | 13.88 | 3578.1 | 0.67 | 0.94 | 0.07 | 0.22 | 1 | 10
15 | 145 | CONCLUIDO | 12.724 | 7.86 | 4.26 | 21.32 | 0.29 | 12 | 292.79 | 61.2 | 4.75 | 10 | 81.84 | 36344.4 | 67.79 | 610.3 | 21.07 | 13.88 | 3679.54 | 0.66 | 0.94 | 0.07 | 0.22 | 1 | 10
16 | 145 | CONCLUIDO | 12.8553 | 7.78 | 4.24 | 23.11 | 0.3 | 11 | 293.3 | 61.2 | 5 | 9 | 82.1 | 36407.75 | 67.04 | 610.32 | 20.14 | 13.88 | 3221.44 | 0.69 | 0.94 | 0.07 | 0.2 | 1 | 10
17 | 145 | CONCLUIDO | 13.0001 | 7.69 | 4.2 | 25.23 | 0.32 | 10 | 293.81 | 61.2 | 5.25 | 8 | 82.36 | 36471.2 | 65.71 | 610.32 | 18.96 | 13.88 | 2636.7 | 0.73 | 0.95 | 0.07 | 0.16 | 1 | 10
18 | 145 | CONCLUIDO | 13.0208 | 7.68 | 4.19 | 25.15 | 0.33 | 10 | 294.33 | 61.2 | 5.5 | 8 | 82.63 | 36534.76 | 65.23 | 610.26 | 18.78 | 13.88 | 2546.6 | 0.74 | 0.95 | 0.07 | 0.15 | 1 | 10
19 | 145 | CONCLUIDO | 12.9375 | 7.73 | 4.24 | 25.45 | 0.35 | 10 | 294.84 | 61.2 | 5.75 | 8 | 82.9 | 36598.44 | 65.54 | 610.53 | 20.42 | 13.88 | 3362.94 | 0.68 | 0.94 | 0.07 | 0.2 | 1 | 10
20 | 145 | CONCLUIDO | 13.0814 | 7.64 | 4.21 | 28.07 | 0.36 | 9 | 295.36 | 61.2 | 6 | 7 | 83.16 | 36662.22 | 64.67 | 610.33 | 19.34 | 13.88 | 2828.52 | 0.72 | 0.95 | 0.07 | 0.17 | 1 | 10
21 | 145 | CONCLUIDO | 13.0947 | 7.64 | 4.2 | 28.02 | 0.38 | 9 | 295.88 | 61.2 | 6.25 | 7 | 83.43 | 36726.12 | 63.97 | 610.26 | 19.2 | 13.88 | 2758.28 | 0.72 | 0.95 | 0.07 | 0.16 | 1 | 10
22 | 145 | CONCLUIDO | 13.2251 | 7.56 | 4.18 | 31.36 | 0.39 | 8 | 296.4 | 61.2 | 6.5 | 6 | 83.7 | 36790.13 | 62.99 | 610.26 | 18.42 | 13.88 | 2376.05 | 0.75 | 0.95 | 0.07 | 0.14 | 1 | 10
23 | 145 | CONCLUIDO | 13.2251 | 7.56 | 4.18 | 31.36 | 0.4 | 8 | 296.92 | 61.2 | 6.75 | 6 | 83.97 | 36854.25 | 62.61 | 610.26 | 18.43 | 13.88 | 2381.47 | 0.75 | 0.95 | 0.07 | 0.14 | 1 | 10
24 | 145 | CONCLUIDO | 13.2222 | 7.56 | 4.18 | 31.37 | 0.42 | 8 | 297.44 | 61.2 | 7 | 6 | 84.24 | 36918.48 | 62.31 | 610.26 | 18.5 | 13.88 | 2414.54 | 0.75 | 0.95 | 0.07 | 0.14 | 1 | 10
25 | 145 | CONCLUIDO | 13.2299 | 7.56 | 4.18 | 31.34 | 0.43 | 8 | 297.96 | 61.2 | 7.25 | 6 | 84.51 | 36982.83 | 61.42 | 610.26 | 18.28 | 13.88 | 2303.41 | 0.76 | 0.95 | 0.07 | 0.14 | 1 | 10
26 | 145 | CONCLUIDO | 13.4133 | 7.46 | 4.13 | 35.39 | 0.45 | 7 | 298.48 | 61.2 | 7.5 | 5 | 84.79 | 37047.29 | 60.19 | 610.27 | 16.73 | 13.88 | 1533 | 0.83 | 0.97 | 0.06 | 0.09 | 1 | 10
27 | 145 | CONCLUIDO | 13.3427 | 7.49 | 4.17 | 35.73 | 0.46 | 7 | 299.01 | 61.2 | 7.75 | 5 | 85.06 | 37111.87 | 60.44 | 610.27 | 18.14 | 13.88 | 2242.2 | 0.77 | 0.96 | 0.06 | 0.13 | 1 | 10
28 | 145 | CONCLUIDO | 13.3477 | 7.49 | 4.17 | 35.7 | 0.48 | 7 | 299.53 | 61.2 | 8 | 5 | 85.33 | 37176.68 | 59.53 | 610.26 | 18.01 | 13.88 | 2175.49 | 0.77 | 0.96 | 0.06 | 0.13 | 1 | 10
29 | 145 | CONCLUIDO | 13.3487 | 7.49 | 4.17 | 35.7 | 0.49 | 7 | 300.06 | 61.2 | 8.25 | 5 | 85.61 | 37241.49 | 58.57 | 610.31 | 17.91 | 13.88 | 2123.26 | 0.78 | 0.96 | 0.07 | 0.12 | 1 | 10
30 | 145 | CONCLUIDO | 13.4907 | 7.41 | 4.14 | 41.4 | 0.5 | 6 | 300.59 | 61.2 | 8.5 | 4 | 85.89 | 37306.42 | 58.03 | 610.27 | 17.13 | 13.88 | 1740.56 | 0.81 | 0.96 | 0.06 | 0.1 | 1 | 10
31 | 145 | CONCLUIDO | 13.4958 | 7.41 | 4.14 | 41.37 | 0.52 | 6 | 301.11 | 61.2 | 8.75 | 4 | 86.16 | 37371.47 | 57.8 | 610.26 | 17.03 | 13.88 | 1692.41 | 0.82 | 0.96 | 0.06 | 0.1 | 1 | 10
32 | 145 | CONCLUIDO | 13.4902 | 7.41 | 4.14 | 41.4 | 0.53 | 6 | 301.64 | 61.2 | 9 | 3 | 86.44 | 37436.63 | 57.47 | 610.26 | 17.03 | 13.88 | 1689.72 | 0.82 | 0.96 | 0.07 | 0.1 | 1 | 10
33 | 145 | CONCLUIDO | 13.5237 | 7.39 | 4.12 | 41.22 | 0.55 | 6 | 302.17 | 61.2 | 9.25 | 3 | 86.72 | 37501.91 | 56.08 | 610.26 | 16.45 | 13.88 | 1398.05 | 0.84 | 0.97 | 0.07 | 0.08 | 1 | 10
34 | 145 | CONCLUIDO | 13.511 | 7.4 | 4.13 | 41.29 | 0.56 | 6 | 302.7 | 61.2 | 9.5 | 0 | 87 | 37567.32 | 55.83 | 610.29 | 16.62 | 13.88 | 1487.37 | 0.84 | 0.97 | 0.07 | 0.09 | 1 | 10

## RESULTADOS_11
Unnamed: 0 | Volume de calda [L] | STATUS | Capacidade operacional [ha/h] | Tempo de missao [h] | Tempo util [h] | Tempo por voo [min] | Autonomia Projetada [h] | N° Voos | MTOW [kg] | Massa Estrutura [kg] | Combustível [kg] | Abastecimentos | Massa gerador | Potência gerador [W] | Combustível consumido [L] | Calda cons [L] | Distância percorrida [km] | Distância Pulverizando [km] | RTL ACUMULADO[m] | EOC [km/km] | EOC [h/h] | Tempo de manobra [h] | Tempo rtl_rtw [h] | V pulv [m/s] | V desloc [m/s]
0 | 65 | CONCLUIDO | 12.6444 | 7.91 | 4.75 | 7.91 | 0.13 | 36 | 133.21 | 46.47 | 1 | 34 | 20.75 | 16663.42 | 48.28 | 610.49 | 35.99 | 13.88 | 11022.4 | 0.39 | 0.84 | 0.11 | 0.71 | 1 | 10
1 | 65 | CONCLUIDO | 13.367 | 7.48 | 4.57 | 10.15 | 0.17 | 27 | 133.55 | 46.47 | 1.25 | 25 | 20.83 | 16704.7 | 45.18 | 610.49 | 30.52 | 13.88 | 8331.54 | 0.45 | 0.87 | 0.09 | 0.52 | 1 | 10
2 | 65 | CONCLUIDO | 13.8206 | 7.24 | 4.46 | 12.15 | 0.2 | 22 | 133.88 | 46.47 | 1.5 | 20 | 20.91 | 16746.01 | 43.03 | 610.34 | 26.9 | 13.88 | 6545.72 | 0.52 | 0.9 | 0.09 | 0.41 | 1 | 10
3 | 65 | CONCLUIDO | 14.1716 | 7.06 | 4.39 | 14.62 | 0.23 | 18 | 134.22 | 46.47 | 1.75 | 16 | 21 | 16787.35 | 41.07 | 610.3 | 25.2 | 13.88 | 5713.71 | 0.55 | 0.91 | 0.07 | 0.35 | 1 | 10
4 | 65 | CONCLUIDO | 14.3381 | 6.97 | 4.36 | 16.34 | 0.26 | 16 | 134.55 | 46.47 | 2 | 14 | 21.09 | 16828.84 | 39.61 | 610.27 | 23.97 | 13.88 | 5111.14 | 0.58 | 0.92 | 0.08 | 0.32 | 1 | 10
5 | 65 | CONCLUIDO | 14.6699 | 6.82 | 4.28 | 19.77 | 0.29 | 13 | 134.89 | 46.47 | 2.25 | 11 | 21.17 | 16870.25 | 37.4 | 610.35 | 21.53 | 13.88 | 3905.81 | 0.64 | 0.93 | 0.07 | 0.24 | 1 | 10
6 | 65 | CONCLUIDO | 14.7638 | 6.77 | 4.27 | 21.33 | 0.33 | 12 | 135.22 | 46.47 | 2.5 | 9 | 21.26 | 16911.68 | 35.9 | 610.26 | 21.09 | 13.88 | 3690.53 | 0.66 | 0.93 | 0.07 | 0.23 | 1 | 10
7 | 65 | CONCLUIDO | 14.8417 | 6.74 | 4.26 | 23.23 | 0.36 | 11 | 135.56 | 46.47 | 2.75 | 1 | 21.34 | 16953.14 | 35.21 | 610.26 | 20.55 | 13.88 | 3427.15 | 0.68 | 0.94 | 0.08 | 0.22 | 1 | 10
8 | 65 | CONCLUIDO | 14.8337 | 6.74 | 4.26 | 23.25 | 0.39 | 11 | 135.9 | 46.47 | 3 | 0 | 21.43 | 16994.64 | 35.24 | 610.26 | 20.63 | 13.88 | 3464.32 | 0.67 | 0.94 | 0.08 | 0.22 | 1 | 10

## RESULTADOS_24
Unnamed: 0 | Volume de calda [L] | STATUS | Capacidade operacional [ha/h] | Tempo de missao [h] | Tempo util [h] | Tempo por voo [min] | Autonomia Projetada [h] | N° Voos | MTOW [kg] | Massa Estrutura [kg] | Combustível [kg] | Abastecimentos | Massa gerador | Potência gerador [W] | Combustível consumido [L] | Calda cons [L] | Distância percorrida [km] | Distância Pulverizando [km] | RTL ACUMULADO[m] | EOC [km/km] | EOC [h/h] | Tempo de manobra [h] | Tempo rtl_rtw [h] | V pulv [m/s] | V desloc [m/s]
0 | 130 | CONCLUIDO | 8.9153 | 11.22 | 5.33 | 5.08 | 0.07 | 63 | 252.85 | 59.19 | 1 | 61 | 62.65 | 31418.63 | 85.92 | 610.51 | 54.28 | 13.88 | 20030.23 | 0.26 | 0.75 | 0.16 | 1.29 | 1 | 10
1 | 130 | CONCLUIDO | 9.9165 | 10.08 | 4.98 | 6.36 | 0.09 | 47 | 253.3 | 59.19 | 1.25 | 45 | 62.86 | 31474.5 | 79.68 | 610.26 | 43.61 | 13.88 | 14777.47 | 0.32 | 0.8 | 0.12 | 0.94 | 1 | 10
2 | 130 | CONCLUIDO | 10.5668 | 9.46 | 4.8 | 7.58 | 0.11 | 38 | 253.75 | 59.19 | 1.5 | 36 | 63.06 | 31530.44 | 76.27 | 610.51 | 37.76 | 13.88 | 11896.28 | 0.37 | 0.83 | 0.11 | 0.76 | 1 | 10
3 | 130 | CONCLUIDO | 11.1465 | 8.97 | 4.65 | 9 | 0.12 | 31 | 254.21 | 59.19 | 1.75 | 29 | 63.26 | 31586.46 | 73.3 | 610.33 | 32.99 | 13.88 | 9546.49 | 0.42 | 0.86 | 0.1 | 0.61 | 1 | 10
4 | 130 | CONCLUIDO | 11.4979 | 8.7 | 4.57 | 10.16 | 0.14 | 27 | 254.66 | 59.19 | 2 | 25 | 63.47 | 31642.55 | 71.57 | 610.44 | 30.53 | 13.88 | 8336.13 | 0.45 | 0.87 | 0.1 | 0.53 | 1 | 10
5 | 130 | CONCLUIDO | 11.7998 | 8.47 | 4.5 | 11.24 | 0.16 | 24 | 255.12 | 59.19 | 2.25 | 22 | 63.67 | 31698.72 | 69.85 | 610.39 | 28.34 | 13.88 | 7253.86 | 0.49 | 0.89 | 0.09 | 0.46 | 1 | 10
6 | 130 | CONCLUIDO | 12.1057 | 8.26 | 4.43 | 12.65 | 0.17 | 21 | 255.57 | 59.19 | 2.5 | 19 | 63.88 | 31754.97 | 68.27 | 610.35 | 25.97 | 13.88 | 6083.9 | 0.53 | 0.9 | 0.09 | 0.39 | 1 | 10
7 | 130 | CONCLUIDO | 12.3988 | 8.07 | 4.33 | 13.68 | 0.19 | 19 | 256.03 | 59.19 | 2.75 | 17 | 64.09 | 31811.29 | 66.03 | 610.28 | 23.04 | 13.88 | 4630.35 | 0.6 | 0.92 | 0.08 | 0.29 | 1 | 10
8 | 130 | CONCLUIDO | 12.4866 | 8.01 | 4.37 | 15.43 | 0.21 | 17 | 256.49 | 59.19 | 3 | 15 | 64.29 | 31867.69 | 66.39 | 610.42 | 24.46 | 13.88 | 5349.85 | 0.57 | 0.91 | 0.08 | 0.33 | 1 | 10
9 | 130 | CONCLUIDO | 12.5843 | 7.95 | 4.36 | 16.35 | 0.23 | 16 | 256.95 | 59.19 | 3.25 | 14 | 64.5 | 31924.29 | 65.78 | 610.41 | 23.99 | 13.88 | 5120.53 | 0.58 | 0.92 | 0.08 | 0.32 | 1 | 10
10 | 130 | CONCLUIDO | 12.706 | 7.87 | 4.33 | 17.33 | 0.24 | 15 | 257.41 | 59.19 | 3.5 | 13 | 64.71 | 31980.84 | 64.63 | 610.32 | 23.11 | 13.88 | 4685.6 | 0.6 | 0.92 | 0.08 | 0.29 | 1 | 10
11 | 130 | CONCLUIDO | 12.8159 | 7.8 | 4.31 | 18.49 | 0.26 | 14 | 257.86 | 59.19 | 3.75 | 12 | 64.92 | 32037.48 | 63.77 | 610.3 | 22.45 | 13.88 | 4359.68 | 0.62 | 0.92 | 0.08 | 0.27 | 1 | 10
12 | 130 | CONCLUIDO | 12.9496 | 7.72 | 4.28 | 19.76 | 0.28 | 13 | 258.32 | 59.19 | 4 | 11 | 65.13 | 32094.19 | 62.84 | 610.26 | 21.53 | 13.88 | 3902.74 | 0.65 | 0.93 | 0.08 | 0.24 | 1 | 10
13 | 130 | CONCLUIDO | 13.0657 | 7.65 | 4.26 | 21.31 | 0.29 | 12 | 258.78 | 59.19 | 4.25 | 10 | 65.34 | 32150.98 | 62.02 | 610.27 | 20.91 | 13.88 | 3600.28 | 0.66 | 0.94 | 0.07 | 0.22 | 1 | 10
14 | 130 | CONCLUIDO | 13.196 | 7.58 | 4.24 | 23.1 | 0.31 | 11 | 259.25 | 59.19 | 4.5 | 9 | 65.55 | 32207.85 | 61.08 | 610.39 | 20.04 | 13.88 | 3169.54 | 0.69 | 0.94 | 0.07 | 0.19 | 1 | 10
15 | 130 | CONCLUIDO | 13.3323 | 7.5 | 4.21 | 25.24 | 0.33 | 10 | 259.71 | 59.19 | 4.75 | 8 | 65.76 | 32264.79 | 59.75 | 610.26 | 19.08 | 13.88 | 2693.21 | 0.73 | 0.95 | 0.07 | 0.17 | 1 | 10
16 | 130 | CONCLUIDO | 13.3511 | 7.49 | 4.2 | 25.18 | 0.34 | 10 | 260.17 | 59.19 | 5 | 8 | 65.98 | 32321.82 | 59.28 | 610.26 | 18.92 | 13.88 | 2615.03 | 0.73 | 0.95 | 0.07 | 0.16 | 1 | 10
17 | 130 | CONCLUIDO | 13.2778 | 7.53 | 4.24 | 25.43 | 0.36 | 10 | 260.63 | 59.19 | 5.25 | 8 | 66.19 | 32378.93 | 59.23 | 610.29 | 20.19 | 13.88 | 3252.44 | 0.69 | 0.94 | 0.07 | 0.2 | 1 | 10
18 | 130 | CONCLUIDO | 13.4223 | 7.45 | 4.21 | 28.04 | 0.37 | 9 | 261.1 | 59.19 | 5.5 | 7 | 66.4 | 32436.11 | 58.37 | 610.4 | 19.17 | 13.88 | 2746.86 | 0.72 | 0.95 | 0.07 | 0.16 | 1 | 10
19 | 130 | CONCLUIDO | 13.4133 | 7.46 | 4.21 | 28.07 | 0.39 | 9 | 261.56 | 59.19 | 5.75 | 7 | 66.62 | 32493.38 | 57.6 | 610.28 | 19.38 | 13.88 | 2849.24 | 0.72 | 0.95 | 0.07 | 0.17 | 1 | 10
20 | 130 | CONCLUIDO | 13.5624 | 7.37 | 4.18 | 31.33 | 0.41 | 8 | 262.03 | 59.19 | 6 | 6 | 66.83 | 32550.72 | 56.59 | 610.26 | 18.3 | 13.88 | 2315.79 | 0.76 | 0.95 | 0.07 | 0.14 | 1 | 10
21 | 130 | CONCLUIDO | 13.5542 | 7.38 | 4.18 | 31.36 | 0.42 | 8 | 262.49 | 59.19 | 6.25 | 6 | 67.05 | 32608.15 | 56.07 | 610.26 | 18.49 | 13.88 | 2408.73 | 0.75 | 0.95 | 0.07 | 0.14 | 1 | 10
22 | 130 | CONCLUIDO | 13.5603 | 7.37 | 4.18 | 31.34 | 0.44 | 8 | 262.96 | 59.19 | 6.5 | 6 | 67.26 | 32665.66 | 55.22 | 610.26 | 18.26 | 13.88 | 2297.45 | 0.76 | 0.95 | 0.07 | 0.14 | 1 | 10
23 | 130 | CONCLUIDO | 13.7347 | 7.28 | 4.13 | 35.43 | 0.46 | 7 | 263.42 | 59.19 | 6.75 | 5 | 67.48 | 32723.25 | 53.93 | 610.36 | 16.9 | 13.88 | 1619.97 | 0.82 | 0.96 | 0.06 | 0.09 | 1 | 10
24 | 130 | CONCLUIDO | 13.6757 | 7.31 | 4.17 | 35.7 | 0.47 | 7 | 263.89 | 59.19 | 7 | 5 | 67.7 | 32780.92 | 53.79 | 610.26 | 17.98 | 13.88 | 2162.06 | 0.77 | 0.96 | 0.06 | 0.12 | 1 | 10
25 | 130 | CONCLUIDO | 13.6654 | 7.32 | 4.17 | 35.75 | 0.49 | 7 | 264.36 | 59.19 | 7.25 | 4 | 67.92 | 32838.68 | 52.61 | 610.26 | 18.06 | 13.88 | 2199.86 | 0.77 | 0.96 | 0.07 | 0.13 | 1 | 10
26 | 130 | CONCLUIDO | 13.8111 | 7.24 | 4.14 | 41.42 | 0.5 | 6 | 264.83 | 59.19 | 7.5 | 3 | 68.14 | 32896.51 | 51.66 | 610.26 | 17.17 | 13.88 | 1759.66 | 0.81 | 0.96 | 0.06 | 0.1 | 1 | 10
27 | 130 | CONCLUIDO | 13.81 | 7.24 | 4.14 | 41.43 | 0.52 | 6 | 265.3 | 59.19 | 7.75 | 1 | 68.36 | 32954.43 | 51.86 | 610.3 | 17.08 | 13.88 | 1714.79 | 0.81 | 0.96 | 0.07 | 0.1 | 1 | 10
28 | 130 | CONCLUIDO | 13.801 | 7.25 | 4.15 | 41.48 | 0.54 | 6 | 265.77 | 59.19 | 8 | 0 | 68.58 | 33012.44 | 51.97 | 610.26 | 17.2 | 13.88 | 1775.02 | 0.81 | 0.96 | 0.07 | 0.11 | 1 | 10

## RESULTADOS_13
Unnamed: 0 | Volume de calda [L] | STATUS | Capacidade operacional [ha/h] | Tempo de missao [h] | Tempo util [h] | Tempo por voo [min] | Autonomia Projetada [h] | N° Voos | MTOW [kg] | Massa Estrutura [kg] | Combustível [kg] | Abastecimentos | Massa gerador | Potência gerador [W] | Combustível consumido [L] | Calda cons [L] | Distância percorrida [km] | Distância Pulverizando [km] | RTL ACUMULADO[m] | EOC [km/km] | EOC [h/h] | Tempo de manobra [h] | Tempo rtl_rtw [h] | V pulv [m/s] | V desloc [m/s]
0 | 75 | CONCLUIDO | 11.9948 | 8.34 | 4.84 | 7.26 | 0.12 | 40 | 150.44 | 49.1 | 1 | 38 | 25.34 | 18787.76 | 54.1 | 610.47 | 38.96 | 13.88 | 12485.42 | 0.36 | 0.82 | 0.12 | 0.8 | 1 | 10
1 | 75 | CONCLUIDO | 12.6975 | 7.88 | 4.65 | 9 | 0.15 | 31 | 150.78 | 49.1 | 1.25 | 29 | 25.44 | 18830.65 | 50.96 | 610.35 | 33.13 | 13.88 | 9616.42 | 0.42 | 0.86 | 0.1 | 0.61 | 1 | 10
2 | 75 | CONCLUIDO | 13.3205 | 7.51 | 4.5 | 11.24 | 0.18 | 24 | 151.13 | 49.1 | 1.5 | 22 | 25.54 | 18873.58 | 48.15 | 610.41 | 28.25 | 13.88 | 7209.62 | 0.49 | 0.89 | 0.09 | 0.46 | 1 | 10
3 | 75 | CONCLUIDO | 13.7363 | 7.28 | 4.39 | 13.18 | 0.2 | 20 | 151.48 | 49.1 | 1.75 | 18 | 25.64 | 18916.54 | 46.08 | 610.34 | 24.82 | 13.88 | 5512.93 | 0.56 | 0.91 | 0.09 | 0.35 | 1 | 10
4 | 75 | CONCLUIDO | 13.7462 | 7.27 | 4.45 | 14.83 | 0.23 | 18 | 151.83 | 49.1 | 2 | 16 | 25.73 | 18959.54 | 45.84 | 610.43 | 27.08 | 13.88 | 6653.45 | 0.51 | 0.9 | 0.08 | 0.41 | 1 | 10
5 | 75 | CONCLUIDO | 14.1537 | 7.07 | 4.33 | 17.32 | 0.26 | 15 | 152.18 | 49.1 | 2.25 | 13 | 25.83 | 19002.56 | 43.45 | 610.31 | 23.07 | 13.88 | 4665.68 | 0.6 | 0.92 | 0.08 | 0.29 | 1 | 10
6 | 75 | CONCLUIDO | 14.3776 | 6.96 | 4.28 | 19.76 | 0.29 | 13 | 152.53 | 49.1 | 2.5 | 11 | 25.93 | 19045.63 | 41.62 | 610.35 | 21.54 | 13.88 | 3911.86 | 0.64 | 0.93 | 0.07 | 0.24 | 1 | 10
7 | 75 | CONCLUIDO | 14.4869 | 6.9 | 4.26 | 21.3 | 0.32 | 12 | 152.88 | 49.1 | 2.75 | 10 | 26.03 | 19088.72 | 40.25 | 610.28 | 20.85 | 13.88 | 3571.09 | 0.67 | 0.94 | 0.07 | 0.22 | 1 | 10
8 | 75 | CONCLUIDO | 14.6205 | 6.84 | 4.23 | 23.06 | 0.35 | 11 | 153.23 | 49.1 | 3 | 8 | 26.13 | 19131.85 | 38.52 | 610.26 | 19.74 | 13.88 | 3018.97 | 0.7 | 0.94 | 0.07 | 0.19 | 1 | 10
9 | 75 | CONCLUIDO | 14.7059 | 6.8 | 4.22 | 25.31 | 0.37 | 10 | 153.58 | 49.1 | 3.25 | 3 | 26.23 | 19175.02 | 37.74 | 610.32 | 19.47 | 13.88 | 2888.02 | 0.71 | 0.95 | 0.07 | 0.18 | 1 | 10
10 | 75 | CONCLUIDO | 14.649 | 6.83 | 4.24 | 25.47 | 0.4 | 10 | 153.93 | 49.1 | 3.5 | 1 | 26.33 | 19218.22 | 37.74 | 610.39 | 20.26 | 13.88 | 3284.38 | 0.69 | 0.94 | 0.08 | 0.2 | 1 | 10
11 | 75 | CONCLUIDO | 14.649 | 6.83 | 4.24 | 25.47 | 0.43 | 10 | 154.28 | 49.1 | 3.75 | 0 | 26.43 | 19261.45 | 37.77 | 610.39 | 20.22 | 13.88 | 3264.5 | 0.69 | 0.94 | 0.08 | 0.2 | 1 | 10

## RESULTADOS_17
Unnamed: 0 | Volume de calda [L] | STATUS | Capacidade operacional [ha/h] | Tempo de missao [h] | Tempo util [h] | Tempo por voo [min] | Autonomia Projetada [h] | N° Voos | MTOW [kg] | Massa Estrutura [kg] | Combustível [kg] | Abastecimentos | Massa gerador | Potência gerador [W] | Combustível consumido [L] | Calda cons [L] | Distância percorrida [km] | Distância Pulverizando [km] | RTL ACUMULADO[m] | EOC [km/km] | EOC [h/h] | Tempo de manobra [h] | Tempo rtl_rtw [h] | V pulv [m/s] | V desloc [m/s]
0 | 95 | CONCLUIDO | 10.7972 | 9.26 | 5.01 | 6.26 | 0.1 | 48 | 185.69 | 53.44 | 1 | 46 | 36.26 | 23136.14 | 65.2 | 610.4 | 44.34 | 13.88 | 15135.44 | 0.31 | 0.8 | 0.13 | 0.96 | 1 | 10
1 | 95 | CONCLUIDO | 11.5838 | 8.63 | 4.79 | 7.76 | 0.12 | 37 | 186.07 | 53.44 | 1.25 | 35 | 36.39 | 23182.76 | 61.55 | 610.38 | 37.42 | 13.88 | 11730.83 | 0.37 | 0.83 | 0.11 | 0.75 | 1 | 10
2 | 95 | CONCLUIDO | 12.2633 | 8.15 | 4.61 | 9.53 | 0.14 | 29 | 186.45 | 53.44 | 1.5 | 27 | 36.51 | 23229.42 | 58.47 | 610.48 | 31.65 | 13.88 | 8886.71 | 0.44 | 0.87 | 0.1 | 0.56 | 1 | 10
3 | 95 | CONCLUIDO | 12.7208 | 7.86 | 4.5 | 11.25 | 0.17 | 24 | 186.83 | 53.44 | 1.75 | 22 | 36.64 | 23276.13 | 56.23 | 610.3 | 28.26 | 13.88 | 7214.39 | 0.49 | 0.89 | 0.09 | 0.46 | 1 | 10
4 | 95 | CONCLUIDO | 13.0213 | 7.68 | 4.43 | 12.66 | 0.19 | 21 | 187.21 | 53.44 | 2 | 19 | 36.77 | 23322.88 | 54.72 | 610.36 | 25.98 | 13.88 | 6089.58 | 0.53 | 0.9 | 0.09 | 0.39 | 1 | 10
5 | 95 | CONCLUIDO | 13.3412 | 7.5 | 4.36 | 14.52 | 0.21 | 18 | 187.59 | 53.44 | 2.25 | 16 | 36.9 | 23369.68 | 52.97 | 610.51 | 24.08 | 13.88 | 5153.25 | 0.58 | 0.92 | 0.07 | 0.32 | 1 | 10
6 | 95 | CONCLUIDO | 13.4902 | 7.41 | 4.35 | 16.31 | 0.24 | 16 | 187.97 | 53.44 | 2.5 | 14 | 37.03 | 23416.52 | 52.13 | 610.28 | 23.67 | 13.88 | 4962.49 | 0.59 | 0.92 | 0.08 | 0.31 | 1 | 10
7 | 95 | CONCLUIDO | 13.5864 | 7.36 | 4.33 | 17.33 | 0.26 | 15 | 188.35 | 53.44 | 2.75 | 13 | 37.16 | 23463.4 | 51.14 | 610.28 | 23.2 | 13.88 | 4730.39 | 0.6 | 0.92 | 0.08 | 0.29 | 1 | 10
8 | 95 | CONCLUIDO | 13.8201 | 7.24 | 4.28 | 19.77 | 0.28 | 13 | 188.73 | 53.44 | 3 | 11 | 37.29 | 23510.33 | 49.74 | 610.26 | 21.56 | 13.88 | 3917.89 | 0.64 | 0.93 | 0.08 | 0.24 | 1 | 10
9 | 95 | CONCLUIDO | 13.9324 | 7.18 | 4.26 | 21.31 | 0.3 | 12 | 189.11 | 53.44 | 3.25 | 10 | 37.42 | 23557.3 | 48.63 | 610.26 | 20.95 | 13.88 | 3619.92 | 0.66 | 0.94 | 0.07 | 0.22 | 1 | 10
10 | 95 | CONCLUIDO | 14.0543 | 7.12 | 4.24 | 23.11 | 0.33 | 11 | 189.49 | 53.44 | 3.5 | 9 | 37.55 | 23604.32 | 47.45 | 610.32 | 20.09 | 13.88 | 3194.26 | 0.69 | 0.94 | 0.07 | 0.2 | 1 | 10
11 | 95 | CONCLUIDO | 14.2529 | 7.02 | 4.18 | 25.05 | 0.35 | 10 | 189.87 | 53.44 | 3.75 | 8 | 37.69 | 23651.38 | 45.36 | 610.32 | 18.12 | 13.88 | 2215.35 | 0.77 | 0.96 | 0.07 | 0.13 | 1 | 10
12 | 95 | CONCLUIDO | 14.1204 | 7.08 | 4.24 | 25.45 | 0.37 | 10 | 190.25 | 53.44 | 4 | 8 | 37.82 | 23698.48 | 45.44 | 610.3 | 20.41 | 13.88 | 3358.79 | 0.68 | 0.94 | 0.07 | 0.2 | 1 | 10
13 | 95 | CONCLUIDO | 14.28 | 7 | 4.2 | 27.99 | 0.4 | 9 | 190.63 | 53.44 | 4.25 | 6 | 37.95 | 23745.63 | 44.06 | 610.28 | 18.99 | 13.88 | 2654.43 | 0.73 | 0.95 | 0.07 | 0.16 | 1 | 10
14 | 95 | CONCLUIDO | 14.3965 | 6.95 | 4.18 | 31.35 | 0.42 | 8 | 191.02 | 53.44 | 4.5 | 5 | 38.08 | 23792.83 | 42.8 | 610.26 | 18.31 | 13.88 | 2322.41 | 0.76 | 0.95 | 0.07 | 0.14 | 1 | 10
15 | 95 | CONCLUIDO | 14.3816 | 6.95 | 4.19 | 31.4 | 0.44 | 8 | 191.4 | 53.44 | 4.75 | 1 | 38.22 | 23840.07 | 42.51 | 610.26 | 18.39 | 13.88 | 2360.44 | 0.75 | 0.95 | 0.07 | 0.15 | 1 | 10
16 | 95 | CONCLUIDO | 14.3827 | 6.95 | 4.19 | 31.4 | 0.46 | 8 | 191.78 | 53.44 | 5 | 0 | 38.35 | 23887.36 | 42.57 | 610.26 | 18.31 | 13.88 | 2318.3 | 0.76 | 0.95 | 0.07 | 0.15 | 1 | 10

## RESULTADOS_9
Unnamed: 0 | Volume de calda [L] | STATUS | Capacidade operacional [ha/h] | Tempo de missao [h] | Tempo util [h] | Tempo por voo [min] | Autonomia Projetada [h] | N° Voos | MTOW [kg] | Massa Estrutura [kg] | Combustível [kg] | Abastecimentos | Massa gerador | Potência gerador [W] | Combustível consumido [L] | Calda cons [L] | Distância percorrida [km] | Distância Pulverizando [km] | RTL ACUMULADO[m] | EOC [km/km] | EOC [h/h] | Tempo de manobra [h] | Tempo rtl_rtw [h] | V pulv [m/s] | V desloc [m/s]
0 | 55 | CONCLUIDO | 13.3003 | 7.52 | 4.67 | 8.76 | 0.15 | 32 | 116.05 | 43.4 | 1 | 30 | 16.65 | 14546.17 | 42.38 | 610.38 | 33.61 | 13.88 | 9847.62 | 0.41 | 0.85 | 0.11 | 0.63 | 1 | 10
1 | 55 | CONCLUIDO | 13.9654 | 7.16 | 4.5 | 11.26 | 0.19 | 24 | 116.37 | 43.4 | 1.25 | 22 | 16.72 | 14585.96 | 39.51 | 610.36 | 28.36 | 13.88 | 7263.59 | 0.49 | 0.89 | 0.09 | 0.46 | 1 | 10
2 | 55 | CONCLUIDO | 14.5608 | 6.87 | 4.33 | 13.67 | 0.23 | 19 | 116.69 | 43.4 | 1.5 | 17 | 16.79 | 14625.77 | 36.22 | 610.26 | 23.02 | 13.88 | 4622.27 | 0.6 | 0.92 | 0.08 | 0.29 | 1 | 10
3 | 55 | CONCLUIDO | 14.6425 | 6.83 | 4.36 | 16.36 | 0.26 | 16 | 117.01 | 43.4 | 1.75 | 14 | 16.86 | 14665.62 | 35.43 | 610.26 | 24.17 | 13.88 | 5212.2 | 0.57 | 0.91 | 0.08 | 0.32 | 1 | 10
4 | 55 | CONCLUIDO | 14.9645 | 6.68 | 4.29 | 19.79 | 0.3 | 13 | 117.34 | 43.4 | 2 | 8 | 16.94 | 14705.49 | 33.05 | 610.29 | 21.64 | 13.88 | 3960.54 | 0.64 | 0.93 | 0.08 | 0.25 | 1 | 10
5 | 55 | CONCLUIDO | 14.944 | 6.69 | 4.3 | 19.83 | 0.34 | 13 | 117.66 | 43.4 | 2.25 | 1 | 17.01 | 14745.39 | 32.62 | 610.38 | 21.61 | 13.88 | 3945.17 | 0.64 | 0.93 | 0.09 | 0.26 | 1 | 10
6 | 55 | CONCLUIDO | 14.9421 | 6.69 | 4.3 | 19.84 | 0.37 | 13 | 117.98 | 43.4 | 2.5 | 0 | 17.08 | 14785.31 | 32.68 | 610.35 | 21.59 | 13.88 | 3934.55 | 0.64 | 0.93 | 0.09 | 0.26 | 1 | 10

## Resultados Geral
| Capacidade op. [ha/h] | Volume de calda [L] | Massa de combustível [kg] | N° voo | Tempo util [h] | Abastecimento | Ha | Capacidade op. corrigida [ha/h] | % | field_16ha_100ha_6%_12m_0_LM\
Resultado 0 | 13.0105 | 10 | 1 | 62 | 5.35 | 0 | 16 | 2.0817 | 6
Resultado 1 | 14.1077 | 15 | 1 | 42 | 4.92 | 0 |  | 2.2572
Resultado 2 | 14.6139 | 20 | 1 | 32 | 4.7 | 0 |  | 2.3382
Resultado 3 | 14.8521 | 25 | 1 | 26 | 4.58 | 0 |  | 2.3763
Resultado 4 | 14.9582 | 30 | 1 | 22 | 4.5 | 0 |  | 2.3933
Resultado 5 | 15.0994 | 35 | 1.25 | 19 | 4.4 | 0 |  | 2.4159
Resultado 6 | 15.0659 | 40 | 1.5 | 17 | 4.38 | 0 |  | 2.4105
Resultado 7 | 15.0836 | 45 | 1.75 | 15 | 4.33 | 0 |  | 2.4134
Resultado 8 | 15.0181 | 50 | 1.75 | 14 | 4.31 | 7 |  | 2.4029
Resultado 9 | 14.9645 | 55 | 2 | 13 | 4.29 | 8 |  | 2.3943
Resultado 10 | 14.8816 | 60 | 2.5 | 12 | 4.28 | 1 |  | 2.3811
Resultado 11 | 14.8417 | 65 | 2.75 | 11 | 4.26 | 1 |  | 2.3747
Resultado 12 | 14.8631 | 70 | 3 | 10 | 4.21 | 2 |  | 2.3781
Resultado 13 | 14.7059 | 75 | 3.25 | 10 | 4.22 | 3 |  | 2.3529
Resultado 14 | 14.6574 | 80 | 3.25 | 10 | 4.18 | 7 |  | 2.3452
Resultado 15 | 14.5243 | 85 | 3.75 | 9 | 4.21 | 6 |  | 2.3239
Resultado 16 | 14.5056 | 90 | 4.5 | 8 | 4.19 | 0 |  | 2.3209
Resultado 17 | 14.3965 | 95 | 4.5 | 8 | 4.18 | 5 |  | 2.3034
Resultado 18 | 14.2636 | 100 | 4.75 | 8 | 4.18 | 5 |  | 2.2822
Resultado 19 | 14.2817 | 105 | 5.5 | 7 | 4.15 | 1 |  | 2.2851
Resultado 20 | 14.1939 | 110 | 5.75 | 7 | 4.14 | 3 |  | 2.271
Resultado 21 | 14.0801 | 115 | 6 | 7 | 4.13 | 4 |  | 2.2528
Resultado 22 | 13.9589 | 120 | 6.25 | 7 | 4.14 | 4 |  | 2.2334
Resultado 23 | 13.9179 | 125 | 7.25 | 6 | 4.14 | 1 |  | 2.2269
Resultado 24 | 13.8111 | 130 | 7.5 | 6 | 4.14 | 3 |  | 2.2098
Resultado 25 | 13.7112 | 135 | 7.75 | 6 | 4.14 | 4 |  | 2.1938
Resultado 26 | 13.6044 | 140 | 8 | 6 | 4.14 | 4 |  | 2.1767
Resultado 27 | 13.5237 | 145 | 9.25 | 6 | 4.12 | 3 |  | 2.1638
Resultado 28 | 13.4163 | 150 | 9.5 | 6 | 4.12 | 4 |  | 2.1466

## resultados
Unnamed: 0 | Volume de calda [L] | STATUS | Capacidade operacional [ha/h] | Tempo de missao [h] | Tempo util [h] | Tempo por voo [min] | Autonomia Projetada [h] | N° Voos | MTOW [kg] | Massa Estrutura [kg] | Combustível [kg] | Abastecimentos | Massa gerador | Potência gerador [W] | Combustível consumido [L] | Calda cons [L] | Distância percorrida [km] | Distância Pulverizando [km] | RTL ACUMULADO[m] | EOC [km/km] | EOC [h/h] | Tempo de manobra [h] | Tempo rtl_rtw [h] | V pulv [m/s] | V desloc [m/s]
0 | 100 | CONCLUIDO | 10.507 | 9.52 | 5.06 | 6.07 | 0.09 | 50 | 194.77 | 54.38 | 1 | 48 | 39.4 | 24256.19 | 68.16 | 610.41 | 45.8 | 13.88 | 15854.22 | 0.3 | 0.79 | 0.13 | 1.02 | 1 | 10
1 | 100 | CONCLUIDO | 11.374 | 8.79 | 4.8 | 7.58 | 0.11 | 38 | 195.16 | 54.38 | 1.25 | 36 | 39.53 | 24303.87 | 63.93 | 610.47 | 37.66 | 13.88 | 11845.54 | 0.37 | 0.83 | 0.11 | 0.76 | 1 | 10
2 | 100 | CONCLUIDO | 11.9391 | 8.38 | 4.65 | 9.01 | 0.14 | 31 | 195.55 | 54.38 | 1.5 | 29 | 39.67 | 24351.61 | 61.26 | 610.39 | 33.12 | 13.88 | 9609.86 | 0.42 | 0.86 | 0.1 | 0.61 | 1 | 10
3 | 100 | CONCLUIDO | 12.3869 | 8.07 | 4.55 | 10.49 | 0.16 | 26 | 195.93 | 54.38 | 1.75 | 24 | 39.81 | 24399.39 | 59.13 | 610.36 | 29.7 | 13.88 | 7926.58 | 0.47 | 0.88 | 0.1 | 0.5 | 1 | 10
4 | 100 | CONCLUIDO | 12.7728 | 7.83 | 4.46 | 12.16 | 0.18 | 22 | 196.32 | 54.38 | 2 | 20 | 39.95 | 24447.22 | 57.25 | 610.32 | 26.9 | 13.88 | 6542.56 | 0.52 | 0.89 | 0.09 | 0.42 | 1 | 10
5 | 100 | CONCLUIDO | 13.1974 | 7.58 | 4.32 | 13.65 | 0.2 | 19 | 196.71 | 54.38 | 2.25 | 17 | 40.08 | 24495.09 | 54.49 | 610.32 | 22.65 | 13.88 | 4435.48 | 0.61 | 0.92 | 0.08 | 0.28 | 1 | 10
6 | 100 | CONCLUIDO | 13.2436 | 7.55 | 4.37 | 15.43 | 0.23 | 17 | 197.1 | 54.38 | 2.5 | 15 | 40.22 | 24543.01 | 54.69 | 610.26 | 24.59 | 13.88 | 5415.9 | 0.56 | 0.91 | 0.08 | 0.33 | 1 | 10
7 | 100 | CONCLUIDO | 13.4559 | 7.43 | 4.33 | 17.33 | 0.25 | 15 | 197.49 | 54.38 | 2.75 | 13 | 40.36 | 24590.98 | 53.45 | 610.26 | 23.09 | 13.88 | 4673.56 | 0.6 | 0.92 | 0.08 | 0.29 | 1 | 10
8 | 100 | CONCLUIDO | 13.5711 | 7.37 | 4.31 | 18.46 | 0.27 | 14 | 197.88 | 54.38 | 3 | 12 | 40.5 | 24639 | 52.39 | 610.36 | 22.47 | 13.88 | 4372.01 | 0.62 | 0.93 | 0.07 | 0.27 | 1 | 10
9 | 100 | CONCLUIDO | 13.6908 | 7.3 | 4.28 | 19.76 | 0.29 | 13 | 198.27 | 54.38 | 3.25 | 11 | 40.64 | 24687.06 | 51.21 | 610.26 | 21.52 | 13.88 | 3902.28 | 0.65 | 0.93 | 0.08 | 0.24 | 1 | 10
10 | 100 | CONCLUIDO | 13.801 | 7.25 | 4.26 | 21.31 | 0.31 | 12 | 198.66 | 54.38 | 3.5 | 10 | 40.78 | 24735.17 | 50.07 | 610.36 | 21.06 | 13.88 | 3674.04 | 0.66 | 0.94 | 0.07 | 0.22 | 1 | 10
11 | 100 | CONCLUIDO | 13.9297 | 7.18 | 4.23 | 23.1 | 0.33 | 11 | 199.05 | 54.38 | 3.75 | 9 | 40.92 | 24783.33 | 48.81 | 610.35 | 19.99 | 13.88 | 3147.48 | 0.69 | 0.94 | 0.07 | 0.19 | 1 | 10
12 | 100 | CONCLUIDO | 14.084 | 7.1 | 4.19 | 25.17 | 0.36 | 10 | 199.44 | 54.38 | 4 | 8 | 41.06 | 24831.54 | 47.57 | 610.26 | 18.91 | 13.88 | 2610.45 | 0.73 | 0.95 | 0.07 | 0.15 | 1 | 10
13 | 100 | CONCLUIDO | 14.1476 | 7.07 | 4.2 | 28.01 | 0.38 | 9 | 199.83 | 54.38 | 4.25 | 7 | 41.2 | 24879.79 | 46.83 | 610.26 | 19.08 | 13.88 | 2699.09 | 0.73 | 0.95 | 0.07 | 0.16 | 1 | 10
14 | 100 | CONCLUIDO | 14.1321 | 7.08 | 4.21 | 28.06 | 0.4 | 9 | 200.22 | 54.38 | 4.5 | 7 | 41.35 | 24928.09 | 45.91 | 610.26 | 19.39 | 13.88 | 2856.26 | 0.72 | 0.95 | 0.07 | 0.17 | 1 | 10
15 | 100 | CONCLUIDO | 14.2636 | 7.01 | 4.18 | 31.37 | 0.42 | 8 | 200.61 | 54.38 | 4.75 | 5 | 41.49 | 24976.45 | 44.52 | 610.26 | 18.41 | 13.88 | 2368.31 | 0.75 | 0.95 | 0.07 | 0.14 | 1 | 10
16 | 100 | CONCLUIDO | 14.2523 | 7.02 | 4.19 | 31.41 | 0.44 | 8 | 201.01 | 54.38 | 5 | 3 | 41.63 | 25024.84 | 44.14 | 610.26 | 18.52 | 13.88 | 2425.09 | 0.75 | 0.95 | 0.07 | 0.15 | 1 | 10
17 | 100 | CONCLUIDO | 14.2411 | 7.02 | 4.19 | 31.46 | 0.46 | 8 | 201.4 | 54.38 | 5.25 | 0 | 41.77 | 25073.29 | 43.62 | 610.26 | 18.59 | 13.88 | 2460.62 | 0.75 | 0.95 | 0.08 | 0.15 | 1 | 10
0 | 140 | CONCLUIDO | 8.4682 | 11.81 | 5.41 | 4.84 | 0.06 | 67 | 274.09 | 60.56 | 1 | 65 | 72.53 | 34038.11 | 91.95 | 610.42 | 56.94 | 13.88 | 21338.04 | 0.24 | 0.74 | 0.16 | 1.37 | 1 | 10
1 | 140 | CONCLUIDO | 9.4625 | 10.57 | 5.06 | 6.07 | 0.08 | 50 | 274.57 | 60.56 | 1.25 | 48 | 72.76 | 34097.72 | 85.41 | 610.41 | 45.89 | 13.88 | 15901.11 | 0.3 | 0.79 | 0.13 | 1.01 | 1 | 10
2 | 140 | CONCLUIDO | 10.1778 | 9.83 | 4.84 | 7.25 | 0.1 | 40 | 275.05 | 60.56 | 1.5 | 38 | 73 | 34157.42 | 81.21 | 610.33 | 38.92 | 13.88 | 12462.76 | 0.36 | 0.82 | 0.12 | 0.79 | 1 | 10
3 | 140 | CONCLUIDO | 10.6399 | 9.4 | 4.72 | 8.33 | 0.11 | 34 | 275.54 | 60.56 | 1.75 | 32 | 73.23 | 34217.22 | 78.78 | 610.3 | 35.42 | 13.88 | 10746.05 | 0.39 | 0.84 | 0.11 | 0.68 | 1 | 10
4 | 140 | CONCLUIDO | 11.0807 | 9.02 | 4.61 | 9.54 | 0.13 | 29 | 276.02 | 60.56 | 2 | 27 | 73.47 | 34277.1 | 76.39 | 610.49 | 31.68 | 13.88 | 8900.95 | 0.44 | 0.87 | 0.1 | 0.57 | 1 | 10
5 | 140 | CONCLUIDO | 11.4489 | 8.73 | 4.53 | 10.87 | 0.14 | 25 | 276.51 | 60.56 | 2.25 | 23 | 73.71 | 34337.08 | 74.63 | 610.45 | 29.21 | 13.88 | 7686.75 | 0.48 | 0.88 | 0.09 | 0.49 | 1 | 10
6 | 140 | CONCLUIDO | 11.7582 | 8.5 | 4.45 | 12.15 | 0.16 | 22 | 277 | 60.56 | 2.5 | 20 | 73.94 | 34397.15 | 72.94 | 610.29 | 26.88 | 13.88 | 6535.64 | 0.52 | 0.9 | 0.09 | 0.41 | 1 | 10
7 | 140 | CONCLUIDO | 11.9992 | 8.33 | 4.39 | 13.16 | 0.18 | 20 | 277.48 | 60.56 | 2.75 | 18 | 74.18 | 34457.31 | 71.32 | 610.44 | 24.47 | 13.88 | 5340.82 | 0.57 | 0.91 | 0.09 | 0.35 | 1 | 10
8 | 140 | CONCLUIDO | 12.1881 | 8.2 | 4.36 | 14.55 | 0.19 | 18 | 277.97 | 60.56 | 3 | 16 | 74.42 | 34517.57 | 70.46 | 610.29 | 24.34 | 13.88 | 5282.98 | 0.57 | 0.91 | 0.07 | 0.32 | 1 | 10
9 | 140 | CONCLUIDO | 12.2262 | 8.18 | 4.39 | 15.5 | 0.21 | 17 | 278.46 | 60.56 | 3.25 | 15 | 74.66 | 34577.92 | 70.48 | 610.38 | 25.1 | 13.88 | 5668.93 | 0.55 | 0.91 | 0.08 | 0.35 | 1 | 10
10 | 140 | CONCLUIDO | 12.3482 | 8.1 | 4.36 | 16.36 | 0.22 | 16 | 278.95 | 60.56 | 3.5 | 14 | 74.9 | 34638.36 | 69.58 | 610.41 | 23.99 | 13.88 | 5118.44 | 0.58 | 0.91 | 0.08 | 0.32 | 1 | 10
11 | 140 | CONCLUIDO | 12.6033 | 7.93 | 4.3 | 18.44 | 0.24 | 14 | 279.44 | 60.56 | 3.75 | 12 | 75.14 | 34698.9 | 67.92 | 610.28 | 22.18 | 13.88 | 4224.91 | 0.63 | 0.93 | 0.08 | 0.26 | 1 | 10
12 | 140 | CONCLUIDO | 12.5914 | 7.94 | 4.31 | 18.47 | 0.25 | 14 | 279.94 | 60.56 | 4 | 12 | 75.38 | 34759.54 | 67.66 | 610.32 | 22.41 | 13.88 | 4341.04 | 0.62 | 0.93 | 0.08 | 0.27 | 1 | 10
13 | 140 | CONCLUIDO | 12.7177 | 7.86 | 4.28 | 19.77 | 0.27 | 13 | 280.43 | 60.56 | 4.25 | 11 | 75.62 | 34820.27 | 66.82 | 610.28 | 21.53 | 13.88 | 3905.66 | 0.64 | 0.93 | 0.08 | 0.24 | 1 | 10
14 | 140 | CONCLUIDO | 12.8393 | 7.79 | 4.26 | 21.3 | 0.29 | 12 | 280.92 | 60.56 | 4.5 | 10 | 75.87 | 34881.09 | 66.01 | 610.28 | 20.89 | 13.88 | 3588.24 | 0.66 | 0.94 | 0.07 | 0.22 | 1 | 10
15 | 140 | CONCLUIDO | 12.9604 | 7.72 | 4.24 | 23.13 | 0.3 | 11 | 281.41 | 60.56 | 4.75 | 9 | 76.11 | 34942.02 | 65.15 | 610.34 | 20.16 | 13.88 | 3228.29 | 0.69 | 0.94 | 0.07 | 0.2 | 1 | 10
16 | 140 | CONCLUIDO | 12.9758 | 7.71 | 4.23 | 23.08 | 0.32 | 11 | 281.91 | 60.56 | 5 | 9 | 76.35 | 35003.04 | 64.38 | 610.31 | 19.88 | 13.88 | 3092.44 | 0.7 | 0.94 | 0.07 | 0.19 | 1 | 10
17 | 140 | CONCLUIDO | 13.1603 | 7.6 | 4.18 | 25.05 | 0.33 | 10 | 282.4 | 60.56 | 5.25 | 8 | 76.6 | 35064.15 | 62.91 | 610.26 | 18.23 | 13.88 | 2269.73 | 0.76 | 0.96 | 0.06 | 0.14 | 1 | 10
18 | 140 | CONCLUIDO | 13.0312 | 7.67 | 4.25 | 25.5 | 0.35 | 10 | 282.9 | 60.56 | 5.5 | 8 | 76.85 | 35125.37 | 63.98 | 610.26 | 20.82 | 13.88 | 3566.2 | 0.67 | 0.94 | 0.07 | 0.21 | 1 | 10
19 | 140 | CONCLUIDO | 13.2018 | 7.57 | 4.2 | 28.02 | 0.36 | 9 | 283.4 | 60.56 | 5.75 | 7 | 77.09 | 35186.68 | 62.6 | 610.31 | 19.18 | 13.88 | 2748.61 | 0.72 | 0.95 | 0.07 | 0.16 | 1 | 10
20 | 140 | CONCLUIDO | 13.21 | 7.57 | 4.2 | 27.99 | 0.38 | 9 | 283.9 | 60.56 | 6 | 7 | 77.34 | 35248.1 | 61.99 | 610.26 | 19.02 | 13.88 | 2669.27 | 0.73 | 0.95 | 0.07 | 0.16 | 1 | 10
21 | 140 | CONCLUIDO | 13.3338 | 7.5 | 4.18 | 31.36 | 0.39 | 8 | 284.4 | 60.56 | 6.25 | 6 | 77.59 | 35309.61 | 60.87 | 610.26 | 18.39 | 13.88 | 2359.89 | 0.76 | 0.95 | 0.07 | 0.14 | 1 | 10
22 | 140 | CONCLUIDO | 13.3289 | 7.5 | 4.18 | 31.38 | 0.41 | 8 | 284.89 | 60.56 | 6.5 | 6 | 77.84 | 35371.22 | 60.62 | 610.28 | 18.46 | 13.88 | 2393.67 | 0.75 | 0.95 | 0.07 | 0.14 | 1 | 10
23 | 140 | CONCLUIDO | 13.3294 | 7.5 | 4.18 | 31.38 | 0.42 | 8 | 285.39 | 60.56 | 6.75 | 6 | 78.09 | 35432.93 | 60.28 | 610.26 | 18.5 | 13.88 | 2415.81 | 0.75 | 0.95 | 0.07 | 0.14 | 1 | 10
24 | 140 | CONCLUIDO | 13.3368 | 7.5 | 4.18 | 31.34 | 0.44 | 8 | 285.9 | 60.56 | 7 | 6 | 78.34 | 35494.74 | 59.31 | 610.33 | 18.28 | 13.88 | 2303.14 | 0.76 | 0.95 | 0.07 | 0.14 | 1 | 10
25 | 140 | CONCLUIDO | 13.5206 | 7.4 | 4.13 | 35.4 | 0.45 | 7 | 286.4 | 60.56 | 7.25 | 5 | 78.59 | 35556.78 | 58.07 | 610.26 | 16.77 | 13.88 | 1556.65 | 0.83 | 0.97 | 0.06 | 0.09 | 1 | 10
26 | 140 | CONCLUIDO | 13.4484 | 7.44 | 4.17 | 35.74 | 0.47 | 7 | 286.9 | 60.56 | 7.5 | 5 | 78.85 | 35618.8 | 58.25 | 610.36 | 18.09 | 13.88 | 2214.71 | 0.77 | 0.96 | 0.06 | 0.13 | 1 | 10
27 | 140 | CONCLUIDO | 13.4539 | 7.43 | 4.17 | 35.71 | 0.48 | 7 | 287.41 | 60.56 | 7.75 | 5 | 79.1 | 35680.92 | 57.11 | 610.28 | 18.03 | 13.88 | 2185.59 | 0.77 | 0.96 | 0.06 | 0.13 | 1 | 10
28 | 140 | CONCLUIDO | 13.6044 | 7.35 | 4.14 | 41.36 | 0.49 | 6 | 287.91 | 60.56 | 8 | 4 | 79.36 | 35743.15 | 55.81 | 610.26 | 16.99 | 13.88 | 1671.12 | 0.82 | 0.96 | 0.06 | 0.1 | 1 | 10
29 | 140 | CONCLUIDO | 13.6029 | 7.35 | 4.14 | 41.37 | 0.51 | 6 | 288.42 | 60.56 | 8.25 | 4 | 79.61 | 35805.48 | 55.93 | 610.26 | 17.04 | 13.88 | 1694.15 | 0.81 | 0.96 | 0.06 | 0.1 | 1 | 10
30 | 140 | CONCLUIDO | 13.5993 | 7.35 | 4.14 | 41.39 | 0.52 | 6 | 288.92 | 60.56 | 8.5 | 4 | 79.87 | 35867.91 | 55.57 | 610.26 | 17.03 | 13.88 | 1690.19 | 0.82 | 0.96 | 0.06 | 0.1 | 1 | 10
31 | 140 | CONCLUIDO | 13.5988 | 7.35 | 4.14 | 41.39 | 0.54 | 6 | 289.43 | 60.56 | 8.75 | 2 | 80.12 | 35930.44 | 55.21 | 610.3 | 16.96 | 13.88 | 1656.78 | 0.82 | 0.96 | 0.07 | 0.1 | 1 | 10
32 | 140 | CONCLUIDO | 13.5895 | 7.36 | 4.14 | 41.44 | 0.55 | 6 | 289.94 | 60.56 | 9 | 0 | 80.38 | 35993.08 | 54.99 | 610.26 | 17.01 | 13.88 | 1678.57 | 0.82 | 0.96 | 0.07 | 0.1 | 1 | 10
0 | 40 | CONCLUIDO | 14.515 | 6.89 | 4.5 | 11.24 | 0.2 | 24 | 89.87 | 37.55 | 1 | 22 | 11.32 | 11317.98 | 32.01 | 610.38 | 28.18 | 13.88 | 7175.65 | 0.49 | 0.89 | 0.09 | 0.46 | 1 | 10
1 | 40 | CONCLUIDO | 15.0063 | 6.66 | 4.38 | 14.61 | 0.24 | 18 | 90.18 | 37.55 | 1.25 | 11 | 11.37 | 11355.7 | 29.18 | 610.3 | 24.88 | 13.88 | 5557.27 | 0.56 | 0.91 | 0.08 | 0.34 | 1 | 10
2 | 40 | CONCLUIDO | 15.0659 | 6.64 | 4.38 | 15.45 | 0.29 | 17 | 90.48 | 37.55 | 1.5 | 0 | 11.43 | 11393.43 | 28.5 | 610.37 | 23.98 | 13.88 | 5112.01 | 0.58 | 0.91 | 0.1 | 0.34 | 1 | 10
0 | 125 | CONCLUIDO | 9.1547 | 10.92 | 5.29 | 5.2 | 0.07 | 61 | 242.64 | 58.47 | 1 | 59 | 58.17 | 30160.1 | 82.85 | 610.5 | 52.98 | 13.88 | 19390.76 | 0.26 | 0.75 | 0.15 | 1.24 | 1 | 10
1 | 125 | CONCLUIDO | 10.0985 | 9.9 | 4.97 | 6.49 | 0.09 | 46 | 243.08 | 58.47 | 1.25 | 44 | 58.36 | 30214.33 | 77.36 | 610.45 | 43.13 | 13.88 | 14541.9 | 0.32 | 0.8 | 0.13 | 0.93 | 1 | 10
2 | 125 | CONCLUIDO | 10.7588 | 9.29 | 4.79 | 7.77 | 0.11 | 37 | 243.52 | 58.47 | 1.5 | 35 | 58.55 | 30268.64 | 73.89 | 610.5 | 37.43 | 13.88 | 11735.99 | 0.37 | 0.83 | 0.11 | 0.75 | 1 | 10
3 | 125 | CONCLUIDO | 11.3654 | 8.8 | 4.62 | 9.25 | 0.13 | 30 | 243.96 | 58.47 | 1.75 | 28 | 58.74 | 30323.01 | 70.77 | 610.26 | 32.38 | 13.88 | 9247.17 | 0.43 | 0.86 | 0.1 | 0.58 | 1 | 10
4 | 125 | CONCLUIDO | 11.721 | 8.53 | 4.55 | 10.49 | 0.15 | 26 | 244.41 | 58.47 | 2 | 24 | 58.93 | 30377.45 | 69.05 | 610.34 | 29.69 | 13.88 | 7919.36 | 0.47 | 0.88 | 0.1 | 0.51 | 1 | 10
5 | 125 | CONCLUIDO | 12.0152 | 8.32 | 4.48 | 11.69 | 0.16 | 23 | 244.85 | 58.47 | 2.25 | 21 | 59.12 | 30431.96 | 67.52 | 610.4 | 27.6 | 13.88 | 6887.67 | 0.5 | 0.89 | 0.09 | 0.44 | 1 | 10
6 | 125 | CONCLUIDO | 12.3533 | 8.1 | 4.39 | 13.18 | 0.18 | 20 | 245.29 | 58.47 | 2.5 | 18 | 59.32 | 30486.54 | 65.57 | 610.42 | 24.8 | 13.88 | 5504.95 | 0.56 | 0.91 | 0.09 | 0.35 | 1 | 10
7 | 125 | CONCLUIDO | 12.5453 | 7.97 | 4.36 | 14.55 | 0.2 | 18 | 245.73 | 58.47 | 2.75 | 16 | 59.51 | 30541.19 | 64.59 | 610.36 | 24.37 | 13.88 | 5301.73 | 0.57 | 0.91 | 0.07 | 0.32 | 1 | 10
8 | 125 | CONCLUIDO | 12.5755 | 7.95 | 4.39 | 15.5 | 0.22 | 17 | 246.18 | 58.47 | 3 | 15 | 59.7 | 30595.91 | 64.53 | 610.32 | 25.12 | 13.88 | 5681.12 | 0.55 | 0.91 | 0.08 | 0.35 | 1 | 10
9 | 125 | CONCLUIDO | 12.8292 | 7.79 | 4.33 | 17.32 | 0.23 | 15 | 246.62 | 58.47 | 3.25 | 13 | 59.9 | 30650.7 | 63.07 | 610.29 | 23.05 | 13.88 | 4655.45 | 0.6 | 0.92 | 0.08 | 0.29 | 1 | 10
10 | 125 | CONCLUIDO | 12.9431 | 7.73 | 4.31 | 18.46 | 0.25 | 14 | 247.07 | 58.47 | 3.5 | 12 | 60.09 | 30705.56 | 62.08 | 610.4 | 22.34 | 13.88 | 4305.8 | 0.62 | 0.93 | 0.08 | 0.27 | 1 | 10
11 | 125 | CONCLUIDO | 13.07 | 7.65 | 4.28 | 19.76 | 0.27 | 13 | 247.51 | 58.47 | 3.75 | 11 | 60.29 | 30760.49 | 61.2 | 610.35 | 21.49 | 13.88 | 3886.44 | 0.65 | 0.93 | 0.07 | 0.24 | 1 | 10
12 | 125 | CONCLUIDO | 13.1902 | 7.58 | 4.26 | 21.29 | 0.29 | 12 | 247.96 | 58.47 | 4 | 10 | 60.48 | 30815.5 | 60.25 | 610.26 | 20.8 | 13.88 | 3544.84 | 0.67 | 0.94 | 0.07 | 0.22 | 1 | 10
13 | 125 | CONCLUIDO | 13.3067 | 7.52 | 4.24 | 23.12 | 0.3 | 11 | 248.4 | 58.47 | 4.25 | 9 | 60.68 | 30870.57 | 59.18 | 610.29 | 20.22 | 13.88 | 3258.42 | 0.69 | 0.94 | 0.07 | 0.2 | 1 | 10
14 | 125 | CONCLUIDO | 13.3107 | 7.51 | 4.24 | 23.11 | 0.32 | 11 | 248.85 | 58.47 | 4.5 | 9 | 60.88 | 30925.72 | 58.69 | 610.35 | 20.07 | 13.88 | 3182.83 | 0.69 | 0.94 | 0.07 | 0.2 | 1 | 10
15 | 125 | CONCLUIDO | 13.5039 | 7.41 | 4.18 | 25.06 | 0.34 | 10 | 249.3 | 58.47 | 4.75 | 8 | 61.07 | 30980.93 | 57.01 | 610.31 | 18.22 | 13.88 | 2264.48 | 0.76 | 0.96 | 0.07 | 0.14 | 1 | 10
16 | 125 | CONCLUIDO | 13.3725 | 7.48 | 4.25 | 25.49 | 0.36 | 10 | 249.75 | 58.47 | 5 | 8 | 61.27 | 31036.22 | 57.66 | 610.26 | 20.74 | 13.88 | 3523.59 | 0.67 | 0.94 | 0.07 | 0.21 | 1 | 10
17 | 125 | CONCLUIDO | 13.5267 | 7.39 | 4.21 | 28.07 | 0.37 | 9 | 250.2 | 58.47 | 5.25 | 7 | 61.47 | 31091.59 | 56.58 | 610.27 | 19.32 | 13.88 | 2819.68 | 0.72 | 0.95 | 0.07 | 0.17 | 1 | 10
18 | 125 | CONCLUIDO | 13.5267 | 7.39 | 4.21 | 28.07 | 0.39 | 9 | 250.64 | 58.47 | 5.5 | 7 | 61.67 | 31147.02 | 55.86 | 610.26 | 19.39 | 13.88 | 2856.4 | 0.72 | 0.95 | 0.07 | 0.17 | 1 | 10
19 | 125 | CONCLUIDO | 13.6742 | 7.31 | 4.18 | 31.34 | 0.41 | 8 | 251.09 | 58.47 | 5.75 | 6 | 61.87 | 31202.53 | 54.64 | 610.26 | 18.33 | 13.88 | 2328.63 | 0.76 | 0.95 | 0.07 | 0.14 | 1 | 10
20 | 125 | CONCLUIDO | 13.6726 | 7.31 | 4.18 | 31.34 | 0.42 | 8 | 251.55 | 58.47 | 6 | 6 | 62.07 | 31258.11 | 54.08 | 610.26 | 18.41 | 13.88 | 2368.45 | 0.75 | 0.95 | 0.07 | 0.14 | 1 | 10
21 | 125 | CONCLUIDO | 13.6737 | 7.31 | 4.18 | 31.34 | 0.44 | 8 | 252 | 58.47 | 6.25 | 6 | 62.27 | 31313.77 | 53.19 | 610.26 | 18.28 | 13.88 | 2302.75 | 0.76 | 0.95 | 0.07 | 0.14 | 1 | 10
22 | 125 | CONCLUIDO | 13.8456 | 7.22 | 4.13 | 35.44 | 0.46 | 7 | 252.45 | 58.47 | 6.5 | 5 | 62.47 | 31369.49 | 51.83 | 610.26 | 16.99 | 13.88 | 1666.86 | 0.82 | 0.96 | 0.06 | 0.09 | 1 | 10
23 | 125 | CONCLUIDO | 13.781 | 7.26 | 4.17 | 35.73 | 0.47 | 7 | 252.9 | 58.47 | 6.75 | 4 | 62.68 | 31425.3 | 51.74 | 610.33 | 18.03 | 13.88 | 2184.53 | 0.77 | 0.96 | 0.07 | 0.13 | 1 | 10
24 | 125 | CONCLUIDO | 13.7847 | 7.25 | 4.17 | 35.72 | 0.49 | 7 | 253.35 | 58.47 | 7 | 4 | 62.88 | 31481.17 | 50.39 | 610.26 | 17.98 | 13.88 | 2159.6 | 0.77 | 0.96 | 0.07 | 0.13 | 1 | 10
25 | 125 | CONCLUIDO | 13.9179 | 7.18 | 4.14 | 41.45 | 0.51 | 6 | 253.81 | 58.47 | 7.25 | 1 | 63.08 | 31537.13 | 49.66 | 610.26 | 17.22 | 13.88 | 1785.33 | 0.81 | 0.96 | 0.07 | 0.1 | 1 | 10
26 | 125 | CONCLUIDO | 13.9163 | 7.19 | 4.15 | 41.46 | 0.52 | 6 | 254.26 | 58.47 | 7.5 | 0 | 63.29 | 31593.16 | 49.74 | 610.32 | 17.22 | 13.88 | 1782.7 | 0.81 | 0.96 | 0.07 | 0.1 | 1 | 10
0 | 30 | CONCLUIDO | 14.9582 | 6.69 | 4.5 | 12.27 | 0.24 | 22 | 71.52 | 32.27 | 1 | 0 | 8.25 | 9054.6 | 25.62 | 610.31 | 27.48 | 13.88 | 6835.13 | 0.51 | 0.89 | 0.12 | 0.46 | 1 | 10
0 | 15 | CONCLUIDO | 14.1077 | 7.09 | 4.92 | 7.03 | 0.43 | 42 | 39.78 | 19.54 | 1 | 0 | 4.24 | 5140 | 19.35 | 610.53 | 39.91 | 13.88 | 12948.16 | 0.35 | 0.81 | 0.17 | 0.88 | 1 | 10
0 | 70 | CONCLUIDO | 12.309 | 8.12 | 4.8 | 7.58 | 0.12 | 38 | 141.81 | 47.83 | 1 | 36 | 22.98 | 17723.39 | 51.24 | 610.56 | 37.63 | 13.88 | 11828.26 | 0.37 | 0.83 | 0.11 | 0.76 | 1 | 10
1 | 70 | CONCLUIDO | 13.0312 | 7.67 | 4.61 | 9.53 | 0.16 | 29 | 142.15 | 47.83 | 1.25 | 27 | 23.07 | 17765.46 | 48.12 | 610.33 | 31.63 | 13.88 | 8873.99 | 0.44 | 0.87 | 0.1 | 0.57 | 1 | 10
2 | 70 | CONCLUIDO | 13.568 | 7.37 | 4.48 | 11.68 | 0.19 | 23 | 142.49 | 47.83 | 1.5 | 21 | 23.16 | 17807.56 | 45.64 | 610.29 | 27.7 | 13.88 | 6940.18 | 0.5 | 0.89 | 0.09 | 0.44 | 1 | 10
3 | 70 | CONCLUIDO | 14.0818 | 7.1 | 4.32 | 13.66 | 0.22 | 19 | 142.83 | 47.83 | 1.75 | 17 | 23.25 | 17849.7 | 42.73 | 610.29 | 22.6 | 13.88 | 4409.56 | 0.61 | 0.92 | 0.08 | 0.28 | 1 | 10
4 | 70 | CONCLUIDO | 14.0762 | 7.1 | 4.38 | 15.48 | 0.25 | 17 | 143.17 | 47.83 | 2 | 15 | 23.34 | 17891.86 | 42.51 | 610.26 | 24.85 | 13.88 | 5545.19 | 0.56 | 0.91 | 0.08 | 0.34 | 1 | 10
5 | 70 | CONCLUIDO | 14.419 | 6.94 | 4.3 | 18.44 | 0.28 | 14 | 143.51 | 47.83 | 2.25 | 12 | 23.44 | 17934.06 | 40.29 | 610.26 | 22.25 | 13.88 | 4259.87 | 0.62 | 0.93 | 0.07 | 0.26 | 1 | 10
6 | 70 | CONCLUIDO | 14.5132 | 6.89 | 4.29 | 19.78 | 0.31 | 13 | 143.86 | 47.83 | 2.5 | 11 | 23.53 | 17976.29 | 39.06 | 610.36 | 21.63 | 13.88 | 3954.54 | 0.64 | 0.93 | 0.08 | 0.25 | 1 | 10
7 | 70 | CONCLUIDO | 14.7378 | 6.79 | 4.24 | 23.12 | 0.34 | 11 | 144.2 | 47.83 | 2.75 | 8 | 23.62 | 18018.55 | 37.32 | 610.26 | 20.13 | 13.88 | 3215.81 | 0.69 | 0.94 | 0.07 | 0.2 | 1 | 10
8 | 70 | CONCLUIDO | 14.8631 | 6.73 | 4.21 | 25.27 | 0.37 | 10 | 144.54 | 47.83 | 3 | 2 | 23.71 | 18060.85 | 35.99 | 610.26 | 18.99 | 13.88 | 2649.97 | 0.73 | 0.95 | 0.08 | 0.17 | 1 | 10
9 | 70 | CONCLUIDO | 14.8466 | 6.74 | 4.22 | 25.31 | 0.4 | 10 | 144.89 | 47.83 | 3.25 | 0 | 23.81 | 18103.18 | 36.07 | 610.31 | 19 | 13.88 | 2655 | 0.73 | 0.95 | 0.09 | 0.18 | 1 | 10
0 | 90 | CONCLUIDO | 11.0827 | 9.02 | 4.97 | 6.48 | 0.1 | 46 | 176.73 | 52.44 | 1 | 44 | 33.29 | 22031.19 | 62.52 | 610.5 | 42.95 | 13.88 | 14449.81 | 0.32 | 0.8 | 0.13 | 0.93 | 1 | 10
1 | 90 | CONCLUIDO | 11.9052 | 8.4 | 4.73 | 8.12 | 0.13 | 35 | 177.1 | 52.44 | 1.25 | 33 | 33.41 | 22076.81 | 58.76 | 610.49 | 35.64 | 13.88 | 10849.2 | 0.39 | 0.84 | 0.11 | 0.69 | 1 | 10
2 | 90 | CONCLUIDO | 12.4978 | 8 | 4.59 | 9.83 | 0.15 | 28 | 177.47 | 52.44 | 1.5 | 26 | 33.53 | 22122.46 | 55.99 | 610.38 | 30.94 | 13.88 | 8535.3 | 0.45 | 0.87 | 0.1 | 0.54 | 1 | 10
3 | 90 | CONCLUIDO | 12.8599 | 7.78 | 4.5 | 11.26 | 0.17 | 24 | 177.84 | 52.44 | 1.75 | 22 | 33.65 | 22168.15 | 54.21 | 610.29 | 28.41 | 13.88 | 7291.81 | 0.49 | 0.89 | 0.09 | 0.46 | 1 | 10
4 | 90 | CONCLUIDO | 13.3038 | 7.52 | 4.38 | 13.15 | 0.2 | 20 | 178.21 | 52.44 | 2 | 18 | 33.77 | 22213.89 | 51.93 | 610.29 | 24.44 | 13.88 | 5324.45 | 0.57 | 0.91 | 0.09 | 0.34 | 1 | 10
5 | 90 | CONCLUIDO | 13.3048 | 7.52 | 4.46 | 14.85 | 0.22 | 18 | 178.59 | 52.44 | 2.25 | 16 | 33.89 | 22259.66 | 52.19 | 610.39 | 27.55 | 13.88 | 6888.22 | 0.5 | 0.9 | 0.07 | 0.41 | 1 | 10
6 | 90 | CONCLUIDO | 13.609 | 7.35 | 4.36 | 16.34 | 0.25 | 16 | 178.96 | 52.44 | 2.5 | 14 | 34.02 | 22305.48 | 50.07 | 610.27 | 24.1 | 13.88 | 5174.1 | 0.58 | 0.92 | 0.08 | 0.32 | 1 | 10
7 | 90 | CONCLUIDO | 13.8398 | 7.23 | 4.31 | 18.46 | 0.27 | 14 | 179.33 | 52.44 | 2.75 | 12 | 34.14 | 22351.34 | 48.56 | 610.26 | 22.28 | 13.88 | 4276.74 | 0.62 | 0.93 | 0.08 | 0.27 | 1 | 10
8 | 90 | CONCLUIDO | 13.9567 | 7.16 | 4.28 | 19.76 | 0.3 | 13 | 179.7 | 52.44 | 3 | 11 | 34.26 | 22397.24 | 47.29 | 610.38 | 21.52 | 13.88 | 3901.68 | 0.65 | 0.93 | 0.07 | 0.24 | 1 | 10
9 | 90 | CONCLUIDO | 14.0669 | 7.11 | 4.26 | 21.31 | 0.32 | 12 | 180.07 | 52.44 | 3.25 | 10 | 34.38 | 22443.18 | 45.96 | 610.26 | 20.94 | 13.88 | 3613.65 | 0.66 | 0.94 | 0.07 | 0.22 | 1 | 10
10 | 90 | CONCLUIDO | 14.1989 | 7.04 | 4.23 | 23.08 | 0.34 | 11 | 180.45 | 52.44 | 3.5 | 9 | 34.51 | 22489.16 | 44.42 | 610.26 | 19.83 | 13.88 | 3064.46 | 0.7 | 0.94 | 0.07 | 0.19 | 1 | 10
11 | 90 | CONCLUIDO | 14.2383 | 7.02 | 4.25 | 25.48 | 0.37 | 10 | 180.82 | 52.44 | 3.75 | 8 | 34.63 | 22535.19 | 43.92 | 610.26 | 20.68 | 13.88 | 3494.3 | 0.67 | 0.94 | 0.07 | 0.21 | 1 | 10
12 | 90 | CONCLUIDO | 14.3942 | 6.95 | 4.21 | 28.04 | 0.39 | 9 | 181.19 | 52.44 | 4 | 6 | 34.75 | 22581.25 | 42.54 | 610.37 | 19.17 | 13.88 | 2746.54 | 0.72 | 0.95 | 0.07 | 0.17 | 1 | 10
13 | 90 | CONCLUIDO | 14.3839 | 6.95 | 4.21 | 28.08 | 0.42 | 9 | 181.57 | 52.44 | 4.25 | 3 | 34.88 | 22627.36 | 41.33 | 610.26 | 19.15 | 13.88 | 2735.74 | 0.72 | 0.95 | 0.08 | 0.17 | 1 | 10
14 | 90 | CONCLUIDO | 14.5056 | 6.89 | 4.19 | 31.42 | 0.44 | 8 | 181.94 | 52.44 | 4.5 | 0 | 35 | 22673.63 | 41.09 | 610.26 | 18.34 | 13.88 | 2337.3 | 0.76 | 0.95 | 0.08 | 0.15 | 1 | 10
0 | 110 | CONCLUIDO | 9.9604 | 10.04 | 5.15 | 5.72 | 0.08 | 54 | 213.37 | 56.13 | 1 | 52 | 46.25 | 26550.29 | 73.9 | 610.36 | 48.61 | 13.88 | 17237.63 | 0.29 | 0.78 | 0.14 | 1.11 | 1 | 10
1 | 110 | CONCLUIDO | 10.8656 | 9.2 | 4.86 | 7.11 | 0.1 | 41 | 213.78 | 56.13 | 1.25 | 39 | 46.4 | 26600.32 | 69.11 | 610.42 | 39.57 | 13.88 | 12786.48 | 0.35 | 0.82 | 0.12 | 0.82 | 1 | 10
2 | 110 | CONCLUIDO | 11.502 | 8.69 | 4.69 | 8.52 | 0.12 | 33 | 214.19 | 56.13 | 1.5 | 31 | 46.56 | 26650.41 | 65.99 | 610.39 | 34.2 | 13.88 | 10141.43 | 0.41 | 0.85 | 0.11 | 0.65 | 1 | 10
3 | 110 | CONCLUIDO | 12.0269 | 8.31 | 4.56 | 10.14 | 0.14 | 27 | 214.59 | 56.13 | 1.75 | 25 | 46.72 | 26700.55 | 63.47 | 610.37 | 30.28 | 13.88 | 8210.16 | 0.46 | 0.87 | 0.1 | 0.52 | 1 | 10
4 | 110 | CONCLUIDO | 12.3047 | 8.13 | 4.5 | 11.25 | 0.17 | 24 | 215 | 56.13 | 2 | 22 | 46.87 | 26750.75 | 62.08 | 610.4 | 28.38 | 13.88 | 7273.4 | 0.49 | 0.89 | 0.09 | 0.46 | 1 | 10
5 | 110 | CONCLUIDO | 12.6218 | 7.92 | 4.42 | 12.64 | 0.19 | 21 | 215.41 | 56.13 | 2.25 | 19 | 47.03 | 26801 | 60.29 | 610.44 | 25.78 | 13.88 | 5989.01 | 0.54 | 0.9 | 0.09 | 0.38 | 1 | 10
6 | 110 | CONCLUIDO | 12.932 | 7.73 | 4.36 | 14.53 | 0.21 | 18 | 215.82 | 56.13 | 2.5 | 16 | 47.19 | 26851.31 | 58.78 | 610.29 | 24.25 | 13.88 | 5239.67 | 0.57 | 0.91 | 0.07 | 0.32 | 1 | 10
7 | 110 | CONCLUIDO | 12.9571 | 7.72 | 4.39 | 15.48 | 0.23 | 17 | 216.22 | 56.13 | 2.75 | 15 | 47.35 | 26901.66 | 58.59 | 610.26 | 24.95 | 13.88 | 5594.75 | 0.56 | 0.91 | 0.08 | 0.35 | 1 | 10
8 | 110 | CONCLUIDO | 13.2057 | 7.57 | 4.33 | 17.31 | 0.25 | 15 | 216.63 | 56.13 | 3 | 13 | 47.51 | 26952.08 | 57.12 | 610.32 | 22.97 | 13.88 | 4613.66 | 0.6 | 0.92 | 0.08 | 0.29 | 1 | 10
9 | 110 | CONCLUIDO | 13.3082 | 7.51 | 4.31 | 18.47 | 0.27 | 14 | 217.04 | 56.13 | 3.25 | 12 | 47.66 | 27002.55 | 56.2 | 610.28 | 22.47 | 13.88 | 4369 | 0.62 | 0.93 | 0.08 | 0.27 | 1 | 10
10 | 110 | CONCLUIDO | 13.4333 | 7.44 | 4.28 | 19.77 | 0.29 | 13 | 217.45 | 56.13 | 3.5 | 11 | 47.82 | 27053.07 | 55.09 | 610.26 | 21.52 | 13.88 | 3901.83 | 0.65 | 0.93 | 0.08 | 0.24 | 1 | 10
11 | 110 | CONCLUIDO | 13.5466 | 7.38 | 4.26 | 21.31 | 0.31 | 12 | 217.86 | 56.13 | 3.75 | 10 | 47.98 | 27103.65 | 54.05 | 610.36 | 20.95 | 13.88 | 3618.81 | 0.66 | 0.94 | 0.07 | 0.22 | 1 | 10
12 | 110 | CONCLUIDO | 13.6731 | 7.31 | 4.24 | 23.11 | 0.33 | 11 | 218.27 | 56.13 | 4 | 9 | 48.15 | 27154.29 | 52.89 | 610.27 | 20.13 | 13.88 | 3215.82 | 0.69 | 0.94 | 0.07 | 0.2 | 1 | 10
13 | 110 | CONCLUIDO | 13.8675 | 7.21 | 4.18 | 25.06 | 0.35 | 10 | 218.68 | 56.13 | 4.25 | 8 | 48.31 | 27204.98 | 51.23 | 610.34 | 18.14 | 13.88 | 2227.12 | 0.77 | 0.96 | 0.07 | 0.14 | 1 | 10
14 | 110 | CONCLUIDO | 13.7352 | 7.28 | 4.25 | 25.47 | 0.36 | 10 | 219.09 | 56.13 | 4.5 | 8 | 48.47 | 27255.72 | 51.61 | 610.26 | 20.58 | 13.88 | 3447.08 | 0.67 | 0.94 | 0.07 | 0.21 | 1 | 10
15 | 110 | CONCLUIDO | 13.8916 | 7.2 | 4.21 | 28.04 | 0.38 | 9 | 219.51 | 56.13 | 4.75 | 7 | 48.63 | 27306.53 | 50.48 | 610.27 | 19.18 | 13.88 | 2750.7 | 0.72 | 0.95 | 0.07 | 0.17 | 1 | 10
16 | 110 | CONCLUIDO | 14.0225 | 7.13 | 4.18 | 31.36 | 0.4 | 8 | 219.92 | 56.13 | 5 | 6 | 48.79 | 27357.39 | 48.81 | 610.3 | 18.42 | 13.88 | 2375.53 | 0.75 | 0.95 | 0.07 | 0.14 | 1 | 10
17 | 110 | CONCLUIDO | 14.0187 | 7.13 | 4.18 | 31.37 | 0.42 | 8 | 220.33 | 56.13 | 5.25 | 6 | 48.95 | 27408.3 | 48.42 | 610.26 | 18.45 | 13.88 | 2388.47 | 0.75 | 0.95 | 0.07 | 0.14 | 1 | 10
18 | 110 | CONCLUIDO | 14.0285 | 7.13 | 4.18 | 31.33 | 0.44 | 8 | 220.74 | 56.13 | 5.5 | 6 | 49.12 | 27459.27 | 47.38 | 610.32 | 18.28 | 13.88 | 2303.33 | 0.76 | 0.95 | 0.07 | 0.14 | 1 | 10
19 | 110 | CONCLUIDO | 14.1939 | 7.05 | 4.14 | 35.46 | 0.46 | 7 | 221.16 | 56.13 | 5.75 | 3 | 49.28 | 27510.3 | 46.14 | 610.29 | 16.81 | 13.88 | 1575.54 | 0.83 | 0.96 | 0.07 | 0.1 | 1 | 10
20 | 110 | CONCLUIDO | 14.1878 | 7.05 | 4.14 | 35.49 | 0.48 | 7 | 221.57 | 56.13 | 6 | 1 | 49.45 | 27561.39 | 46.11 | 610.31 | 16.95 | 13.88 | 1646.33 | 0.82 | 0.96 | 0.07 | 0.1 | 1 | 10
21 | 110 | CONCLUIDO | 14.1732 | 7.06 | 4.15 | 35.55 | 0.5 | 7 | 221.99 | 56.13 | 6.25 | 0 | 49.61 | 27612.53 | 46.23 | 610.26 | 17.18 | 13.88 | 1758.58 | 0.81 | 0.96 | 0.07 | 0.11 | 1 | 10
0 | 150 | CONCLUIDO | 7.9318 | 12.61 | 5.55 | 4.57 | 0.06 | 73 | 296.65 | 61.82 | 1 | 71 | 83.83 | 36821.52 | 99.49 | 610.41 | 61.4 | 13.88 | 23541.29 | 0.23 | 0.72 | 0.17 | 1.51 | 1 | 10
1 | 150 | CONCLUIDO | 8.9778 | 11.14 | 5.14 | 5.71 | 0.07 | 54 | 297.17 | 61.82 | 1.25 | 52 | 84.1 | 36885.7 | 91.59 | 610.37 | 48.38 | 13.88 | 17125.32 | 0.29 | 0.78 | 0.14 | 1.1 | 1 | 10
2 | 150 | CONCLUIDO | 9.7184 | 10.29 | 4.9 | 6.84 | 0.09 | 43 | 297.7 | 61.82 | 1.5 | 41 | 84.37 | 36949.99 | 86.88 | 610.33 | 41.02 | 13.88 | 13499.78 | 0.34 | 0.81 | 0.12 | 0.86 | 1 | 10
3 | 150 | CONCLUIDO | 10.2617 | 9.74 | 4.75 | 7.91 | 0.1 | 36 | 298.22 | 61.82 | 1.75 | 34 | 84.65 | 37014.39 | 83.62 | 610.51 | 35.95 | 13.88 | 10998.83 | 0.39 | 0.84 | 0.11 | 0.71 | 1 | 10
4 | 150 | CONCLUIDO | 10.6667 | 9.38 | 4.66 | 9.01 | 0.12 | 31 | 298.74 | 61.82 | 2 | 29 | 84.92 | 37078.91 | 81.59 | 610.31 | 33.13 | 13.88 | 9614.6 | 0.42 | 0.86 | 0.1 | 0.61 | 1 | 10
5 | 150 | CONCLUIDO | 11.0362 | 9.06 | 4.56 | 10.14 | 0.13 | 27 | 299.26 | 61.82 | 2.25 | 25 | 85.19 | 37143.54 | 79.6 | 610.39 | 30.28 | 13.88 | 8210.4 | 0.46 | 0.87 | 0.1 | 0.52 | 1 | 10
6 | 150 | CONCLUIDO | 11.3247 | 8.83 | 4.5 | 11.25 | 0.15 | 24 | 299.79 | 61.82 | 2.5 | 22 | 85.47 | 37208.42 | 78.06 | 610.31 | 28.23 | 13.88 | 7198.45 | 0.49 | 0.89 | 0.09 | 0.46 | 1 | 10
7 | 150 | CONCLUIDO | 11.6332 | 8.6 | 4.43 | 12.66 | 0.16 | 21 | 300.32 | 61.82 | 2.75 | 19 | 85.74 | 37273.29 | 76.39 | 610.26 | 26.21 | 13.88 | 6204.69 | 0.53 | 0.9 | 0.09 | 0.39 | 1 | 10
8 | 150 | CONCLUIDO | 11.9201 | 8.39 | 4.34 | 13.69 | 0.18 | 19 | 300.84 | 61.82 | 3 | 17 | 86.02 | 37338.27 | 74.22 | 610.26 | 22.95 | 13.88 | 4585.2 | 0.6 | 0.92 | 0.08 | 0.3 | 1 | 10
9 | 150 | CONCLUIDO | 11.8757 | 8.42 | 4.42 | 14.74 | 0.19 | 18 | 301.37 | 61.82 | 3.25 | 16 | 86.3 | 37403.38 | 75.55 | 610.3 | 26.54 | 13.88 | 6382.82 | 0.52 | 0.9 | 0.07 | 0.38 | 1 | 10
10 | 150 | CONCLUIDO | 12.0112 | 8.33 | 4.38 | 15.47 | 0.21 | 17 | 301.9 | 61.82 | 3.5 | 15 | 86.58 | 37468.6 | 74.37 | 610.29 | 24.86 | 13.88 | 5549.45 | 0.56 | 0.91 | 0.08 | 0.34 | 1 | 10
11 | 150 | CONCLUIDO | 12.2532 | 8.16 | 4.33 | 17.32 | 0.22 | 15 | 302.43 | 61.82 | 3.75 | 13 | 86.86 | 37533.94 | 73.04 | 610.31 | 23.08 | 13.88 | 4671.52 | 0.6 | 0.92 | 0.08 | 0.29 | 1 | 10
12 | 150 | CONCLUIDO | 12.3856 | 8.07 | 4.3 | 18.42 | 0.24 | 14 | 302.96 | 61.82 | 4 | 12 | 87.14 | 37599.4 | 71.85 | 610.34 | 22.1 | 13.88 | 4184.8 | 0.63 | 0.93 | 0.08 | 0.26 | 1 | 10
13 | 150 | CONCLUIDO | 12.4957 | 8 | 4.28 | 19.77 | 0.25 | 13 | 303.49 | 61.82 | 4.25 | 11 | 87.42 | 37664.98 | 71.25 | 610.29 | 21.59 | 13.88 | 3934.33 | 0.64 | 0.93 | 0.07 | 0.24 | 1 | 10
14 | 150 | CONCLUIDO | 12.4948 | 8 | 4.28 | 19.77 | 0.26 | 13 | 304.03 | 61.82 | 4.5 | 11 | 87.7 | 37730.68 | 70.97 | 610.28 | 21.57 | 13.88 | 3922.55 | 0.64 | 0.93 | 0.08 | 0.24 | 1 | 10
15 | 150 | CONCLUIDO | 12.6192 | 7.92 | 4.26 | 21.3 | 0.28 | 12 | 304.56 | 61.82 | 4.75 | 10 | 87.99 | 37796.51 | 70.12 | 610.26 | 20.9 | 13.88 | 3596.22 | 0.66 | 0.94 | 0.07 | 0.22 | 1 | 10
16 | 150 | CONCLUIDO | 12.7366 | 7.85 | 4.24 | 23.14 | 0.29 | 11 | 305.09 | 61.82 | 5 | 9 | 88.27 | 37862.45 | 69.25 | 610.28 | 20.28 | 13.88 | 3289.72 | 0.68 | 0.94 | 0.07 | 0.2 | 1 | 10
17 | 150 | CONCLUIDO | 12.7438 | 7.85 | 4.24 | 23.12 | 0.31 | 11 | 305.63 | 61.82 | 5.25 | 9 | 88.56 | 37928.52 | 68.83 | 610.32 | 20.16 | 13.88 | 3231.01 | 0.69 | 0.94 | 0.07 | 0.2 | 1 | 10
18 | 150 | CONCLUIDO | 12.9269 | 7.74 | 4.18 | 25.1 | 0.32 | 10 | 306.17 | 61.82 | 5.5 | 8 | 88.84 | 37994.72 | 67.29 | 610.26 | 18.21 | 13.88 | 2260.99 | 0.76 | 0.95 | 0.07 | 0.14 | 1 | 10
19 | 150 | CONCLUIDO | 12.8783 | 7.76 | 4.21 | 25.27 | 0.33 | 10 | 306.7 | 61.82 | 5.75 | 8 | 89.13 | 38061.04 | 67.65 | 610.41 | 19.5 | 13.88 | 2904.17 | 0.71 | 0.95 | 0.07 | 0.17 | 1 | 10
20 | 150 | CONCLUIDO | 12.9805 | 7.7 | 4.21 | 28.04 | 0.35 | 9 | 307.24 | 61.82 | 6 | 7 | 89.42 | 38127.48 | 66.92 | 610.3 | 19.25 | 13.88 | 2785.11 | 0.72 | 0.95 | 0.07 | 0.17 | 1 | 10
21 | 150 | CONCLUIDO | 12.9753 | 7.71 | 4.21 | 28.06 | 0.36 | 9 | 307.78 | 61.82 | 6.25 | 7 | 89.71 | 38194.05 | 66.71 | 610.26 | 19.29 | 13.88 | 2804.59 | 0.72 | 0.95 | 0.07 | 0.17 | 1 | 10
22 | 150 | CONCLUIDO | 12.9739 | 7.71 | 4.21 | 28.07 | 0.38 | 9 | 308.32 | 61.82 | 6.5 | 7 | 90 | 38260.74 | 66.22 | 610.37 | 19.39 | 13.88 | 2855.7 | 0.72 | 0.95 | 0.07 | 0.17 | 1 | 10
23 | 150 | CONCLUIDO | 13.1157 | 7.62 | 4.18 | 31.37 | 0.39 | 8 | 308.86 | 61.82 | 6.75 | 6 | 90.29 | 38327.57 | 65.17 | 610.35 | 18.48 | 13.88 | 2403.62 | 0.75 | 0.95 | 0.07 | 0.14 | 1 | 10
24 | 150 | CONCLUIDO | 13.1181 | 7.62 | 4.18 | 31.36 | 0.4 | 8 | 309.41 | 61.82 | 7 | 6 | 90.59 | 38394.52 | 64.78 | 610.26 | 18.43 | 13.88 | 2382.12 | 0.75 | 0.95 | 0.07 | 0.14 | 1 | 10
25 | 150 | CONCLUIDO | 13.1157 | 7.62 | 4.18 | 31.37 | 0.42 | 8 | 309.95 | 61.82 | 7.25 | 6 | 90.88 | 38461.6 | 64.43 | 610.26 | 18.5 | 13.88 | 2414.89 | 0.75 | 0.95 | 0.07 | 0.14 | 1 | 10
26 | 150 | CONCLUIDO | 13.1214 | 7.62 | 4.18 | 31.35 | 0.43 | 8 | 310.5 | 61.82 | 7.5 | 6 | 91.18 | 38528.81 | 63.65 | 610.31 | 18.28 | 13.88 | 2305.8 | 0.76 | 0.95 | 0.07 | 0.14 | 1 | 10
27 | 150 | CONCLUIDO | 13.3067 | 7.52 | 4.13 | 35.39 | 0.44 | 7 | 311.04 | 61.82 | 7.75 | 5 | 91.47 | 38596.15 | 62.39 | 610.27 | 16.66 | 13.88 | 1497.57 | 0.83 | 0.97 | 0.06 | 0.09 | 1 | 10
28 | 150 | CONCLUIDO | 13.248 | 7.55 | 4.16 | 35.68 | 0.46 | 7 | 311.59 | 61.82 | 8 | 5 | 91.77 | 38663.62 | 62.56 | 610.28 | 17.94 | 13.88 | 2142.38 | 0.77 | 0.96 | 0.06 | 0.12 | 1 | 10
29 | 150 | CONCLUIDO | 13.2392 | 7.55 | 4.17 | 35.72 | 0.47 | 7 | 312.14 | 61.82 | 8.25 | 5 | 92.07 | 38731.35 | 61.96 | 610.29 | 18.03 | 13.88 | 2187.31 | 0.77 | 0.96 | 0.06 | 0.13 | 1 | 10
30 | 150 | CONCLUIDO | 13.2392 | 7.55 | 4.17 | 35.72 | 0.48 | 7 | 312.69 | 61.82 | 8.5 | 5 | 92.37 | 38799.09 | 60.89 | 610.26 | 18.05 | 13.88 | 2196.86 | 0.77 | 0.96 | 0.06 | 0.13 | 1 | 10
31 | 150 | CONCLUIDO | 13.3829 | 7.47 | 4.14 | 41.42 | 0.5 | 6 | 313.24 | 61.82 | 8.75 | 4 | 92.67 | 38866.96 | 60.3 | 610.44 | 17.11 | 13.88 | 1727.6 | 0.81 | 0.96 | 0.07 | 0.1 | 1 | 10
32 | 150 | CONCLUIDO | 13.3854 | 7.47 | 4.14 | 41.4 | 0.51 | 6 | 313.79 | 61.82 | 9 | 4 | 92.97 | 38934.97 | 60.39 | 610.26 | 17.12 | 13.88 | 1734.36 | 0.81 | 0.96 | 0.06 | 0.1 | 1 | 10
33 | 150 | CONCLUIDO | 13.3919 | 7.47 | 4.14 | 41.37 | 0.52 | 6 | 314.34 | 61.82 | 9.25 | 4 | 93.27 | 39003.11 | 59.76 | 610.26 | 17.02 | 13.88 | 1686.84 | 0.82 | 0.96 | 0.06 | 0.1 | 1 | 10
34 | 150 | CONCLUIDO | 13.4163 | 7.45 | 4.12 | 41.23 | 0.54 | 6 | 314.9 | 61.82 | 9.5 | 4 | 93.57 | 39071.38 | 58.5 | 610.35 | 16.39 | 13.88 | 1369.24 | 0.85 | 0.97 | 0.07 | 0.08 | 1 | 10
35 | 150 | CONCLUIDO | 13.4023 | 7.46 | 4.13 | 41.31 | 0.55 | 6 | 315.45 | 61.82 | 9.75 | 3 | 93.88 | 39139.8 | 57.97 | 610.4 | 16.79 | 13.88 | 1571.91 | 0.83 | 0.97 | 0.06 | 0.09 | 1 | 10
36 | 150 | CONCLUIDO | 13.369 | 7.48 | 4.15 | 41.49 | 0.56 | 6 | 316.01 | 61.82 | 10 | 2 | 94.18 | 39208.35 | 58.07 | 610.32 | 17.45 | 13.88 | 1900.91 | 0.8 | 0.96 | 0.06 | 0.11 | 1 | 10
37 | 150 | CONCLUIDO | 13.3596 | 7.49 | 4.15 | 41.55 | 0.58 | 6 | 316.56 | 61.82 | 10.25 | 1 | 94.49 | 39277.04 | 57.75 | 610.32 | 17.54 | 13.88 | 1944.21 | 0.79 | 0.96 | 0.07 | 0.11 | 1 | 10
38 | 150 | CONCLUIDO | 13.3581 | 7.49 | 4.16 | 41.56 | 0.59 | 6 | 317.12 | 61.82 | 10.5 | 0 | 94.8 | 39345.87 | 57.82 | 610.32 | 17.52 | 13.88 | 1934.27 | 0.79 | 0.96 | 0.07 | 0.12 | 1 | 10
0 | 10 | CONCLUIDO | 13.0105 | 7.69 | 5.35 | 5.18 | 0.64 | 62 | 26.11 | 12.1 | 1 | 0 | 3.01 | 3454.41 | 15.59 | 610.53 | 52.36 | 13.88 | 19073.9 | 0.27 | 0.75 | 0.23 | 1.31 | 1 | 10
0 | 45 | CONCLUIDO | 14.062 | 7.11 | 4.57 | 10.15 | 0.18 | 27 | 98.71 | 39.72 | 1 | 25 | 12.99 | 12407.75 | 35.79 | 610.49 | 30.39 | 13.88 | 8267.14 | 0.46 | 0.87 | 0.1 | 0.53 | 1 | 10
1 | 45 | CONCLUIDO | 14.7577 | 6.78 | 4.38 | 13.13 | 0.22 | 20 | 99.02 | 39.72 | 1.25 | 18 | 13.05 | 12446.14 | 32.47 | 610.36 | 24.29 | 13.88 | 5247.56 | 0.57 | 0.91 | 0.08 | 0.34 | 1 | 10
2 | 45 | CONCLUIDO | 14.9944 | 6.67 | 4.35 | 16.32 | 0.27 | 16 | 99.33 | 39.72 | 1.5 | 10 | 13.11 | 12484.55 | 30.69 | 610.33 | 23.62 | 13.88 | 4934.9 | 0.59 | 0.92 | 0.08 | 0.31 | 1 | 10
3 | 45 | CONCLUIDO | 15.0836 | 6.63 | 4.33 | 17.33 | 0.31 | 15 | 99.64 | 39.72 | 1.75 | 0 | 13.18 | 12522.99 | 30.04 | 610.59 | 22.53 | 13.88 | 4395.31 | 0.62 | 0.92 | 0.1 | 0.29 | 1 | 10
0 | 105 | CONCLUIDO | 10.2351 | 9.77 | 5.1 | 5.88 | 0.09 | 52 | 204 | 55.27 | 1 | 50 | 42.72 | 25393.6 | 70.96 | 610.62 | 47.21 | 13.88 | 16549.79 | 0.29 | 0.78 | 0.13 | 1.05 | 1 | 10
1 | 105 | CONCLUIDO | 11.1593 | 8.96 | 4.81 | 7.41 | 0.11 | 39 | 204.39 | 55.27 | 1.25 | 37 | 42.87 | 25442.42 | 66.33 | 610.35 | 38.17 | 13.88 | 12094.85 | 0.36 | 0.83 | 0.12 | 0.77 | 1 | 10
2 | 105 | CONCLUIDO | 11.7199 | 8.53 | 4.67 | 8.76 | 0.13 | 32 | 204.79 | 55.27 | 1.5 | 30 | 43.02 | 25491.3 | 63.62 | 610.44 | 33.6 | 13.88 | 9846.02 | 0.41 | 0.85 | 0.11 | 0.63 | 1 | 10
3 | 105 | CONCLUIDO | 12.1597 | 8.22 | 4.56 | 10.14 | 0.15 | 27 | 205.18 | 55.27 | 1.75 | 25 | 43.16 | 25540.22 | 61.48 | 610.41 | 30.41 | 13.88 | 8276.68 | 0.46 | 0.87 | 0.1 | 0.52 | 1 | 10
4 | 105 | CONCLUIDO | 12.5414 | 7.97 | 4.48 | 11.68 | 0.17 | 23 | 205.58 | 55.27 | 2 | 21 | 43.31 | 25589.2 | 59.61 | 610.29 | 27.6 | 13.88 | 6888.86 | 0.5 | 0.89 | 0.09 | 0.44 | 1 | 10
5 | 105 | CONCLUIDO | 12.9139 | 7.74 | 4.37 | 13.1 | 0.19 | 20 | 205.98 | 55.27 | 2.25 | 18 | 43.46 | 25638.22 | 57.42 | 610.26 | 24.05 | 13.88 | 5130.62 | 0.58 | 0.91 | 0.08 | 0.33 | 1 | 10
6 | 105 | CONCLUIDO | 12.918 | 7.74 | 4.45 | 14.82 | 0.22 | 18 | 206.38 | 55.27 | 2.5 | 16 | 43.6 | 25687.3 | 58 | 610.39 | 27.28 | 13.88 | 6757.22 | 0.51 | 0.9 | 0.07 | 0.41 | 1 | 10
7 | 105 | CONCLUIDO | 13.2222 | 7.56 | 4.35 | 16.31 | 0.24 | 16 | 206.78 | 55.27 | 2.75 | 14 | 43.75 | 25736.42 | 56.02 | 610.32 | 23.79 | 13.88 | 5021.7 | 0.58 | 0.92 | 0.08 | 0.31 | 1 | 10
8 | 105 | CONCLUIDO | 13.4509 | 7.43 | 4.3 | 18.44 | 0.26 | 14 | 207.17 | 55.27 | 3 | 12 | 43.9 | 25785.6 | 54.28 | 610.26 | 22.15 | 13.88 | 4211.14 | 0.63 | 0.93 | 0.08 | 0.26 | 1 | 10
9 | 105 | CONCLUIDO | 13.5624 | 7.37 | 4.28 | 19.76 | 0.28 | 13 | 207.57 | 55.27 | 3.25 | 11 | 44.05 | 25834.83 | 53.59 | 610.28 | 21.49 | 13.88 | 3886.5 | 0.65 | 0.93 | 0.08 | 0.24 | 1 | 10
10 | 105 | CONCLUIDO | 13.6768 | 7.31 | 4.26 | 21.3 | 0.3 | 12 | 207.97 | 55.27 | 3.5 | 10 | 44.2 | 25884.1 | 52.52 | 610.26 | 20.87 | 13.88 | 3577.58 | 0.67 | 0.94 | 0.07 | 0.22 | 1 | 10
11 | 105 | CONCLUIDO | 13.7963 | 7.25 | 4.24 | 23.11 | 0.32 | 11 | 208.37 | 55.27 | 3.75 | 9 | 44.35 | 25933.43 | 51.41 | 610.3 | 20.12 | 13.88 | 3208.22 | 0.69 | 0.94 | 0.07 | 0.2 | 1 | 10
12 | 105 | CONCLUIDO | 13.9459 | 7.17 | 4.2 | 25.2 | 0.34 | 10 | 208.77 | 55.27 | 4 | 8 | 44.5 | 25982.82 | 49.94 | 610.31 | 18.8 | 13.88 | 2553.57 | 0.74 | 0.95 | 0.07 | 0.16 | 1 | 10
13 | 105 | CONCLUIDO | 13.8819 | 7.2 | 4.23 | 25.4 | 0.36 | 10 | 209.17 | 55.27 | 4.25 | 8 | 44.65 | 26032.25 | 49.83 | 610.26 | 20.3 | 13.88 | 3305.92 | 0.68 | 0.94 | 0.06 | 0.19 | 1 | 10
14 | 105 | CONCLUIDO | 14.0045 | 7.14 | 4.21 | 28.07 | 0.38 | 9 | 209.58 | 55.27 | 4.5 | 7 | 44.8 | 26081.73 | 48.66 | 610.26 | 19.35 | 13.88 | 2836.38 | 0.72 | 0.95 | 0.07 | 0.17 | 1 | 10
15 | 105 | CONCLUIDO | 14.0029 | 7.14 | 4.21 | 28.08 | 0.4 | 9 | 209.98 | 55.27 | 4.75 | 7 | 44.95 | 26131.27 | 47.63 | 610.3 | 19.44 | 13.88 | 2878.62 | 0.71 | 0.95 | 0.07 | 0.17 | 1 | 10
16 | 105 | CONCLUIDO | 14.1471 | 7.07 | 4.18 | 31.35 | 0.42 | 8 | 210.38 | 55.27 | 5 | 6 | 45.11 | 26180.86 | 46.32 | 610.3 | 18.36 | 13.88 | 2345.01 | 0.76 | 0.95 | 0.07 | 0.14 | 1 | 10
17 | 105 | CONCLUIDO | 14.1476 | 7.07 | 4.18 | 31.34 | 0.44 | 8 | 210.78 | 55.27 | 5.25 | 5 | 45.26 | 26230.5 | 45.54 | 610.26 | 18.25 | 13.88 | 2288.43 | 0.76 | 0.95 | 0.07 | 0.14 | 1 | 10
18 | 105 | CONCLUIDO | 14.2817 | 7 | 4.15 | 35.6 | 0.46 | 7 | 211.18 | 55.27 | 5.5 | 1 | 45.41 | 26280.2 | 44.73 | 610.26 | 17.31 | 13.88 | 1826.85 | 0.8 | 0.96 | 0.07 | 0.11 | 1 | 10
19 | 105 | CONCLUIDO | 14.2744 | 7.01 | 4.16 | 35.63 | 0.48 | 7 | 211.59 | 55.27 | 5.75 | 0 | 45.57 | 26329.94 | 44.77 | 610.26 | 17.33 | 13.88 | 1833.35 | 0.8 | 0.96 | 0.07 | 0.12 | 1 | 10
0 | 60 | CONCLUIDO | 12.9702 | 7.71 | 4.71 | 8.31 | 0.14 | 34 | 124.63 | 45 | 1 | 32 | 18.64 | 15605.44 | 45.37 | 610.62 | 34.81 | 13.88 | 10441.35 | 0.4 | 0.85 | 0.11 | 0.67 | 1 | 10
1 | 60 | CONCLUIDO | 13.6183 | 7.34 | 4.55 | 10.49 | 0.18 | 26 | 124.96 | 45 | 1.25 | 24 | 18.71 | 15645.96 | 42.56 | 610.28 | 29.77 | 13.88 | 7961.34 | 0.47 | 0.88 | 0.1 | 0.51 | 1 | 10
2 | 60 | CONCLUIDO | 14.218 | 7.03 | 4.39 | 13.17 | 0.21 | 20 | 125.29 | 45 | 1.5 | 18 | 18.79 | 15686.51 | 39.69 | 610.26 | 24.73 | 13.88 | 5472.23 | 0.56 | 0.91 | 0.09 | 0.35 | 1 | 10
3 | 60 | CONCLUIDO | 14.4012 | 6.94 | 4.38 | 15.45 | 0.25 | 17 | 125.62 | 45 | 1.75 | 15 | 18.87 | 15727.09 | 38.35 | 610.44 | 24.74 | 13.88 | 5491.4 | 0.56 | 0.91 | 0.08 | 0.34 | 1 | 10
4 | 60 | CONCLUIDO | 14.7293 | 6.79 | 4.3 | 18.43 | 0.28 | 14 | 125.95 | 45 | 2 | 12 | 18.95 | 15767.7 | 35.89 | 610.26 | 22.18 | 13.88 | 4225.07 | 0.63 | 0.93 | 0.07 | 0.26 | 1 | 10
5 | 60 | CONCLUIDO | 14.7911 | 6.76 | 4.3 | 19.83 | 0.31 | 13 | 126.28 | 45 | 2.25 | 10 | 19.03 | 15808.34 | 34.68 | 610.29 | 21.95 | 13.88 | 4115.1 | 0.63 | 0.93 | 0.08 | 0.26 | 1 | 10
6 | 60 | CONCLUIDO | 14.8816 | 6.72 | 4.28 | 21.4 | 0.35 | 12 | 126.61 | 45 | 2.5 | 1 | 19.11 | 15849 | 33.91 | 610.26 | 21.13 | 13.88 | 3708.74 | 0.66 | 0.93 | 0.09 | 0.24 | 1 | 10
7 | 60 | CONCLUIDO | 14.8816 | 6.72 | 4.28 | 21.4 | 0.38 | 12 | 126.94 | 45 | 2.75 | 0 | 19.19 | 15889.69 | 33.95 | 610.26 | 21.08 | 13.88 | 3687.02 | 0.66 | 0.93 | 0.09 | 0.24 | 1 | 10
0 | 135 | CONCLUIDO | 8.6852 | 11.51 | 5.37 | 4.96 | 0.07 | 65 | 263.32 | 59.89 | 1 | 63 | 67.43 | 32710.1 | 89.01 | 610.51 | 55.84 | 13.88 | 20798.33 | 0.25 | 0.74 | 0.16 | 1.33 | 1 | 10
1 | 135 | CONCLUIDO | 9.6448 | 10.37 | 5.04 | 6.17 | 0.08 | 49 | 263.79 | 59.89 | 1.25 | 47 | 67.65 | 32767.75 | 82.85 | 610.51 | 45.01 | 13.88 | 15463.6 | 0.31 | 0.79 | 0.14 | 1 | 1 | 10
2 | 135 | CONCLUIDO | 10.3731 | 9.64 | 4.82 | 7.41 | 0.1 | 39 | 264.25 | 59.89 | 1.5 | 37 | 67.87 | 32825.49 | 78.66 | 610.32 | 38.18 | 13.88 | 12100.75 | 0.36 | 0.83 | 0.12 | 0.77 | 1 | 10
3 | 135 | CONCLUIDO | 10.9399 | 9.14 | 4.67 | 8.76 | 0.12 | 32 | 264.72 | 59.89 | 1.75 | 30 | 68.09 | 32883.31 | 75.71 | 610.41 | 33.76 | 13.88 | 9923.01 | 0.41 | 0.85 | 0.1 | 0.63 | 1 | 10
4 | 135 | CONCLUIDO | 11.3012 | 8.85 | 4.58 | 9.81 | 0.13 | 28 | 265.19 | 59.89 | 2 | 26 | 68.31 | 32941.21 | 73.74 | 610.34 | 30.88 | 13.88 | 8504.08 | 0.45 | 0.87 | 0.1 | 0.54 | 1 | 10
5 | 135 | CONCLUIDO | 11.6754 | 8.56 | 4.5 | 11.25 | 0.15 | 24 | 265.66 | 59.89 | 2.25 | 22 | 68.53 | 32999.19 | 71.95 | 610.3 | 28.24 | 13.88 | 7205.4 | 0.49 | 0.89 | 0.09 | 0.46 | 1 | 10
6 | 135 | CONCLUIDO | 11.8757 | 8.42 | 4.46 | 12.15 | 0.17 | 22 | 266.13 | 59.89 | 2.5 | 20 | 68.75 | 33057.26 | 70.8 | 610.37 | 26.89 | 13.88 | 6537.69 | 0.52 | 0.9 | 0.09 | 0.41 | 1 | 10
7 | 135 | CONCLUIDO | 12.2612 | 8.16 | 4.34 | 13.71 | 0.18 | 19 | 266.6 | 59.89 | 2.75 | 17 | 68.97 | 33115.41 | 68.39 | 610.36 | 23.07 | 13.88 | 4642.97 | 0.6 | 0.92 | 0.09 | 0.3 | 1 | 10
8 | 135 | CONCLUIDO | 12.1976 | 8.2 | 4.44 | 14.78 | 0.2 | 18 | 267.08 | 59.89 | 3 | 16 | 69.19 | 33173.65 | 69.62 | 610.26 | 27 | 13.88 | 6616.08 | 0.51 | 0.9 | 0.07 | 0.4 | 1 | 10
9 | 135 | CONCLUIDO | 12.4792 | 8.01 | 4.35 | 16.32 | 0.22 | 16 | 267.55 | 59.89 | 3.25 | 14 | 69.41 | 33231.97 | 67.67 | 610.34 | 23.7 | 13.88 | 4974.89 | 0.59 | 0.92 | 0.08 | 0.31 | 1 | 10
10 | 135 | CONCLUIDO | 12.5975 | 7.94 | 4.33 | 17.31 | 0.23 | 15 | 268.02 | 59.89 | 3.5 | 13 | 69.64 | 33290.38 | 66.81 | 610.5 | 22.94 | 13.88 | 4599.67 | 0.61 | 0.92 | 0.08 | 0.29 | 1 | 10
11 | 135 | CONCLUIDO | 12.7105 | 7.87 | 4.31 | 18.46 | 0.25 | 14 | 268.5 | 59.89 | 3.75 | 12 | 69.86 | 33348.87 | 66.03 | 610.34 | 22.27 | 13.88 | 4269.35 | 0.62 | 0.93 | 0.08 | 0.27 | 1 | 10
12 | 135 | CONCLUIDO | 12.8319 | 7.79 | 4.28 | 19.77 | 0.26 | 13 | 268.97 | 59.89 | 4 | 11 | 70.09 | 33407.45 | 65.12 | 610.36 | 21.54 | 13.88 | 3912.24 | 0.64 | 0.93 | 0.08 | 0.24 | 1 | 10
13 | 135 | CONCLUIDO | 12.9552 | 7.72 | 4.26 | 21.3 | 0.28 | 12 | 269.45 | 59.89 | 4.25 | 10 | 70.31 | 33466.11 | 64.21 | 610.26 | 20.79 | 13.88 | 3540.77 | 0.67 | 0.94 | 0.07 | 0.22 | 1 | 10
14 | 135 | CONCLUIDO | 12.9482 | 7.72 | 4.26 | 21.32 | 0.3 | 12 | 269.92 | 59.89 | 4.5 | 10 | 70.54 | 33524.86 | 63.64 | 610.26 | 20.96 | 13.88 | 3623.61 | 0.66 | 0.94 | 0.07 | 0.22 | 1 | 10
15 | 135 | CONCLUIDO | 13.0781 | 7.65 | 4.24 | 23.11 | 0.31 | 11 | 270.4 | 59.89 | 4.75 | 9 | 70.76 | 33583.7 | 62.72 | 610.26 | 20.16 | 13.88 | 3230.95 | 0.69 | 0.94 | 0.07 | 0.2 | 1 | 10
16 | 135 | CONCLUIDO | 13.2602 | 7.54 | 4.18 | 25.1 | 0.33 | 10 | 270.88 | 59.89 | 5 | 8 | 70.99 | 33642.62 | 61.19 | 610.43 | 18.2 | 13.88 | 2252.93 | 0.76 | 0.95 | 0.07 | 0.14 | 1 | 10
17 | 135 | CONCLUIDO | 13.1921 | 7.58 | 4.22 | 25.33 | 0.34 | 10 | 271.36 | 59.89 | 5.25 | 8 | 71.22 | 33701.64 | 61.6 | 610.29 | 19.84 | 13.88 | 3076.03 | 0.7 | 0.94 | 0.07 | 0.18 | 1 | 10
18 | 135 | CONCLUIDO | 13.318 | 7.51 | 4.2 | 28 | 0.36 | 9 | 271.84 | 59.89 | 5.5 | 7 | 71.45 | 33760.74 | 60.67 | 610.3 | 19.07 | 13.88 | 2694.88 | 0.73 | 0.95 | 0.07 | 0.16 | 1 | 10
19 | 135 | CONCLUIDO | 13.3175 | 7.51 | 4.2 | 28.01 | 0.38 | 9 | 272.32 | 59.89 | 5.75 | 7 | 71.68 | 33820.05 | 60.14 | 610.29 | 19.01 | 13.88 | 2667.36 | 0.73 | 0.95 | 0.07 | 0.16 | 1 | 10
20 | 135 | CONCLUIDO | 13.3052 | 7.52 | 4.21 | 28.05 | 0.39 | 9 | 272.8 | 59.89 | 6 | 7 | 71.91 | 33879.33 | 59.38 | 610.28 | 19.25 | 13.88 | 2783 | 0.72 | 0.95 | 0.07 | 0.17 | 1 | 10
21 | 135 | CONCLUIDO | 13.4459 | 7.44 | 4.18 | 31.35 | 0.41 | 8 | 273.28 | 59.89 | 6.25 | 6 | 72.14 | 33938.7 | 58.58 | 610.26 | 18.36 | 13.88 | 2346.16 | 0.76 | 0.95 | 0.07 | 0.14 | 1 | 10
22 | 135 | CONCLUIDO | 13.4389 | 7.44 | 4.18 | 31.38 | 0.42 | 8 | 273.76 | 59.89 | 6.5 | 6 | 72.37 | 33998.16 | 58.19 | 610.26 | 18.52 | 13.88 | 2426 | 0.75 | 0.95 | 0.07 | 0.14 | 1 | 10
23 | 135 | CONCLUIDO | 13.4479 | 7.44 | 4.18 | 31.34 | 0.44 | 8 | 274.24 | 59.89 | 6.75 | 6 | 72.61 | 34057.71 | 57.22 | 610.29 | 18.27 | 13.88 | 2301.14 | 0.76 | 0.95 | 0.07 | 0.14 | 1 | 10
24 | 135 | CONCLUIDO | 13.6286 | 7.34 | 4.13 | 35.4 | 0.45 | 7 | 274.73 | 59.89 | 7 | 5 | 72.84 | 34117.35 | 55.96 | 610.26 | 16.84 | 13.88 | 1588.87 | 0.82 | 0.97 | 0.06 | 0.09 | 1 | 10
25 | 135 | CONCLUIDO | 13.5619 | 7.37 | 4.17 | 35.71 | 0.47 | 7 | 275.21 | 59.89 | 7.25 | 5 | 73.08 | 34177.09 | 55.95 | 610.26 | 18.01 | 13.88 | 2174.5 | 0.77 | 0.96 | 0.06 | 0.13 | 1 | 10
26 | 135 | CONCLUIDO | 13.5568 | 7.38 | 4.17 | 35.74 | 0.48 | 7 | 275.7 | 59.89 | 7.5 | 5 | 73.31 | 34236.91 | 54.69 | 610.26 | 18.11 | 13.88 | 2227.16 | 0.77 | 0.96 | 0.07 | 0.13 | 1 | 10
27 | 135 | CONCLUIDO | 13.7112 | 7.29 | 4.14 | 41.37 | 0.5 | 6 | 276.18 | 59.89 | 7.75 | 4 | 73.55 | 34296.82 | 53.68 | 610.26 | 17.01 | 13.88 | 1682.28 | 0.82 | 0.96 | 0.06 | 0.1 | 1 | 10
28 | 135 | CONCLUIDO | 13.7054 | 7.3 | 4.14 | 41.4 | 0.51 | 6 | 276.67 | 59.89 | 8 | 4 | 73.78 | 34356.83 | 53.81 | 610.26 | 17.12 | 13.88 | 1736.61 | 0.81 | 0.96 | 0.06 | 0.1 | 1 | 10
29 | 135 | CONCLUIDO | 13.7038 | 7.3 | 4.14 | 41.41 | 0.53 | 6 | 277.16 | 59.89 | 8.25 | 1 | 74.02 | 34416.93 | 53.52 | 610.26 | 17.01 | 13.88 | 1678.03 | 0.82 | 0.96 | 0.07 | 0.1 | 1 | 10
30 | 135 | CONCLUIDO | 13.7044 | 7.3 | 4.14 | 41.41 | 0.55 | 6 | 277.65 | 59.89 | 8.5 | 0 | 74.26 | 34477.13 | 53.52 | 610.3 | 16.91 | 13.88 | 1628.07 | 0.82 | 0.96 | 0.07 | 0.1 | 1 | 10
0 | 80 | CONCLUIDO | 11.6876 | 8.56 | 4.88 | 6.97 | 0.11 | 42 | 159.12 | 50.28 | 1 | 40 | 27.84 | 19859.16 | 56.84 | 610.37 | 40.26 | 13.88 | 13123.06 | 0.34 | 0.82 | 0.12 | 0.84 | 1 | 10
1 | 80 | CONCLUIDO | 12.4516 | 8.03 | 4.68 | 8.77 | 0.14 | 32 | 159.48 | 50.28 | 1.25 | 30 | 27.95 | 19902.91 | 53.56 | 610.42 | 33.83 | 13.88 | 9959.42 | 0.41 | 0.85 | 0.11 | 0.63 | 1 | 10
2 | 80 | CONCLUIDO | 12.9772 | 7.71 | 4.54 | 10.49 | 0.17 | 26 | 159.83 | 50.28 | 1.5 | 24 | 28.05 | 19946.71 | 51.09 | 610.29 | 29.8 | 13.88 | 7972.97 | 0.47 | 0.88 | 0.09 | 0.5 | 1 | 10
3 | 80 | CONCLUIDO | 13.4559 | 7.43 | 4.43 | 12.66 | 0.19 | 21 | 160.19 | 50.28 | 1.75 | 19 | 28.16 | 19990.53 | 48.76 | 610.33 | 26.11 | 13.88 | 6154.67 | 0.53 | 0.9 | 0.09 | 0.39 | 1 | 10
4 | 80 | CONCLUIDO | 13.7667 | 7.26 | 4.36 | 14.53 | 0.22 | 18 | 160.54 | 50.28 | 2 | 16 | 28.26 | 20034.4 | 47.08 | 610.38 | 24.24 | 13.88 | 5232.62 | 0.57 | 0.92 | 0.07 | 0.32 | 1 | 10
5 | 80 | CONCLUIDO | 13.9163 | 7.19 | 4.35 | 16.3 | 0.25 | 16 | 160.9 | 50.28 | 2.25 | 14 | 28.37 | 20078.3 | 46.15 | 610.26 | 23.57 | 13.88 | 4911.87 | 0.59 | 0.92 | 0.08 | 0.31 | 1 | 10
6 | 80 | CONCLUIDO | 14.1182 | 7.08 | 4.31 | 18.46 | 0.27 | 14 | 161.26 | 50.28 | 2.5 | 12 | 28.48 | 20122.23 | 44.48 | 610.26 | 22.38 | 13.88 | 4326.83 | 0.62 | 0.93 | 0.08 | 0.27 | 1 | 10
7 | 80 | CONCLUIDO | 14.2354 | 7.02 | 4.28 | 19.76 | 0.3 | 13 | 161.61 | 50.28 | 2.75 | 11 | 28.58 | 20166.2 | 43.25 | 610.3 | 21.54 | 13.88 | 3910.25 | 0.64 | 0.93 | 0.07 | 0.24 | 1 | 10
8 | 80 | CONCLUIDO | 14.4532 | 6.92 | 4.24 | 23.13 | 0.33 | 11 | 161.97 | 50.28 | 3 | 9 | 28.69 | 20210.21 | 41.52 | 610.33 | 20.22 | 13.88 | 3262.03 | 0.69 | 0.94 | 0.07 | 0.2 | 1 | 10
9 | 80 | CONCLUIDO | 14.6574 | 6.82 | 4.18 | 25.05 | 0.35 | 10 | 162.33 | 50.28 | 3.25 | 7 | 28.8 | 20254.26 | 39.38 | 610.3 | 18.12 | 13.88 | 2212.68 | 0.77 | 0.96 | 0.07 | 0.14 | 1 | 10
10 | 80 | CONCLUIDO | 14.6544 | 6.82 | 4.21 | 28.06 | 0.38 | 9 | 162.68 | 50.28 | 3.5 | 4 | 28.9 | 20298.34 | 38.81 | 610.29 | 19.2 | 13.88 | 2760.1 | 0.72 | 0.95 | 0.07 | 0.17 | 1 | 10
11 | 80 | CONCLUIDO | 14.6568 | 6.82 | 4.21 | 28.06 | 0.41 | 9 | 163.04 | 50.28 | 3.75 | 0 | 29.01 | 20342.46 | 38.61 | 610.26 | 19.02 | 13.88 | 2671.35 | 0.73 | 0.95 | 0.08 | 0.17 | 1 | 10
0 | 115 | CONCLUIDO | 9.7205 | 10.29 | 5.17 | 5.54 | 0.08 | 56 | 222.93 | 56.94 | 1 | 54 | 49.99 | 27728.69 | 76.49 | 610.36 | 49.4 | 13.88 | 17625.58 | 0.28 | 0.77 | 0.14 | 1.13 | 1 | 10
1 | 115 | CONCLUIDO | 10.5705 | 9.46 | 4.91 | 6.85 | 0.1 | 43 | 223.35 | 56.94 | 1.25 | 41 | 50.15 | 27780.03 | 72.06 | 610.51 | 41.04 | 13.88 | 13510.84 | 0.34 | 0.81 | 0.13 | 0.87 | 1 | 10
2 | 115 | CONCLUIDO | 11.2923 | 8.86 | 4.7 | 8.3 | 0.12 | 34 | 223.76 | 56.94 | 1.5 | 32 | 50.32 | 27831.42 | 68.33 | 610.26 | 34.71 | 13.88 | 10392.45 | 0.4 | 0.85 | 0.11 | 0.66 | 1 | 10
3 | 115 | CONCLUIDO | 11.806 | 8.47 | 4.58 | 9.82 | 0.14 | 28 | 224.18 | 56.94 | 1.75 | 26 | 50.49 | 27882.87 | 65.82 | 610.32 | 30.91 | 13.88 | 8520.28 | 0.45 | 0.87 | 0.1 | 0.54 | 1 | 10
4 | 115 | CONCLUIDO | 12.1761 | 8.21 | 4.5 | 11.25 | 0.16 | 24 | 224.6 | 56.94 | 2 | 22 | 50.65 | 27934.37 | 64.08 | 610.3 | 28.24 | 13.88 | 7207.37 | 0.49 | 0.89 | 0.09 | 0.46 | 1 | 10
5 | 115 | CONCLUIDO | 12.4762 | 8.02 | 4.43 | 12.67 | 0.18 | 21 | 225.01 | 56.94 | 2.25 | 19 | 50.82 | 27985.94 | 62.55 | 610.39 | 26.18 | 13.88 | 6191.64 | 0.53 | 0.9 | 0.09 | 0.39 | 1 | 10
6 | 115 | CONCLUIDO | 12.7805 | 7.82 | 4.33 | 13.67 | 0.2 | 19 | 225.43 | 56.94 | 2.5 | 17 | 50.99 | 28037.57 | 60.31 | 610.5 | 22.81 | 13.88 | 4515.67 | 0.61 | 0.92 | 0.08 | 0.29 | 1 | 10
7 | 115 | CONCLUIDO | 12.8548 | 7.78 | 4.37 | 15.43 | 0.22 | 17 | 225.85 | 56.94 | 2.75 | 15 | 51.16 | 28089.25 | 60.52 | 610.31 | 24.41 | 13.88 | 5324.11 | 0.57 | 0.91 | 0.08 | 0.33 | 1 | 10
8 | 115 | CONCLUIDO | 12.9459 | 7.72 | 4.36 | 16.36 | 0.24 | 16 | 226.27 | 56.94 | 3 | 14 | 51.33 | 28140.99 | 59.8 | 610.32 | 24.06 | 13.88 | 5156.13 | 0.58 | 0.91 | 0.08 | 0.32 | 1 | 10
9 | 115 | CONCLUIDO | 13.1994 | 7.58 | 4.3 | 18.43 | 0.25 | 14 | 226.69 | 56.94 | 3.25 | 12 | 51.5 | 28192.8 | 58.08 | 610.26 | 22.22 | 13.88 | 4246.83 | 0.62 | 0.93 | 0.07 | 0.26 | 1 | 10
10 | 115 | CONCLUIDO | 13.3136 | 7.51 | 4.28 | 19.75 | 0.27 | 13 | 227.11 | 56.94 | 3.5 | 11 | 51.67 | 28244.66 | 57.32 | 610.38 | 21.47 | 13.88 | 3873.05 | 0.65 | 0.93 | 0.07 | 0.24 | 1 | 10
11 | 115 | CONCLUIDO | 13.4283 | 7.45 | 4.26 | 21.3 | 0.29 | 12 | 227.53 | 56.94 | 3.75 | 10 | 51.84 | 28296.58 | 56.38 | 610.31 | 20.82 | 13.88 | 3554.43 | 0.67 | 0.94 | 0.07 | 0.22 | 1 | 10
12 | 115 | CONCLUIDO | 13.542 | 7.38 | 4.24 | 23.13 | 0.31 | 11 | 227.95 | 56.94 | 4 | 9 | 52.01 | 28348.56 | 55.3 | 610.26 | 20.25 | 13.88 | 3277.03 | 0.69 | 0.94 | 0.07 | 0.2 | 1 | 10
13 | 115 | CONCLUIDO | 13.5598 | 7.37 | 4.23 | 23.08 | 0.33 | 11 | 228.38 | 56.94 | 4.25 | 9 | 52.18 | 28400.61 | 54.44 | 610.29 | 19.87 | 13.88 | 3086.41 | 0.7 | 0.94 | 0.07 | 0.19 | 1 | 10
14 | 115 | CONCLUIDO | 13.707 | 7.3 | 4.2 | 25.18 | 0.35 | 10 | 228.8 | 56.94 | 4.5 | 8 | 52.36 | 28452.71 | 53.41 | 610.34 | 18.93 | 13.88 | 2620 | 0.73 | 0.95 | 0.07 | 0.15 | 1 | 10
15 | 115 | CONCLUIDO | 13.7736 | 7.26 | 4.2 | 28.03 | 0.37 | 9 | 229.22 | 56.94 | 4.75 | 7 | 52.53 | 28504.87 | 52.75 | 610.26 | 19.17 | 13.88 | 2745.79 | 0.72 | 0.95 | 0.07 | 0.16 | 1 | 10
16 | 115 | CONCLUIDO | 13.7831 | 7.26 | 4.2 | 28 | 0.39 | 9 | 229.65 | 56.94 | 5 | 7 | 52.7 | 28557.1 | 52.12 | 610.3 | 18.93 | 13.88 | 2624.18 | 0.73 | 0.95 | 0.07 | 0.16 | 1 | 10
17 | 115 | CONCLUIDO | 13.898 | 7.2 | 4.18 | 31.38 | 0.41 | 8 | 230.07 | 56.94 | 5.25 | 6 | 52.88 | 28609.38 | 50.86 | 610.26 | 18.46 | 13.88 | 2393.75 | 0.75 | 0.95 | 0.07 | 0.14 | 1 | 10
18 | 115 | CONCLUIDO | 13.9071 | 7.19 | 4.18 | 31.34 | 0.42 | 8 | 230.49 | 56.94 | 5.5 | 6 | 53.05 | 28661.73 | 50.18 | 610.26 | 18.29 | 13.88 | 2311.47 | 0.76 | 0.95 | 0.07 | 0.14 | 1 | 10
19 | 115 | CONCLUIDO | 13.9093 | 7.19 | 4.18 | 31.33 | 0.44 | 8 | 230.92 | 56.94 | 5.75 | 6 | 53.23 | 28714.14 | 49.24 | 610.26 | 18.3 | 13.88 | 2312.79 | 0.76 | 0.95 | 0.07 | 0.14 | 1 | 10
20 | 115 | CONCLUIDO | 14.0801 | 7.1 | 4.13 | 35.44 | 0.46 | 7 | 231.34 | 56.94 | 6 | 4 | 53.4 | 28766.61 | 47.87 | 610.26 | 16.87 | 13.88 | 1607.45 | 0.82 | 0.96 | 0.06 | 0.09 | 1 | 10
21 | 115 | CONCLUIDO | 13.9969 | 7.14 | 4.18 | 35.8 | 0.48 | 7 | 231.77 | 56.94 | 6.25 | 2 | 53.58 | 28819.14 | 48.21 | 610.26 | 18.31 | 13.88 | 2326.82 | 0.76 | 0.95 | 0.07 | 0.14 | 1 | 10
22 | 115 | CONCLUIDO | 14.0029 | 7.14 | 4.17 | 35.77 | 0.5 | 7 | 232.2 | 56.94 | 6.5 | 1 | 53.75 | 28871.74 | 47.9 | 610.26 | 18.05 | 13.88 | 2194.6 | 0.77 | 0.96 | 0.07 | 0.13 | 1 | 10
23 | 115 | CONCLUIDO | 14.0203 | 7.13 | 4.16 | 35.7 | 0.52 | 7 | 232.62 | 56.94 | 6.75 | 0 | 53.93 | 28924.39 | 47.63 | 610.26 | 17.66 | 13.88 | 2000.84 | 0.79 | 0.96 | 0.07 | 0.12 | 1 | 10
0 | 35 | CONCLUIDO | 14.9477 | 6.69 | 4.44 | 12.68 | 0.22 | 21 | 80.84 | 35.1 | 1 | 18 | 9.74 | 10204.21 | 27.86 | 610.45 | 26.24 | 13.88 | 6218.88 | 0.53 | 0.9 | 0.09 | 0.4 | 1 | 10
1 | 35 | CONCLUIDO | 15.0994 | 6.62 | 4.4 | 13.91 | 0.27 | 19 | 81.14 | 35.1 | 1.25 | 0 | 9.79 | 10241.25 | 27.06 | 610.3 | 24.22 | 13.88 | 5220.08 | 0.57 | 0.91 | 0.12 | 0.36 | 1 | 10
0 | 50 | CONCLUIDO | 13.7258 | 7.29 | 4.61 | 9.53 | 0.16 | 29 | 107.41 | 41.65 | 1 | 27 | 14.77 | 13481.73 | 39.02 | 610.3 | 31.64 | 13.88 | 8881.42 | 0.44 | 0.87 | 0.1 | 0.56 | 1 | 10
1 | 50 | CONCLUIDO | 14.3284 | 6.98 | 4.45 | 12.15 | 0.2 | 22 | 107.73 | 41.65 | 1.25 | 20 | 14.83 | 13520.81 | 36.25 | 610.39 | 26.79 | 13.88 | 6489.6 | 0.52 | 0.9 | 0.09 | 0.41 | 1 | 10
2 | 50 | CONCLUIDO | 14.5009 | 6.9 | 4.46 | 14.87 | 0.24 | 18 | 108.05 | 41.65 | 1.5 | 16 | 14.9 | 13559.91 | 34.87 | 610.38 | 27.68 | 13.88 | 6955.4 | 0.5 | 0.89 | 0.08 | 0.42 | 1 | 10
3 | 50 | CONCLUIDO | 15.0181 | 6.66 | 4.31 | 18.48 | 0.28 | 14 | 108.37 | 41.65 | 1.75 | 7 | 14.97 | 13599.17 | 31.42 | 610.29 | 22.27 | 13.88 | 4270.88 | 0.62 | 0.93 | 0.08 | 0.27 | 1 | 10
4 | 50 | CONCLUIDO | 15.0094 | 6.66 | 4.32 | 18.49 | 0.32 | 14 | 108.68 | 41.65 | 2 | 1 | 15.03 | 13638.32 | 31.32 | 610.29 | 22.23 | 13.88 | 4250.44 | 0.62 | 0.92 | 0.09 | 0.27 | 1 | 10
5 | 50 | CONCLUIDO | 15.0081 | 6.66 | 4.32 | 18.5 | 0.36 | 14 | 109 | 41.65 | 2.25 | 0 | 15.1 | 13677.51 | 31.39 | 610.29 | 22.21 | 13.88 | 4238.58 | 0.63 | 0.92 | 0.09 | 0.28 | 1 | 10
0 | 25 | CONCLUIDO | 14.8521 | 6.73 | 4.58 | 10.56 | 0.28 | 26 | 61.76 | 28.92 | 1 | 0 | 6.84 | 7851.41 | 23.87 | 610.39 | 29.86 | 13.88 | 8007.4 | 0.46 | 0.87 | 0.12 | 0.53 | 1 | 10
0 | 85 | CONCLUIDO | 11.3787 | 8.79 | 4.92 | 6.72 | 0.11 | 44 | 167.88 | 51.39 | 1 | 42 | 30.49 | 20939.59 | 59.7 | 610.41 | 41.56 | 13.88 | 13763.08 | 0.33 | 0.81 | 0.12 | 0.88 | 1 | 10
1 | 85 | CONCLUIDO | 12.1273 | 8.25 | 4.72 | 8.33 | 0.13 | 34 | 168.25 | 51.39 | 1.25 | 32 | 30.6 | 20984.25 | 56.35 | 610.37 | 35.37 | 13.88 | 10718.54 | 0.39 | 0.85 | 0.11 | 0.68 | 1 | 10
2 | 85 | CONCLUIDO | 12.7271 | 7.86 | 4.57 | 10.15 | 0.16 | 27 | 168.61 | 51.39 | 1.5 | 25 | 30.71 | 21028.94 | 53.67 | 610.49 | 30.51 | 13.88 | 8325.88 | 0.46 | 0.87 | 0.1 | 0.53 | 1 | 10
3 | 85 | CONCLUIDO | 13.1004 | 7.63 | 4.48 | 11.69 | 0.18 | 23 | 168.97 | 51.39 | 1.75 | 21 | 30.83 | 21073.68 | 51.73 | 610.29 | 27.68 | 13.88 | 6931.12 | 0.5 | 0.89 | 0.09 | 0.44 | 1 | 10
4 | 85 | CONCLUIDO | 13.626 | 7.34 | 4.32 | 13.65 | 0.21 | 19 | 169.33 | 51.39 | 2 | 17 | 30.94 | 21118.46 | 48.74 | 610.26 | 22.58 | 13.88 | 4398.29 | 0.61 | 0.92 | 0.08 | 0.28 | 1 | 10
5 | 85 | CONCLUIDO | 13.6271 | 7.34 | 4.39 | 15.49 | 0.24 | 17 | 169.7 | 51.39 | 2.25 | 15 | 31.05 | 21163.27 | 48.89 | 610.29 | 25.16 | 13.88 | 5698.1 | 0.55 | 0.91 | 0.08 | 0.35 | 1 | 10
6 | 85 | CONCLUIDO | 13.8643 | 7.21 | 4.33 | 17.33 | 0.26 | 15 | 170.06 | 51.39 | 2.5 | 13 | 31.17 | 21208.12 | 47.42 | 610.32 | 23.12 | 13.88 | 4687.98 | 0.6 | 0.92 | 0.08 | 0.29 | 1 | 10
7 | 85 | CONCLUIDO | 14.0944 | 7.1 | 4.28 | 19.76 | 0.29 | 13 | 170.42 | 51.39 | 2.75 | 11 | 31.28 | 21253.01 | 45.74 | 610.36 | 21.54 | 13.88 | 3911.9 | 0.64 | 0.93 | 0.07 | 0.24 | 1 | 10
8 | 85 | CONCLUIDO | 14.2062 | 7.04 | 4.26 | 21.3 | 0.31 | 12 | 170.79 | 51.39 | 3 | 10 | 31.4 | 21297.94 | 44.52 | 610.26 | 20.9 | 13.88 | 3594.66 | 0.66 | 0.94 | 0.07 | 0.22 | 1 | 10
9 | 85 | CONCLUIDO | 14.3261 | 6.98 | 4.24 | 23.1 | 0.34 | 11 | 171.15 | 51.39 | 3.25 | 9 | 31.51 | 21342.91 | 42.99 | 610.29 | 20.06 | 13.88 | 3178.05 | 0.69 | 0.94 | 0.07 | 0.19 | 1 | 10
10 | 85 | CONCLUIDO | 14.4671 | 6.91 | 4.2 | 25.2 | 0.36 | 10 | 171.52 | 51.39 | 3.5 | 8 | 31.63 | 21387.92 | 41.66 | 610.32 | 19.08 | 13.88 | 2696.89 | 0.73 | 0.95 | 0.07 | 0.16 | 1 | 10
11 | 85 | CONCLUIDO | 14.5243 | 6.88 | 4.21 | 28.05 | 0.39 | 9 | 171.88 | 51.39 | 3.75 | 6 | 31.74 | 21432.96 | 40.63 | 610.35 | 19.22 | 13.88 | 2772.12 | 0.72 | 0.95 | 0.07 | 0.17 | 1 | 10
12 | 85 | CONCLUIDO | 14.5109 | 6.89 | 4.21 | 28.09 | 0.41 | 9 | 172.25 | 51.39 | 4 | 2 | 31.86 | 21478.05 | 40.08 | 610.26 | 19.3 | 13.88 | 2808.61 | 0.72 | 0.95 | 0.07 | 0.17 | 1 | 10
13 | 85 | CONCLUIDO | 14.498 | 6.9 | 4.22 | 28.13 | 0.44 | 9 | 172.61 | 51.39 | 4.25 | 0 | 31.97 | 21523.17 | 40.01 | 610.27 | 19.32 | 13.88 | 2821.39 | 0.72 | 0.95 | 0.08 | 0.18 | 1 | 10
0 | 20 | CONCLUIDO | 14.6139 | 6.84 | 4.7 | 8.82 | 0.34 | 32 | 51.33 | 24.83 | 1 | 0 | 5.51 | 6564.78 | 21.8 | 610.59 | 33.44 | 13.88 | 9763.66 | 0.42 | 0.85 | 0.15 | 0.66 | 1 | 10
0 | 120 | CONCLUIDO | 9.4655 | 10.56 | 5.21 | 5.39 | 0.08 | 58 | 232.68 | 57.72 | 1 | 56 | 53.95 | 28931.02 | 79.42 | 610.54 | 50.74 | 13.88 | 18285.55 | 0.27 | 0.77 | 0.15 | 1.17 | 1 | 10
1 | 120 | CONCLUIDO | 10.3797 | 9.63 | 4.92 | 6.71 | 0.1 | 44 | 233.1 | 57.72 | 1.25 | 42 | 54.13 | 28983.75 | 74.35 | 610.4 | 41.58 | 13.88 | 13777.49 | 0.33 | 0.81 | 0.12 | 0.88 | 1 | 10
2 | 120 | CONCLUIDO | 11.0783 | 9.03 | 4.72 | 8.1 | 0.11 | 35 | 233.53 | 57.72 | 1.5 | 33 | 54.31 | 29036.54 | 70.75 | 610.55 | 35.27 | 13.88 | 10665 | 0.39 | 0.84 | 0.11 | 0.68 | 1 | 10
3 | 120 | CONCLUIDO | 11.5826 | 8.63 | 4.6 | 9.52 | 0.13 | 29 | 233.96 | 57.72 | 1.75 | 27 | 54.49 | 29089.39 | 68.37 | 610.34 | 31.57 | 13.88 | 8843.16 | 0.44 | 0.87 | 0.1 | 0.56 | 1 | 10
4 | 120 | CONCLUIDO | 11.9462 | 8.37 | 4.52 | 10.86 | 0.15 | 25 | 234.39 | 57.72 | 2 | 23 | 54.67 | 29142.31 | 66.65 | 610.4 | 29.06 | 13.88 | 7609.16 | 0.48 | 0.88 | 0.09 | 0.48 | 1 | 10
5 | 120 | CONCLUIDO | 12.2407 | 8.17 | 4.46 | 12.16 | 0.17 | 22 | 234.82 | 57.72 | 2.25 | 20 | 54.85 | 29195.29 | 65.1 | 610.32 | 26.94 | 13.88 | 6565.17 | 0.52 | 0.89 | 0.09 | 0.42 | 1 | 10
6 | 120 | CONCLUIDO | 12.6289 | 7.92 | 4.34 | 13.72 | 0.19 | 19 | 235.25 | 57.72 | 2.5 | 17 | 55.03 | 29248.33 | 62.67 | 610.29 | 23.22 | 13.88 | 4718.85 | 0.6 | 0.92 | 0.08 | 0.3 | 1 | 10
7 | 120 | CONCLUIDO | 12.5453 | 7.97 | 4.44 | 14.81 | 0.21 | 18 | 235.68 | 57.72 | 2.75 | 16 | 55.21 | 29301.44 | 63.81 | 610.36 | 27.17 | 13.88 | 6702.27 | 0.51 | 0.9 | 0.07 | 0.4 | 1 | 10
8 | 120 | CONCLUIDO | 12.848 | 7.78 | 4.35 | 16.3 | 0.23 | 16 | 236.11 | 57.72 | 3 | 14 | 55.39 | 29354.61 | 61.69 | 610.3 | 23.54 | 13.88 | 4897.16 | 0.59 | 0.92 | 0.08 | 0.3 | 1 | 10
9 | 120 | CONCLUIDO | 12.9408 | 7.73 | 4.34 | 17.34 | 0.24 | 15 | 236.54 | 57.72 | 3.25 | 13 | 55.57 | 29407.85 | 60.91 | 610.4 | 23.2 | 13.88 | 4728.29 | 0.6 | 0.92 | 0.08 | 0.29 | 1 | 10
10 | 120 | CONCLUIDO | 13.0563 | 7.66 | 4.31 | 18.48 | 0.26 | 14 | 236.98 | 57.72 | 3.5 | 12 | 55.75 | 29461.15 | 59.94 | 610.34 | 22.5 | 13.88 | 4385.68 | 0.62 | 0.93 | 0.08 | 0.27 | 1 | 10
11 | 120 | CONCLUIDO | 13.1892 | 7.58 | 4.28 | 19.76 | 0.28 | 13 | 237.41 | 57.72 | 3.75 | 11 | 55.93 | 29514.51 | 58.93 | 610.26 | 21.52 | 13.88 | 3902.42 | 0.65 | 0.93 | 0.07 | 0.24 | 1 | 10
12 | 120 | CONCLUIDO | 13.2998 | 7.52 | 4.26 | 21.32 | 0.3 | 12 | 237.84 | 57.72 | 4 | 10 | 56.12 | 29567.95 | 58.05 | 610.26 | 20.94 | 13.88 | 3615.06 | 0.66 | 0.94 | 0.07 | 0.22 | 1 | 10
13 | 120 | CONCLUIDO | 13.4298 | 7.45 | 4.24 | 23.11 | 0.32 | 11 | 238.28 | 57.72 | 4.25 | 9 | 56.3 | 29621.44 | 57.13 | 610.3 | 20.12 | 13.88 | 3209.65 | 0.69 | 0.94 | 0.07 | 0.2 | 1 | 10
14 | 120 | CONCLUIDO | 13.6013 | 7.35 | 4.19 | 25.13 | 0.34 | 10 | 238.71 | 57.72 | 4.5 | 8 | 56.49 | 29675.01 | 55.45 | 610.27 | 18.41 | 13.88 | 2359.95 | 0.75 | 0.95 | 0.07 | 0.15 | 1 | 10
15 | 120 | CONCLUIDO | 13.5277 | 7.39 | 4.23 | 25.37 | 0.35 | 10 | 239.14 | 57.72 | 4.75 | 8 | 56.67 | 29728.63 | 55.72 | 610.33 | 20.05 | 13.88 | 3181.37 | 0.69 | 0.94 | 0.07 | 0.19 | 1 | 10
16 | 120 | CONCLUIDO | 13.6586 | 7.32 | 4.2 | 28.02 | 0.37 | 9 | 239.58 | 57.72 | 5 | 7 | 56.86 | 29782.33 | 54.61 | 610.26 | 19.16 | 13.88 | 2738.79 | 0.72 | 0.95 | 0.07 | 0.16 | 1 | 10
17 | 120 | CONCLUIDO | 13.6586 | 7.32 | 4.2 | 28.02 | 0.39 | 9 | 240.02 | 57.72 | 5.25 | 7 | 57.04 | 29836.09 | 53.85 | 610.37 | 19.17 | 13.88 | 2745.6 | 0.72 | 0.95 | 0.07 | 0.16 | 1 | 10
18 | 120 | CONCLUIDO | 13.7778 | 7.26 | 4.18 | 31.39 | 0.41 | 8 | 240.45 | 57.72 | 5.5 | 6 | 57.23 | 29890.04 | 52.87 | 610.27 | 18.53 | 13.88 | 2431.18 | 0.75 | 0.95 | 0.07 | 0.14 | 1 | 10
19 | 120 | CONCLUIDO | 13.7915 | 7.25 | 4.18 | 31.33 | 0.42 | 8 | 240.89 | 57.72 | 5.75 | 6 | 57.42 | 29943.94 | 52.06 | 610.26 | 18.33 | 13.88 | 2330 | 0.76 | 0.95 | 0.07 | 0.14 | 1 | 10
20 | 120 | CONCLUIDO | 13.7899 | 7.25 | 4.18 | 31.34 | 0.44 | 8 | 241.33 | 57.72 | 6 | 6 | 57.6 | 29997.9 | 51.22 | 610.26 | 18.28 | 13.88 | 2302.92 | 0.76 | 0.95 | 0.07 | 0.14 | 1 | 10
21 | 120 | CONCLUIDO | 13.9589 | 7.16 | 4.14 | 35.45 | 0.46 | 7 | 241.77 | 57.72 | 6.25 | 4 | 57.79 | 30051.93 | 49.89 | 610.33 | 16.94 | 13.88 | 1638.81 | 0.82 | 0.96 | 0.06 | 0.1 | 1 | 10
22 | 120 | CONCLUIDO | 13.8793 | 7.2 | 4.18 | 35.8 | 0.48 | 7 | 242.2 | 57.72 | 6.5 | 4 | 57.98 | 30106.03 | 50.01 | 610.26 | 18.38 | 13.88 | 2358.13 | 0.76 | 0.95 | 0.07 | 0.14 | 1 | 10
23 | 120 | CONCLUIDO | 13.8985 | 7.2 | 4.17 | 35.72 | 0.49 | 7 | 242.64 | 57.72 | 6.75 | 3 | 58.17 | 30160.2 | 48.57 | 610.26 | 17.94 | 13.88 | 2140.5 | 0.77 | 0.96 | 0.07 | 0.13 | 1 | 10
24 | 120 | CONCLUIDO | 13.8948 | 7.2 | 4.17 | 35.74 | 0.51 | 7 | 243.08 | 57.72 | 7 | 0 | 58.36 | 30214.44 | 48.41 | 610.26 | 17.87 | 13.88 | 2103.8 | 0.78 | 0.96 | 0.07 | 0.13 | 1 | 10
0 | 145 | CONCLUIDO | 8.1908 | 12.21 | 5.49 | 4.7 | 0.06 | 70 | 285.18 | 61.2 | 1 | 68 | 77.98 | 35406.83 | 95.76 | 610.7 | 59.3 | 13.88 | 22504.88 | 0.23 | 0.73 | 0.17 | 1.44 | 1 | 10
1 | 145 | CONCLUIDO | 9.2142 | 10.85 | 5.1 | 5.89 | 0.08 | 52 | 285.68 | 61.2 | 1.25 | 50 | 78.24 | 35468.6 | 88.51 | 610.56 | 47.32 | 13.88 | 16605.53 | 0.29 | 0.78 | 0.13 | 1.06 | 1 | 10
2 | 145 | CONCLUIDO | 9.9051 | 10.1 | 4.88 | 6.98 | 0.09 | 42 | 286.19 | 61.2 | 1.5 | 40 | 78.49 | 35530.47 | 84.23 | 610.39 | 40.34 | 13.88 | 13163.58 | 0.34 | 0.82 | 0.12 | 0.84 | 1 | 10
3 | 145 | CONCLUIDO | 10.426 | 9.59 | 4.76 | 8.15 | 0.11 | 35 | 286.69 | 61.2 | 1.75 | 33 | 78.74 | 35592.57 | 81.55 | 610.39 | 36.41 | 13.88 | 11236.1 | 0.38 | 0.84 | 0.11 | 0.71 | 1 | 10
4 | 145 | CONCLUIDO | 10.8742 | 9.2 | 4.63 | 9.26 | 0.12 | 30 | 287.19 | 61.2 | 2 | 28 | 78.99 | 35654.65 | 78.96 | 610.35 | 32.41 | 13.88 | 9262.16 | 0.43 | 0.86 | 0.1 | 0.59 | 1 | 10
5 | 145 | CONCLUIDO | 11.2426 | 8.89 | 4.54 | 10.49 | 0.14 | 26 | 287.7 | 61.2 | 2.25 | 24 | 79.25 | 35716.83 | 77.02 | 610.46 | 29.66 | 13.88 | 7905.24 | 0.47 | 0.88 | 0.1 | 0.5 | 1 | 10
6 | 145 | CONCLUIDO | 11.5348 | 8.67 | 4.48 | 11.69 | 0.15 | 23 | 288.2 | 61.2 | 2.5 | 21 | 79.5 | 35779.11 | 75.54 | 610.38 | 27.73 | 13.88 | 6955.27 | 0.5 | 0.89 | 0.09 | 0.44 | 1 | 10
7 | 145 | CONCLUIDO | 11.757 | 8.51 | 4.42 | 12.64 | 0.17 | 21 | 288.71 | 61.2 | 2.75 | 19 | 79.76 | 35841.5 | 74.12 | 610.27 | 25.82 | 13.88 | 6010.8 | 0.54 | 0.9 | 0.09 | 0.38 | 1 | 10
8 | 145 | CONCLUIDO | 12.0401 | 8.31 | 4.33 | 13.68 | 0.18 | 19 | 289.21 | 61.2 | 3 | 17 | 80.02 | 35903.99 | 71.93 | 610.29 | 23.12 | 13.88 | 4670.92 | 0.6 | 0.92 | 0.07 | 0.29 | 1 | 10
9 | 145 | CONCLUIDO | 11.9964 | 8.34 | 4.42 | 14.72 | 0.2 | 18 | 289.72 | 61.2 | 3.25 | 16 | 80.27 | 35966.59 | 73.17 | 610.38 | 25.76 | 13.88 | 5993.32 | 0.54 | 0.9 | 0.09 | 0.38 | 1 | 10
10 | 145 | CONCLUIDO | 12.2595 | 8.16 | 4.35 | 16.3 | 0.21 | 16 | 290.23 | 61.2 | 3.5 | 14 | 80.53 | 36029.29 | 71.6 | 610.33 | 23.6 | 13.88 | 4924.71 | 0.59 | 0.92 | 0.08 | 0.3 | 1 | 10
11 | 145 | CONCLUIDO | 12.3635 | 8.09 | 4.33 | 17.32 | 0.23 | 15 | 290.74 | 61.2 | 3.75 | 13 | 80.79 | 36092.1 | 70.88 | 610.34 | 23.12 | 13.88 | 4690.86 | 0.6 | 0.92 | 0.08 | 0.29 | 1 | 10
12 | 145 | CONCLUIDO | 12.4853 | 8.01 | 4.31 | 18.45 | 0.24 | 14 | 291.25 | 61.2 | 4 | 12 | 81.05 | 36155.02 | 70 | 610.35 | 22.35 | 13.88 | 4311.66 | 0.62 | 0.93 | 0.07 | 0.27 | 1 | 10
13 | 145 | CONCLUIDO | 12.6046 | 7.93 | 4.28 | 19.77 | 0.26 | 13 | 291.76 | 61.2 | 4.25 | 11 | 81.31 | 36218.04 | 69.14 | 610.35 | 21.56 | 13.88 | 3920.01 | 0.64 | 0.93 | 0.07 | 0.24 | 1 | 10
14 | 145 | CONCLUIDO | 12.7285 | 7.86 | 4.26 | 21.3 | 0.27 | 12 | 292.27 | 61.2 | 4.5 | 10 | 81.57 | 36281.16 | 68.28 | 610.26 | 20.87 | 13.88 | 3578.1 | 0.67 | 0.94 | 0.07 | 0.22 | 1 | 10
15 | 145 | CONCLUIDO | 12.724 | 7.86 | 4.26 | 21.32 | 0.29 | 12 | 292.79 | 61.2 | 4.75 | 10 | 81.84 | 36344.4 | 67.79 | 610.3 | 21.07 | 13.88 | 3679.54 | 0.66 | 0.94 | 0.07 | 0.22 | 1 | 10
16 | 145 | CONCLUIDO | 12.8553 | 7.78 | 4.24 | 23.11 | 0.3 | 11 | 293.3 | 61.2 | 5 | 9 | 82.1 | 36407.75 | 67.04 | 610.32 | 20.14 | 13.88 | 3221.44 | 0.69 | 0.94 | 0.07 | 0.2 | 1 | 10
17 | 145 | CONCLUIDO | 13.0001 | 7.69 | 4.2 | 25.23 | 0.32 | 10 | 293.81 | 61.2 | 5.25 | 8 | 82.36 | 36471.2 | 65.71 | 610.32 | 18.96 | 13.88 | 2636.7 | 0.73 | 0.95 | 0.07 | 0.16 | 1 | 10
18 | 145 | CONCLUIDO | 13.0208 | 7.68 | 4.19 | 25.15 | 0.33 | 10 | 294.33 | 61.2 | 5.5 | 8 | 82.63 | 36534.76 | 65.23 | 610.26 | 18.78 | 13.88 | 2546.6 | 0.74 | 0.95 | 0.07 | 0.15 | 1 | 10
19 | 145 | CONCLUIDO | 12.9375 | 7.73 | 4.24 | 25.45 | 0.35 | 10 | 294.84 | 61.2 | 5.75 | 8 | 82.9 | 36598.44 | 65.54 | 610.53 | 20.42 | 13.88 | 3362.94 | 0.68 | 0.94 | 0.07 | 0.2 | 1 | 10
20 | 145 | CONCLUIDO | 13.0814 | 7.64 | 4.21 | 28.07 | 0.36 | 9 | 295.36 | 61.2 | 6 | 7 | 83.16 | 36662.22 | 64.67 | 610.33 | 19.34 | 13.88 | 2828.52 | 0.72 | 0.95 | 0.07 | 0.17 | 1 | 10
21 | 145 | CONCLUIDO | 13.0947 | 7.64 | 4.2 | 28.02 | 0.38 | 9 | 295.88 | 61.2 | 6.25 | 7 | 83.43 | 36726.12 | 63.97 | 610.26 | 19.2 | 13.88 | 2758.28 | 0.72 | 0.95 | 0.07 | 0.16 | 1 | 10
22 | 145 | CONCLUIDO | 13.2251 | 7.56 | 4.18 | 31.36 | 0.39 | 8 | 296.4 | 61.2 | 6.5 | 6 | 83.7 | 36790.13 | 62.99 | 610.26 | 18.42 | 13.88 | 2376.05 | 0.75 | 0.95 | 0.07 | 0.14 | 1 | 10
23 | 145 | CONCLUIDO | 13.2251 | 7.56 | 4.18 | 31.36 | 0.4 | 8 | 296.92 | 61.2 | 6.75 | 6 | 83.97 | 36854.25 | 62.61 | 610.26 | 18.43 | 13.88 | 2381.47 | 0.75 | 0.95 | 0.07 | 0.14 | 1 | 10
24 | 145 | CONCLUIDO | 13.2222 | 7.56 | 4.18 | 31.37 | 0.42 | 8 | 297.44 | 61.2 | 7 | 6 | 84.24 | 36918.48 | 62.31 | 610.26 | 18.5 | 13.88 | 2414.54 | 0.75 | 0.95 | 0.07 | 0.14 | 1 | 10
25 | 145 | CONCLUIDO | 13.2299 | 7.56 | 4.18 | 31.34 | 0.43 | 8 | 297.96 | 61.2 | 7.25 | 6 | 84.51 | 36982.83 | 61.42 | 610.26 | 18.28 | 13.88 | 2303.41 | 0.76 | 0.95 | 0.07 | 0.14 | 1 | 10
26 | 145 | CONCLUIDO | 13.4133 | 7.46 | 4.13 | 35.39 | 0.45 | 7 | 298.48 | 61.2 | 7.5 | 5 | 84.79 | 37047.29 | 60.19 | 610.27 | 16.73 | 13.88 | 1533 | 0.83 | 0.97 | 0.06 | 0.09 | 1 | 10
27 | 145 | CONCLUIDO | 13.3427 | 7.49 | 4.17 | 35.73 | 0.46 | 7 | 299.01 | 61.2 | 7.75 | 5 | 85.06 | 37111.87 | 60.44 | 610.27 | 18.14 | 13.88 | 2242.2 | 0.77 | 0.96 | 0.06 | 0.13 | 1 | 10
28 | 145 | CONCLUIDO | 13.3477 | 7.49 | 4.17 | 35.7 | 0.48 | 7 | 299.53 | 61.2 | 8 | 5 | 85.33 | 37176.68 | 59.53 | 610.26 | 18.01 | 13.88 | 2175.49 | 0.77 | 0.96 | 0.06 | 0.13 | 1 | 10
29 | 145 | CONCLUIDO | 13.3487 | 7.49 | 4.17 | 35.7 | 0.49 | 7 | 300.06 | 61.2 | 8.25 | 5 | 85.61 | 37241.49 | 58.57 | 610.31 | 17.91 | 13.88 | 2123.26 | 0.78 | 0.96 | 0.07 | 0.12 | 1 | 10
30 | 145 | CONCLUIDO | 13.4907 | 7.41 | 4.14 | 41.4 | 0.5 | 6 | 300.59 | 61.2 | 8.5 | 4 | 85.89 | 37306.42 | 58.03 | 610.27 | 17.13 | 13.88 | 1740.56 | 0.81 | 0.96 | 0.06 | 0.1 | 1 | 10
31 | 145 | CONCLUIDO | 13.4958 | 7.41 | 4.14 | 41.37 | 0.52 | 6 | 301.11 | 61.2 | 8.75 | 4 | 86.16 | 37371.47 | 57.8 | 610.26 | 17.03 | 13.88 | 1692.41 | 0.82 | 0.96 | 0.06 | 0.1 | 1 | 10
32 | 145 | CONCLUIDO | 13.4902 | 7.41 | 4.14 | 41.4 | 0.53 | 6 | 301.64 | 61.2 | 9 | 3 | 86.44 | 37436.63 | 57.47 | 610.26 | 17.03 | 13.88 | 1689.72 | 0.82 | 0.96 | 0.07 | 0.1 | 1 | 10
33 | 145 | CONCLUIDO | 13.5237 | 7.39 | 4.12 | 41.22 | 0.55 | 6 | 302.17 | 61.2 | 9.25 | 3 | 86.72 | 37501.91 | 56.08 | 610.26 | 16.45 | 13.88 | 1398.05 | 0.84 | 0.97 | 0.07 | 0.08 | 1 | 10
34 | 145 | CONCLUIDO | 13.511 | 7.4 | 4.13 | 41.29 | 0.56 | 6 | 302.7 | 61.2 | 9.5 | 0 | 87 | 37567.32 | 55.83 | 610.29 | 16.62 | 13.88 | 1487.37 | 0.84 | 0.97 | 0.07 | 0.09 | 1 | 10
0 | 65 | CONCLUIDO | 12.6444 | 7.91 | 4.75 | 7.91 | 0.13 | 36 | 133.21 | 46.47 | 1 | 34 | 20.75 | 16663.42 | 48.28 | 610.49 | 35.99 | 13.88 | 11022.4 | 0.39 | 0.84 | 0.11 | 0.71 | 1 | 10
1 | 65 | CONCLUIDO | 13.367 | 7.48 | 4.57 | 10.15 | 0.17 | 27 | 133.55 | 46.47 | 1.25 | 25 | 20.83 | 16704.7 | 45.18 | 610.49 | 30.52 | 13.88 | 8331.54 | 0.45 | 0.87 | 0.09 | 0.52 | 1 | 10
2 | 65 | CONCLUIDO | 13.8206 | 7.24 | 4.46 | 12.15 | 0.2 | 22 | 133.88 | 46.47 | 1.5 | 20 | 20.91 | 16746.01 | 43.03 | 610.34 | 26.9 | 13.88 | 6545.72 | 0.52 | 0.9 | 0.09 | 0.41 | 1 | 10
3 | 65 | CONCLUIDO | 14.1716 | 7.06 | 4.39 | 14.62 | 0.23 | 18 | 134.22 | 46.47 | 1.75 | 16 | 21 | 16787.35 | 41.07 | 610.3 | 25.2 | 13.88 | 5713.71 | 0.55 | 0.91 | 0.07 | 0.35 | 1 | 10
4 | 65 | CONCLUIDO | 14.3381 | 6.97 | 4.36 | 16.34 | 0.26 | 16 | 134.55 | 46.47 | 2 | 14 | 21.09 | 16828.84 | 39.61 | 610.27 | 23.97 | 13.88 | 5111.14 | 0.58 | 0.92 | 0.08 | 0.32 | 1 | 10
5 | 65 | CONCLUIDO | 14.6699 | 6.82 | 4.28 | 19.77 | 0.29 | 13 | 134.89 | 46.47 | 2.25 | 11 | 21.17 | 16870.25 | 37.4 | 610.35 | 21.53 | 13.88 | 3905.81 | 0.64 | 0.93 | 0.07 | 0.24 | 1 | 10
6 | 65 | CONCLUIDO | 14.7638 | 6.77 | 4.27 | 21.33 | 0.33 | 12 | 135.22 | 46.47 | 2.5 | 9 | 21.26 | 16911.68 | 35.9 | 610.26 | 21.09 | 13.88 | 3690.53 | 0.66 | 0.93 | 0.07 | 0.23 | 1 | 10
7 | 65 | CONCLUIDO | 14.8417 | 6.74 | 4.26 | 23.23 | 0.36 | 11 | 135.56 | 46.47 | 2.75 | 1 | 21.34 | 16953.14 | 35.21 | 610.26 | 20.55 | 13.88 | 3427.15 | 0.68 | 0.94 | 0.08 | 0.22 | 1 | 10
8 | 65 | CONCLUIDO | 14.8337 | 6.74 | 4.26 | 23.25 | 0.39 | 11 | 135.9 | 46.47 | 3 | 0 | 21.43 | 16994.64 | 35.24 | 610.26 | 20.63 | 13.88 | 3464.32 | 0.67 | 0.94 | 0.08 | 0.22 | 1 | 10
0 | 130 | CONCLUIDO | 8.9153 | 11.22 | 5.33 | 5.08 | 0.07 | 63 | 252.85 | 59.19 | 1 | 61 | 62.65 | 31418.63 | 85.92 | 610.51 | 54.28 | 13.88 | 20030.23 | 0.26 | 0.75 | 0.16 | 1.29 | 1 | 10
1 | 130 | CONCLUIDO | 9.9165 | 10.08 | 4.98 | 6.36 | 0.09 | 47 | 253.3 | 59.19 | 1.25 | 45 | 62.86 | 31474.5 | 79.68 | 610.26 | 43.61 | 13.88 | 14777.47 | 0.32 | 0.8 | 0.12 | 0.94 | 1 | 10
2 | 130 | CONCLUIDO | 10.5668 | 9.46 | 4.8 | 7.58 | 0.11 | 38 | 253.75 | 59.19 | 1.5 | 36 | 63.06 | 31530.44 | 76.27 | 610.51 | 37.76 | 13.88 | 11896.28 | 0.37 | 0.83 | 0.11 | 0.76 | 1 | 10
3 | 130 | CONCLUIDO | 11.1465 | 8.97 | 4.65 | 9 | 0.12 | 31 | 254.21 | 59.19 | 1.75 | 29 | 63.26 | 31586.46 | 73.3 | 610.33 | 32.99 | 13.88 | 9546.49 | 0.42 | 0.86 | 0.1 | 0.61 | 1 | 10
4 | 130 | CONCLUIDO | 11.4979 | 8.7 | 4.57 | 10.16 | 0.14 | 27 | 254.66 | 59.19 | 2 | 25 | 63.47 | 31642.55 | 71.57 | 610.44 | 30.53 | 13.88 | 8336.13 | 0.45 | 0.87 | 0.1 | 0.53 | 1 | 10
5 | 130 | CONCLUIDO | 11.7998 | 8.47 | 4.5 | 11.24 | 0.16 | 24 | 255.12 | 59.19 | 2.25 | 22 | 63.67 | 31698.72 | 69.85 | 610.39 | 28.34 | 13.88 | 7253.86 | 0.49 | 0.89 | 0.09 | 0.46 | 1 | 10
6 | 130 | CONCLUIDO | 12.1057 | 8.26 | 4.43 | 12.65 | 0.17 | 21 | 255.57 | 59.19 | 2.5 | 19 | 63.88 | 31754.97 | 68.27 | 610.35 | 25.97 | 13.88 | 6083.9 | 0.53 | 0.9 | 0.09 | 0.39 | 1 | 10
7 | 130 | CONCLUIDO | 12.3988 | 8.07 | 4.33 | 13.68 | 0.19 | 19 | 256.03 | 59.19 | 2.75 | 17 | 64.09 | 31811.29 | 66.03 | 610.28 | 23.04 | 13.88 | 4630.35 | 0.6 | 0.92 | 0.08 | 0.29 | 1 | 10
8 | 130 | CONCLUIDO | 12.4866 | 8.01 | 4.37 | 15.43 | 0.21 | 17 | 256.49 | 59.19 | 3 | 15 | 64.29 | 31867.69 | 66.39 | 610.42 | 24.46 | 13.88 | 5349.85 | 0.57 | 0.91 | 0.08 | 0.33 | 1 | 10
9 | 130 | CONCLUIDO | 12.5843 | 7.95 | 4.36 | 16.35 | 0.23 | 16 | 256.95 | 59.19 | 3.25 | 14 | 64.5 | 31924.29 | 65.78 | 610.41 | 23.99 | 13.88 | 5120.53 | 0.58 | 0.92 | 0.08 | 0.32 | 1 | 10
10 | 130 | CONCLUIDO | 12.706 | 7.87 | 4.33 | 17.33 | 0.24 | 15 | 257.41 | 59.19 | 3.5 | 13 | 64.71 | 31980.84 | 64.63 | 610.32 | 23.11 | 13.88 | 4685.6 | 0.6 | 0.92 | 0.08 | 0.29 | 1 | 10
11 | 130 | CONCLUIDO | 12.8159 | 7.8 | 4.31 | 18.49 | 0.26 | 14 | 257.86 | 59.19 | 3.75 | 12 | 64.92 | 32037.48 | 63.77 | 610.3 | 22.45 | 13.88 | 4359.68 | 0.62 | 0.92 | 0.08 | 0.27 | 1 | 10
12 | 130 | CONCLUIDO | 12.9496 | 7.72 | 4.28 | 19.76 | 0.28 | 13 | 258.32 | 59.19 | 4 | 11 | 65.13 | 32094.19 | 62.84 | 610.26 | 21.53 | 13.88 | 3902.74 | 0.65 | 0.93 | 0.08 | 0.24 | 1 | 10
13 | 130 | CONCLUIDO | 13.0657 | 7.65 | 4.26 | 21.31 | 0.29 | 12 | 258.78 | 59.19 | 4.25 | 10 | 65.34 | 32150.98 | 62.02 | 610.27 | 20.91 | 13.88 | 3600.28 | 0.66 | 0.94 | 0.07 | 0.22 | 1 | 10
14 | 130 | CONCLUIDO | 13.196 | 7.58 | 4.24 | 23.1 | 0.31 | 11 | 259.25 | 59.19 | 4.5 | 9 | 65.55 | 32207.85 | 61.08 | 610.39 | 20.04 | 13.88 | 3169.54 | 0.69 | 0.94 | 0.07 | 0.19 | 1 | 10
15 | 130 | CONCLUIDO | 13.3323 | 7.5 | 4.21 | 25.24 | 0.33 | 10 | 259.71 | 59.19 | 4.75 | 8 | 65.76 | 32264.79 | 59.75 | 610.26 | 19.08 | 13.88 | 2693.21 | 0.73 | 0.95 | 0.07 | 0.17 | 1 | 10
16 | 130 | CONCLUIDO | 13.3511 | 7.49 | 4.2 | 25.18 | 0.34 | 10 | 260.17 | 59.19 | 5 | 8 | 65.98 | 32321.82 | 59.28 | 610.26 | 18.92 | 13.88 | 2615.03 | 0.73 | 0.95 | 0.07 | 0.16 | 1 | 10
17 | 130 | CONCLUIDO | 13.2778 | 7.53 | 4.24 | 25.43 | 0.36 | 10 | 260.63 | 59.19 | 5.25 | 8 | 66.19 | 32378.93 | 59.23 | 610.29 | 20.19 | 13.88 | 3252.44 | 0.69 | 0.94 | 0.07 | 0.2 | 1 | 10
18 | 130 | CONCLUIDO | 13.4223 | 7.45 | 4.21 | 28.04 | 0.37 | 9 | 261.1 | 59.19 | 5.5 | 7 | 66.4 | 32436.11 | 58.37 | 610.4 | 19.17 | 13.88 | 2746.86 | 0.72 | 0.95 | 0.07 | 0.16 | 1 | 10
19 | 130 | CONCLUIDO | 13.4133 | 7.46 | 4.21 | 28.07 | 0.39 | 9 | 261.56 | 59.19 | 5.75 | 7 | 66.62 | 32493.38 | 57.6 | 610.28 | 19.38 | 13.88 | 2849.24 | 0.72 | 0.95 | 0.07 | 0.17 | 1 | 10
20 | 130 | CONCLUIDO | 13.5624 | 7.37 | 4.18 | 31.33 | 0.41 | 8 | 262.03 | 59.19 | 6 | 6 | 66.83 | 32550.72 | 56.59 | 610.26 | 18.3 | 13.88 | 2315.79 | 0.76 | 0.95 | 0.07 | 0.14 | 1 | 10
21 | 130 | CONCLUIDO | 13.5542 | 7.38 | 4.18 | 31.36 | 0.42 | 8 | 262.49 | 59.19 | 6.25 | 6 | 67.05 | 32608.15 | 56.07 | 610.26 | 18.49 | 13.88 | 2408.73 | 0.75 | 0.95 | 0.07 | 0.14 | 1 | 10
22 | 130 | CONCLUIDO | 13.5603 | 7.37 | 4.18 | 31.34 | 0.44 | 8 | 262.96 | 59.19 | 6.5 | 6 | 67.26 | 32665.66 | 55.22 | 610.26 | 18.26 | 13.88 | 2297.45 | 0.76 | 0.95 | 0.07 | 0.14 | 1 | 10
23 | 130 | CONCLUIDO | 13.7347 | 7.28 | 4.13 | 35.43 | 0.46 | 7 | 263.42 | 59.19 | 6.75 | 5 | 67.48 | 32723.25 | 53.93 | 610.36 | 16.9 | 13.88 | 1619.97 | 0.82 | 0.96 | 0.06 | 0.09 | 1 | 10
24 | 130 | CONCLUIDO | 13.6757 | 7.31 | 4.17 | 35.7 | 0.47 | 7 | 263.89 | 59.19 | 7 | 5 | 67.7 | 32780.92 | 53.79 | 610.26 | 17.98 | 13.88 | 2162.06 | 0.77 | 0.96 | 0.06 | 0.12 | 1 | 10
25 | 130 | CONCLUIDO | 13.6654 | 7.32 | 4.17 | 35.75 | 0.49 | 7 | 264.36 | 59.19 | 7.25 | 4 | 67.92 | 32838.68 | 52.61 | 610.26 | 18.06 | 13.88 | 2199.86 | 0.77 | 0.96 | 0.07 | 0.13 | 1 | 10
26 | 130 | CONCLUIDO | 13.8111 | 7.24 | 4.14 | 41.42 | 0.5 | 6 | 264.83 | 59.19 | 7.5 | 3 | 68.14 | 32896.51 | 51.66 | 610.26 | 17.17 | 13.88 | 1759.66 | 0.81 | 0.96 | 0.06 | 0.1 | 1 | 10
27 | 130 | CONCLUIDO | 13.81 | 7.24 | 4.14 | 41.43 | 0.52 | 6 | 265.3 | 59.19 | 7.75 | 1 | 68.36 | 32954.43 | 51.86 | 610.3 | 17.08 | 13.88 | 1714.79 | 0.81 | 0.96 | 0.07 | 0.1 | 1 | 10
28 | 130 | CONCLUIDO | 13.801 | 7.25 | 4.15 | 41.48 | 0.54 | 6 | 265.77 | 59.19 | 8 | 0 | 68.58 | 33012.44 | 51.97 | 610.26 | 17.2 | 13.88 | 1775.02 | 0.81 | 0.96 | 0.07 | 0.11 | 1 | 10
0 | 75 | CONCLUIDO | 11.9948 | 8.34 | 4.84 | 7.26 | 0.12 | 40 | 150.44 | 49.1 | 1 | 38 | 25.34 | 18787.76 | 54.1 | 610.47 | 38.96 | 13.88 | 12485.42 | 0.36 | 0.82 | 0.12 | 0.8 | 1 | 10
1 | 75 | CONCLUIDO | 12.6975 | 7.88 | 4.65 | 9 | 0.15 | 31 | 150.78 | 49.1 | 1.25 | 29 | 25.44 | 18830.65 | 50.96 | 610.35 | 33.13 | 13.88 | 9616.42 | 0.42 | 0.86 | 0.1 | 0.61 | 1 | 10
2 | 75 | CONCLUIDO | 13.3205 | 7.51 | 4.5 | 11.24 | 0.18 | 24 | 151.13 | 49.1 | 1.5 | 22 | 25.54 | 18873.58 | 48.15 | 610.41 | 28.25 | 13.88 | 7209.62 | 0.49 | 0.89 | 0.09 | 0.46 | 1 | 10
3 | 75 | CONCLUIDO | 13.7363 | 7.28 | 4.39 | 13.18 | 0.2 | 20 | 151.48 | 49.1 | 1.75 | 18 | 25.64 | 18916.54 | 46.08 | 610.34 | 24.82 | 13.88 | 5512.93 | 0.56 | 0.91 | 0.09 | 0.35 | 1 | 10
4 | 75 | CONCLUIDO | 13.7462 | 7.27 | 4.45 | 14.83 | 0.23 | 18 | 151.83 | 49.1 | 2 | 16 | 25.73 | 18959.54 | 45.84 | 610.43 | 27.08 | 13.88 | 6653.45 | 0.51 | 0.9 | 0.08 | 0.41 | 1 | 10
5 | 75 | CONCLUIDO | 14.1537 | 7.07 | 4.33 | 17.32 | 0.26 | 15 | 152.18 | 49.1 | 2.25 | 13 | 25.83 | 19002.56 | 43.45 | 610.31 | 23.07 | 13.88 | 4665.68 | 0.6 | 0.92 | 0.08 | 0.29 | 1 | 10
6 | 75 | CONCLUIDO | 14.3776 | 6.96 | 4.28 | 19.76 | 0.29 | 13 | 152.53 | 49.1 | 2.5 | 11 | 25.93 | 19045.63 | 41.62 | 610.35 | 21.54 | 13.88 | 3911.86 | 0.64 | 0.93 | 0.07 | 0.24 | 1 | 10
7 | 75 | CONCLUIDO | 14.4869 | 6.9 | 4.26 | 21.3 | 0.32 | 12 | 152.88 | 49.1 | 2.75 | 10 | 26.03 | 19088.72 | 40.25 | 610.28 | 20.85 | 13.88 | 3571.09 | 0.67 | 0.94 | 0.07 | 0.22 | 1 | 10
8 | 75 | CONCLUIDO | 14.6205 | 6.84 | 4.23 | 23.06 | 0.35 | 11 | 153.23 | 49.1 | 3 | 8 | 26.13 | 19131.85 | 38.52 | 610.26 | 19.74 | 13.88 | 3018.97 | 0.7 | 0.94 | 0.07 | 0.19 | 1 | 10
9 | 75 | CONCLUIDO | 14.7059 | 6.8 | 4.22 | 25.31 | 0.37 | 10 | 153.58 | 49.1 | 3.25 | 3 | 26.23 | 19175.02 | 37.74 | 610.32 | 19.47 | 13.88 | 2888.02 | 0.71 | 0.95 | 0.07 | 0.18 | 1 | 10
10 | 75 | CONCLUIDO | 14.649 | 6.83 | 4.24 | 25.47 | 0.4 | 10 | 153.93 | 49.1 | 3.5 | 1 | 26.33 | 19218.22 | 37.74 | 610.39 | 20.26 | 13.88 | 3284.38 | 0.69 | 0.94 | 0.08 | 0.2 | 1 | 10
11 | 75 | CONCLUIDO | 14.649 | 6.83 | 4.24 | 25.47 | 0.43 | 10 | 154.28 | 49.1 | 3.75 | 0 | 26.43 | 19261.45 | 37.77 | 610.39 | 20.22 | 13.88 | 3264.5 | 0.69 | 0.94 | 0.08 | 0.2 | 1 | 10
0 | 95 | CONCLUIDO | 10.7972 | 9.26 | 5.01 | 6.26 | 0.1 | 48 | 185.69 | 53.44 | 1 | 46 | 36.26 | 23136.14 | 65.2 | 610.4 | 44.34 | 13.88 | 15135.44 | 0.31 | 0.8 | 0.13 | 0.96 | 1 | 10
1 | 95 | CONCLUIDO | 11.5838 | 8.63 | 4.79 | 7.76 | 0.12 | 37 | 186.07 | 53.44 | 1.25 | 35 | 36.39 | 23182.76 | 61.55 | 610.38 | 37.42 | 13.88 | 11730.83 | 0.37 | 0.83 | 0.11 | 0.75 | 1 | 10
2 | 95 | CONCLUIDO | 12.2633 | 8.15 | 4.61 | 9.53 | 0.14 | 29 | 186.45 | 53.44 | 1.5 | 27 | 36.51 | 23229.42 | 58.47 | 610.48 | 31.65 | 13.88 | 8886.71 | 0.44 | 0.87 | 0.1 | 0.56 | 1 | 10
3 | 95 | CONCLUIDO | 12.7208 | 7.86 | 4.5 | 11.25 | 0.17 | 24 | 186.83 | 53.44 | 1.75 | 22 | 36.64 | 23276.13 | 56.23 | 610.3 | 28.26 | 13.88 | 7214.39 | 0.49 | 0.89 | 0.09 | 0.46 | 1 | 10
4 | 95 | CONCLUIDO | 13.0213 | 7.68 | 4.43 | 12.66 | 0.19 | 21 | 187.21 | 53.44 | 2 | 19 | 36.77 | 23322.88 | 54.72 | 610.36 | 25.98 | 13.88 | 6089.58 | 0.53 | 0.9 | 0.09 | 0.39 | 1 | 10
5 | 95 | CONCLUIDO | 13.3412 | 7.5 | 4.36 | 14.52 | 0.21 | 18 | 187.59 | 53.44 | 2.25 | 16 | 36.9 | 23369.68 | 52.97 | 610.51 | 24.08 | 13.88 | 5153.25 | 0.58 | 0.92 | 0.07 | 0.32 | 1 | 10
6 | 95 | CONCLUIDO | 13.4902 | 7.41 | 4.35 | 16.31 | 0.24 | 16 | 187.97 | 53.44 | 2.5 | 14 | 37.03 | 23416.52 | 52.13 | 610.28 | 23.67 | 13.88 | 4962.49 | 0.59 | 0.92 | 0.08 | 0.31 | 1 | 10
7 | 95 | CONCLUIDO | 13.5864 | 7.36 | 4.33 | 17.33 | 0.26 | 15 | 188.35 | 53.44 | 2.75 | 13 | 37.16 | 23463.4 | 51.14 | 610.28 | 23.2 | 13.88 | 4730.39 | 0.6 | 0.92 | 0.08 | 0.29 | 1 | 10
8 | 95 | CONCLUIDO | 13.8201 | 7.24 | 4.28 | 19.77 | 0.28 | 13 | 188.73 | 53.44 | 3 | 11 | 37.29 | 23510.33 | 49.74 | 610.26 | 21.56 | 13.88 | 3917.89 | 0.64 | 0.93 | 0.08 | 0.24 | 1 | 10
9 | 95 | CONCLUIDO | 13.9324 | 7.18 | 4.26 | 21.31 | 0.3 | 12 | 189.11 | 53.44 | 3.25 | 10 | 37.42 | 23557.3 | 48.63 | 610.26 | 20.95 | 13.88 | 3619.92 | 0.66 | 0.94 | 0.07 | 0.22 | 1 | 10
10 | 95 | CONCLUIDO | 14.0543 | 7.12 | 4.24 | 23.11 | 0.33 | 11 | 189.49 | 53.44 | 3.5 | 9 | 37.55 | 23604.32 | 47.45 | 610.32 | 20.09 | 13.88 | 3194.26 | 0.69 | 0.94 | 0.07 | 0.2 | 1 | 10
11 | 95 | CONCLUIDO | 14.2529 | 7.02 | 4.18 | 25.05 | 0.35 | 10 | 189.87 | 53.44 | 3.75 | 8 | 37.69 | 23651.38 | 45.36 | 610.32 | 18.12 | 13.88 | 2215.35 | 0.77 | 0.96 | 0.07 | 0.13 | 1 | 10
12 | 95 | CONCLUIDO | 14.1204 | 7.08 | 4.24 | 25.45 | 0.37 | 10 | 190.25 | 53.44 | 4 | 8 | 37.82 | 23698.48 | 45.44 | 610.3 | 20.41 | 13.88 | 3358.79 | 0.68 | 0.94 | 0.07 | 0.2 | 1 | 10
13 | 95 | CONCLUIDO | 14.28 | 7 | 4.2 | 27.99 | 0.4 | 9 | 190.63 | 53.44 | 4.25 | 6 | 37.95 | 23745.63 | 44.06 | 610.28 | 18.99 | 13.88 | 2654.43 | 0.73 | 0.95 | 0.07 | 0.16 | 1 | 10
14 | 95 | CONCLUIDO | 14.3965 | 6.95 | 4.18 | 31.35 | 0.42 | 8 | 191.02 | 53.44 | 4.5 | 5 | 38.08 | 23792.83 | 42.8 | 610.26 | 18.31 | 13.88 | 2322.41 | 0.76 | 0.95 | 0.07 | 0.14 | 1 | 10
15 | 95 | CONCLUIDO | 14.3816 | 6.95 | 4.19 | 31.4 | 0.44 | 8 | 191.4 | 53.44 | 4.75 | 1 | 38.22 | 23840.07 | 42.51 | 610.26 | 18.39 | 13.88 | 2360.44 | 0.75 | 0.95 | 0.07 | 0.15 | 1 | 10
16 | 95 | CONCLUIDO | 14.3827 | 6.95 | 4.19 | 31.4 | 0.46 | 8 | 191.78 | 53.44 | 5 | 0 | 38.35 | 23887.36 | 42.57 | 610.26 | 18.31 | 13.88 | 2318.3 | 0.76 | 0.95 | 0.07 | 0.15 | 1 | 10
0 | 55 | CONCLUIDO | 13.3003 | 7.52 | 4.67 | 8.76 | 0.15 | 32 | 116.05 | 43.4 | 1 | 30 | 16.65 | 14546.17 | 42.38 | 610.38 | 33.61 | 13.88 | 9847.62 | 0.41 | 0.85 | 0.11 | 0.63 | 1 | 10
1 | 55 | CONCLUIDO | 13.9654 | 7.16 | 4.5 | 11.26 | 0.19 | 24 | 116.37 | 43.4 | 1.25 | 22 | 16.72 | 14585.96 | 39.51 | 610.36 | 28.36 | 13.88 | 7263.59 | 0.49 | 0.89 | 0.09 | 0.46 | 1 | 10
2 | 55 | CONCLUIDO | 14.5608 | 6.87 | 4.33 | 13.67 | 0.23 | 19 | 116.69 | 43.4 | 1.5 | 17 | 16.79 | 14625.77 | 36.22 | 610.26 | 23.02 | 13.88 | 4622.27 | 0.6 | 0.92 | 0.08 | 0.29 | 1 | 10
3 | 55 | CONCLUIDO | 14.6425 | 6.83 | 4.36 | 16.36 | 0.26 | 16 | 117.01 | 43.4 | 1.75 | 14 | 16.86 | 14665.62 | 35.43 | 610.26 | 24.17 | 13.88 | 5212.2 | 0.57 | 0.91 | 0.08 | 0.32 | 1 | 10
4 | 55 | CONCLUIDO | 14.9645 | 6.68 | 4.29 | 19.79 | 0.3 | 13 | 117.34 | 43.4 | 2 | 8 | 16.94 | 14705.49 | 33.05 | 610.29 | 21.64 | 13.88 | 3960.54 | 0.64 | 0.93 | 0.08 | 0.25 | 1 | 10
5 | 55 | CONCLUIDO | 14.944 | 6.69 | 4.3 | 19.83 | 0.34 | 13 | 117.66 | 43.4 | 2.25 | 1 | 17.01 | 14745.39 | 32.62 | 610.38 | 21.61 | 13.88 | 3945.17 | 0.64 | 0.93 | 0.09 | 0.26 | 1 | 10
6 | 55 | CONCLUIDO | 14.9421 | 6.69 | 4.3 | 19.84 | 0.37 | 13 | 117.98 | 43.4 | 2.5 | 0 | 17.08 | 14785.31 | 32.68 | 610.35 | 21.59 | 13.88 | 3934.55 | 0.64 | 0.93 | 0.09 | 0.26 | 1 | 10

## gráficos
Selecione o eixo X:
Selecione o eixo Y:
Selecione o eixo Z:
Eixo X | Eixo Y | Eixo Z
#N/A | #N/A | #N/A
#N/A | #N/A | #N/A
#N/A | #N/A | #N/A
#N/A | #N/A | #N/A
#N/A | #N/A | #N/A
#N/A | #N/A | #N/A
#N/A | #N/A | #N/A
#N/A | #N/A | #N/A
#N/A | #N/A | #N/A
#N/A | #N/A | #N/A
#N/A | #N/A | #N/A
#N/A | #N/A | #N/A
#N/A | #N/A | #N/A
#N/A | #N/A | #N/A
#N/A | #N/A | #N/A
#N/A | #N/A | #N/A
#N/A | #N/A | #N/A
#N/A | #N/A | #N/A
#N/A | #N/A | #N/A
#N/A | #N/A | #N/A
#N/A | #N/A | #N/A
#N/A | #N/A | #N/A
#N/A | #N/A | #N/A
#N/A | #N/A | #N/A
#N/A | #N/A | #N/A
#N/A | #N/A | #N/A
#N/A | #N/A | #N/A
#N/A | #N/A | #N/A
#N/A | #N/A | #N/A
#N/A | #N/A | #N/A
#N/A | #N/A | #N/A
#N/A | #N/A | #N/A
#N/A | #N/A | #N/A
#N/A | #N/A | #N/A
#N/A | #N/A | #N/A
#N/A | #N/A | #N/A
#N/A | #N/A | #N/A
#N/A | #N/A | #N/A
#N/A | #N/A | #N/A
#N/A | #N/A | #N/A
#N/A | #N/A | #N/A
#N/A | #N/A | #N/A
#N/A | #N/A | #N/A
#N/A | #N/A | #N/A
#N/A | #N/A | #N/A
#N/A | #N/A | #N/A
#N/A | #N/A | #N/A
#N/A | #N/A | #N/A
#N/A | #N/A | #N/A
#N/A | #N/A | #N/A
#N/A | #N/A | #N/A
#N/A | #N/A | #N/A
#N/A | #N/A | #N/A
#N/A | #N/A | #N/A
#N/A | #N/A | #N/A
#N/A | #N/A | #N/A
#N/A | #N/A | #N/A
#N/A | #N/A | #N/A
#N/A | #N/A | #N/A
#N/A | #N/A | #N/A
#N/A | #N/A | #N/A
#N/A | #N/A | #N/A
#N/A | #N/A | #N/A
#N/A | #N/A | #N/A
#N/A | #N/A | #N/A
#N/A | #N/A | #N/A
#N/A | #N/A | #N/A
#N/A | #N/A | #N/A
#N/A | #N/A | #N/A
#N/A | #N/A | #N/A
#N/A | #N/A | #N/A
#N/A | #N/A | #N/A
#N/A | #N/A | #N/A
#N/A | #N/A | #N/A
#N/A | #N/A | #N/A
#N/A | #N/A | #N/A
#N/A | #N/A | #N/A
#N/A | #N/A | #N/A
#N/A | #N/A | #N/A
#N/A | #N/A | #N/A
#N/A | #N/A | #N/A
#N/A | #N/A | #N/A
#N/A | #N/A | #N/A
#N/A | #N/A | #N/A
#N/A | #N/A | #N/A
#N/A | #N/A | #N/A
#N/A | #N/A | #N/A
#N/A | #N/A | #N/A
#N/A | #N/A | #N/A
#N/A | #N/A | #N/A
#N/A | #N/A | #N/A
#N/A | #N/A | #N/A
#N/A | #N/A | #N/A
#N/A | #N/A | #N/A
#N/A | #N/A | #N/A
#N/A | #N/A | #N/A
#N/A | #N/A | #N/A
#N/A | #N/A | #N/A
#N/A | #N/A | #N/A
#N/A | #N/A | #N/A
#N/A | #N/A | #N/A
#N/A | #N/A | #N/A
#N/A | #N/A | #N/A
#N/A | #N/A | #N/A
#N/A | #N/A | #N/A
#N/A | #N/A | #N/A
#N/A | #N/A | #N/A
#N/A | #N/A | #N/A
#N/A | #N/A | #N/A
#N/A | #N/A | #N/A
#N/A | #N/A | #N/A
#N/A | #N/A | #N/A
#N/A | #N/A | #N/A
#N/A | #N/A | #N/A
#N/A | #N/A | #N/A
#N/A | #N/A | #N/A
#N/A | #N/A | #N/A
#N/A | #N/A | #N/A
#N/A | #N/A | #N/A
#N/A | #N/A | #N/A
#N/A | #N/A | #N/A
#N/A | #N/A | #N/A
#N/A | #N/A | #N/A
#N/A | #N/A | #N/A
#N/A | #N/A | #N/A
#N/A | #N/A | #N/A
#N/A | #N/A | #N/A
#N/A | #N/A | #N/A
#N/A | #N/A | #N/A
#N/A | #N/A | #N/A
#N/A | #N/A | #N/A
#N/A | #N/A | #N/A
#N/A | #N/A | #N/A
#N/A | #N/A | #N/A
#N/A | #N/A | #N/A
#N/A | #N/A | #N/A
#N/A | #N/A | #N/A
#N/A | #N/A | #N/A
#N/A | #N/A | #N/A
#N/A | #N/A | #N/A
#N/A | #N/A | #N/A
#N/A | #N/A | #N/A
#N/A | #N/A | #N/A
#N/A | #N/A | #N/A
#N/A | #N/A | #N/A
#N/A | #N/A | #N/A
#N/A | #N/A | #N/A
#N/A | #N/A | #N/A
#N/A | #N/A | #N/A
#N/A | #N/A | #N/A
#N/A | #N/A | #N/A
#N/A | #N/A | #N/A
#N/A | #N/A | #N/A
#N/A | #N/A | #N/A
#N/A | #N/A | #N/A
#N/A | #N/A | #N/A
#N/A | #N/A | #N/A
#N/A | #N/A | #N/A
#N/A | #N/A | #N/A
#N/A | #N/A | #N/A
#N/A | #N/A | #N/A
#N/A | #N/A | #N/A
#N/A | #N/A | #N/A
#N/A | #N/A | #N/A
#N/A | #N/A | #N/A
#N/A | #N/A | #N/A
#N/A | #N/A | #N/A
#N/A | #N/A | #N/A
#N/A | #N/A | #N/A
#N/A | #N/A | #N/A
#N/A | #N/A | #N/A
#N/A | #N/A | #N/A
#N/A | #N/A | #N/A
#N/A | #N/A | #N/A
#N/A | #N/A | #N/A
#N/A | #N/A | #N/A
#N/A | #N/A | #N/A
#N/A | #N/A | #N/A
#N/A | #N/A | #N/A
#N/A | #N/A | #N/A
#N/A | #N/A | #N/A
#N/A | #N/A | #N/A
#N/A | #N/A | #N/A
#N/A | #N/A | #N/A
#N/A | #N/A | #N/A
#N/A | #N/A | #N/A
#N/A | #N/A | #N/A
#N/A | #N/A | #N/A
#N/A | #N/A | #N/A
#N/A | #N/A | #N/A
#N/A | #N/A | #N/A
#N/A | #N/A | #N/A
#N/A | #N/A | #N/A
#N/A | #N/A | #N/A
#N/A | #N/A | #N/A
#N/A | #N/A | #N/A
#N/A | #N/A | #N/A
#N/A | #N/A | #N/A
#N/A | #N/A | #N/A
#N/A | #N/A | #N/A
#N/A | #N/A | #N/A
#N/A | #N/A | #N/A
#N/A | #N/A | #N/A
#N/A | #N/A | #N/A
#N/A | #N/A | #N/A
#N/A | #N/A | #N/A
#N/A | #N/A | #N/A
#N/A | #N/A | #N/A
#N/A | #N/A | #N/A
#N/A | #N/A | #N/A
#N/A | #N/A | #N/A
#N/A | #N/A | #N/A
#N/A | #N/A | #N/A
#N/A | #N/A | #N/A
#N/A | #N/A | #N/A
#N/A | #N/A | #N/A
#N/A | #N/A | #N/A
#N/A | #N/A | #N/A
#N/A | #N/A | #N/A
#N/A | #N/A | #N/A
#N/A | #N/A | #N/A
#N/A | #N/A | #N/A
#N/A | #N/A | #N/A
#N/A | #N/A | #N/A
#N/A | #N/A | #N/A
#N/A | #N/A | #N/A
#N/A | #N/A | #N/A
#N/A | #N/A | #N/A
#N/A | #N/A | #N/A
#N/A | #N/A | #N/A
#N/A | #N/A | #N/A
#N/A | #N/A | #N/A
#N/A | #N/A | #N/A
#N/A | #N/A | #N/A
#N/A | #N/A | #N/A
#N/A | #N/A | #N/A
#N/A | #N/A | #N/A
#N/A | #N/A | #N/A
#N/A | #N/A | #N/A
#N/A | #N/A | #N/A
#N/A | #N/A | #N/A
#N/A | #N/A | #N/A
#N/A | #N/A | #N/A
#N/A | #N/A | #N/A
#N/A | #N/A | #N/A
#N/A | #N/A | #N/A
#N/A | #N/A | #N/A
#N/A | #N/A | #N/A
#N/A | #N/A | #N/A
#N/A | #N/A | #N/A
#N/A | #N/A | #N/A
#N/A | #N/A | #N/A
#N/A | #N/A | #N/A
#N/A | #N/A | #N/A
#N/A | #N/A | #N/A
#N/A | #N/A | #N/A
#N/A | #N/A | #N/A
#N/A | #N/A | #N/A
#N/A | #N/A | #N/A
#N/A | #N/A | #N/A
#N/A | #N/A | #N/A
#N/A | #N/A | #N/A
#N/A | #N/A | #N/A
#N/A | #N/A | #N/A
#N/A | #N/A | #N/A
#N/A | #N/A | #N/A
#N/A | #N/A | #N/A
#N/A | #N/A | #N/A
#N/A | #N/A | #N/A
#N/A | #N/A | #N/A
#N/A | #N/A | #N/A
#N/A | #N/A | #N/A
#N/A | #N/A | #N/A
#N/A | #N/A | #N/A
#N/A | #N/A | #N/A
#N/A | #N/A | #N/A
#N/A | #N/A | #N/A
#N/A | #N/A | #N/A
#N/A | #N/A | #N/A
#N/A | #N/A | #N/A
#N/A | #N/A | #N/A
#N/A | #N/A | #N/A
#N/A | #N/A | #N/A
#N/A | #N/A | #N/A
#N/A | #N/A | #N/A
#N/A | #N/A | #N/A
#N/A | #N/A | #N/A
#N/A | #N/A | #N/A
#N/A | #N/A | #N/A
#N/A | #N/A | #N/A
#N/A | #N/A | #N/A
#N/A | #N/A | #N/A
#N/A | #N/A | #N/A
#N/A | #N/A | #N/A
#N/A | #N/A | #N/A
#N/A | #N/A | #N/A
#N/A | #N/A | #N/A
#N/A | #N/A | #N/A
#N/A | #N/A | #N/A
#N/A | #N/A | #N/A
#N/A | #N/A | #N/A
#N/A | #N/A | #N/A
#N/A | #N/A | #N/A
#N/A | #N/A | #N/A
#N/A | #N/A | #N/A
#N/A | #N/A | #N/A
#N/A | #N/A | #N/A
#N/A | #N/A | #N/A
#N/A | #N/A | #N/A
#N/A | #N/A | #N/A
#N/A | #N/A | #N/A
#N/A | #N/A | #N/A
#N/A | #N/A | #N/A
#N/A | #N/A | #N/A
#N/A | #N/A | #N/A
#N/A | #N/A | #N/A
#N/A | #N/A | #N/A
#N/A | #N/A | #N/A
#N/A | #N/A | #N/A
#N/A | #N/A | #N/A
#N/A | #N/A | #N/A
#N/A | #N/A | #N/A
#N/A | #N/A | #N/A
#N/A | #N/A | #N/A
#N/A | #N/A | #N/A
#N/A | #N/A | #N/A
#N/A | #N/A | #N/A
#N/A | #N/A | #N/A
#N/A | #N/A | #N/A
#N/A | #N/A | #N/A
#N/A | #N/A | #N/A
#N/A | #N/A | #N/A
#N/A | #N/A | #N/A
#N/A | #N/A | #N/A
#N/A | #N/A | #N/A
#N/A | #N/A | #N/A
#N/A | #N/A | #N/A
#N/A | #N/A | #N/A
#N/A | #N/A | #N/A
#N/A | #N/A | #N/A
#N/A | #N/A | #N/A
#N/A | #N/A | #N/A
#N/A | #N/A | #N/A
#N/A | #N/A | #N/A
#N/A | #N/A | #N/A
#N/A | #N/A | #N/A
#N/A | #N/A | #N/A
#N/A | #N/A | #N/A
#N/A | #N/A | #N/A
#N/A | #N/A | #N/A
#N/A | #N/A | #N/A
#N/A | #N/A | #N/A
#N/A | #N/A | #N/A
#N/A | #N/A | #N/A
#N/A | #N/A | #N/A
#N/A | #N/A | #N/A
#N/A | #N/A | #N/A
#N/A | #N/A | #N/A
#N/A | #N/A | #N/A
#N/A | #N/A | #N/A
#N/A | #N/A | #N/A
#N/A | #N/A | #N/A
#N/A | #N/A | #N/A
#N/A | #N/A | #N/A
#N/A | #N/A | #N/A
#N/A | #N/A | #N/A
#N/A | #N/A | #N/A
#N/A | #N/A | #N/A
#N/A | #N/A | #N/A
#N/A | #N/A | #N/A
#N/A | #N/A | #N/A
#N/A | #N/A | #N/A
#N/A | #N/A | #N/A
#N/A | #N/A | #N/A
#N/A | #N/A | #N/A
#N/A | #N/A | #N/A
#N/A | #N/A | #N/A
#N/A | #N/A | #N/A
#N/A | #N/A | #N/A
#N/A | #N/A | #N/A
#N/A | #N/A | #N/A
#N/A | #N/A | #N/A
#N/A | #N/A | #N/A
#N/A | #N/A | #N/A
#N/A | #N/A | #N/A
#N/A | #N/A | #N/A
#N/A | #N/A | #N/A
#N/A | #N/A | #N/A
#N/A | #N/A | #N/A
#N/A | #N/A | #N/A
#N/A | #N/A | #N/A
#N/A | #N/A | #N/A
#N/A | #N/A | #N/A
#N/A | #N/A | #N/A
#N/A | #N/A | #N/A
#N/A | #N/A | #N/A
#N/A | #N/A | #N/A
#N/A | #N/A | #N/A
#N/A | #N/A | #N/A
#N/A | #N/A | #N/A
#N/A | #N/A | #N/A
#N/A | #N/A | #N/A
#N/A | #N/A | #N/A
#N/A | #N/A | #N/A
#N/A | #N/A | #N/A
#N/A | #N/A | #N/A
#N/A | #N/A | #N/A
#N/A | #N/A | #N/A
#N/A | #N/A | #N/A
#N/A | #N/A | #N/A
#N/A | #N/A | #N/A
#N/A | #N/A | #N/A
#N/A | #N/A | #N/A
#N/A | #N/A | #N/A
#N/A | #N/A | #N/A
#N/A | #N/A | #N/A
#N/A | #N/A | #N/A
#N/A | #N/A | #N/A
#N/A | #N/A | #N/A
#N/A | #N/A | #N/A
#N/A | #N/A | #N/A
#N/A | #N/A | #N/A
#N/A | #N/A | #N/A
#N/A | #N/A | #N/A
#N/A | #N/A | #N/A
#N/A | #N/A | #N/A
#N/A | #N/A | #N/A

## hidden (hidden)
Unnamed: 0
Volume de calda [L]
STATUS
Capacidade operacional [ha/h]
Tempo de missao [h]
Tempo util [h]
Tempo por voo [min]
Autonomia Projetada [h]
N° Voos
MTOW [kg]
Massa Estrutura [kg]
Combustível [kg]
Abastecimentos
Massa gerador
Potência gerador [W]
Combustível consumido [L]
Calda cons [L]
Distância percorrida [km]
Distância Pulverizando [km]
RTL ACUMULADO[m]
EOC [km/km]
EOC [h/h]
Tempo de manobra [h]
Tempo rtl_rtw [h]
V pulv [m/s]
V desloc [m/s]