## RESULTADOS_18
Unnamed: 0 | Volume de calda [L] | STATUS | Capacidade operacional [ha/h] | Tempo de missao [h] | Tempo util [h] | Tempo por voo [min] | Autonomia Projetada [h] | N° Voos | MTOW [kg] | Massa Estrutura [kg] | Combustível [kg] | Abastecimentos | Massa gerador | Potência gerador [W] | Combustível consumido [L] | Calda cons [L] | Distância percorrida [km] | Distância Pulverizando [km] | RTL ACUMULADO[m] | EOC [km/km] | EOC [h/h] | Tempo de manobra [h] | Tempo rtl_rtw [h] | V pulv [m/s] | V desloc [m/s]
0 | 100 | CONCLUIDO | 4.6877 | 21.33 | 13.53 | 5.97 | 0.09 | 136 | 194.77 | 54.38 | 1 | 134 | 39.4 | 24256.19 | 188.38 | 624.08 | 118.6 | 29.8 | 42679.08 | 0.25 | 0.69 | 2.58 | 2.78 | 1 | 10
1 | 100 | CONCLUIDO | 5.1673 | 19.35 | 12.83 | 7.47 | 0.11 | 103 | 195.16 | 54.38 | 1.25 | 101 | 39.53 | 24303.87 | 178.13 | 624.31 | 97.07 | 29.8 | 32076.16 | 0.31 | 0.73 | 2.52 | 2.08 | 1 | 10
2 | 100 | CONCLUIDO | 5.5047 | 18.17 | 12.42 | 8.98 | 0.14 | 83 | 195.55 | 54.38 | 1.5 | 81 | 39.67 | 24351.61 | 171.87 | 624.23 | 84.07 | 29.8 | 25679.59 | 0.35 | 0.75 | 2.49 | 1.67 | 1 | 10
3 | 100 | CONCLUIDO | 5.7507 | 17.39 | 12.15 | 10.41 | 0.16 | 70 | 195.93 | 54.38 | 1.75 | 68 | 39.81 | 24399.39 | 167.48 | 624.06 | 76.46 | 29.8 | 21940.55 | 0.39 | 0.77 | 2.46 | 1.4 | 1 | 10
4 | 100 | CONCLUIDO | 5.9609 | 16.78 | 11.93 | 11.93 | 0.18 | 60 | 196.32 | 54.38 | 2 | 58 | 39.95 | 24447.22 | 163.7 | 624.18 | 69.24 | 29.8 | 18377.79 | 0.43 | 0.78 | 2.44 | 1.18 | 1 | 10
5 | 100 | CONCLUIDO | 6.1137 | 16.36 | 11.78 | 13.33 | 0.2 | 53 | 196.71 | 54.38 | 2.25 | 51 | 40.08 | 24495.09 | 161.19 | 624.07 | 64.4 | 29.8 | 15994.82 | 0.46 | 0.79 | 2.43 | 1.03 | 1 | 10
6 | 100 | CONCLUIDO | 6.245 | 16.01 | 11.67 | 14.9 | 0.23 | 47 | 197.1 | 54.38 | 2.5 | 45 | 40.22 | 24543.01 | 159.23 | 624.13 | 61 | 29.8 | 14325.11 | 0.49 | 0.8 | 2.42 | 0.92 | 1 | 10
7 | 100 | CONCLUIDO | 6.3611 | 15.72 | 11.57 | 16.53 | 0.25 | 42 | 197.49 | 54.38 | 2.75 | 40 | 40.36 | 24590.98 | 157.31 | 624.06 | 57.96 | 29.8 | 12827.21 | 0.51 | 0.81 | 2.42 | 0.82 | 1 | 10
8 | 100 | CONCLUIDO | 6.4328 | 15.55 | 11.51 | 17.71 | 0.27 | 39 | 197.88 | 54.38 | 3 | 37 | 40.5 | 24639 | 155.9 | 624.16 | 55.91 | 29.8 | 11820.36 | 0.53 | 0.81 | 2.42 | 0.76 | 1 | 10
9 | 100 | CONCLUIDO | 6.5303 | 15.31 | 11.44 | 19.6 | 0.29 | 35 | 198.27 | 54.38 | 3.25 | 33 | 40.64 | 24687.06 | 154.16 | 624.22 | 53.57 | 29.8 | 10669.25 | 0.56 | 0.82 | 2.41 | 0.69 | 1 | 10
10 | 100 | CONCLUIDO | 6.574 | 15.21 | 11.41 | 20.75 | 0.31 | 33 | 198.66 | 54.38 | 3.5 | 31 | 40.78 | 24735.17 | 153.52 | 623.98 | 52.68 | 29.8 | 10234.16 | 0.57 | 0.82 | 2.42 | 0.66 | 1 | 10
11 | 100 | CONCLUIDO | 6.6664 | 15 | 11.32 | 22.63 | 0.33 | 30 | 199.05 | 54.38 | 3.75 | 28 | 40.92 | 24783.33 | 151.34 | 624.02 | 50.23 | 29.8 | 9023.33 | 0.59 | 0.83 | 2.39 | 0.57 | 1 | 10
12 | 100 | CONCLUIDO | 6.7105 | 14.9 | 11.3 | 24.21 | 0.36 | 28 | 199.44 | 54.38 | 4 | 26 | 41.06 | 24831.54 | 150.71 | 624 | 49.26 | 29.8 | 8549.03 | 0.6 | 0.83 | 2.4 | 0.55 | 1 | 10
13 | 100 | CONCLUIDO | 6.7412 | 14.83 | 11.27 | 25.04 | 0.38 | 27 | 199.83 | 54.38 | 4.25 | 25 | 41.2 | 24879.79 | 149.68 | 624.08 | 48.62 | 29.8 | 8232.03 | 0.61 | 0.83 | 2.39 | 0.52 | 1 | 10
14 | 100 | CONCLUIDO | 6.7949 | 14.72 | 11.23 | 26.95 | 0.4 | 25 | 200.22 | 54.38 | 4.5 | 23 | 41.35 | 24928.09 | 148.6 | 624 | 47.21 | 29.8 | 7536.25 | 0.63 | 0.83 | 2.39 | 0.48 | 1 | 10
15 | 100 | CONCLUIDO | 6.8196 | 14.66 | 11.21 | 28.03 | 0.42 | 24 | 200.61 | 54.38 | 4.75 | 22 | 41.49 | 24976.45 | 147.52 | 624.04 | 46.86 | 29.8 | 7367.8 | 0.64 | 0.83 | 2.39 | 0.47 | 1 | 10
16 | 100 | CONCLUIDO | 6.8735 | 14.55 | 11.18 | 30.48 | 0.44 | 22 | 201.01 | 54.38 | 5 | 20 | 41.63 | 25024.84 | 146.78 | 624 | 45.72 | 29.8 | 6808.3 | 0.65 | 0.84 | 2.39 | 0.43 | 1 | 10
17 | 100 | CONCLUIDO | 6.9069 | 14.48 | 11.14 | 31.84 | 0.46 | 21 | 201.4 | 54.38 | 5.25 | 19 | 41.77 | 25073.29 | 145.51 | 623.97 | 44.59 | 29.8 | 6245.69 | 0.67 | 0.84 | 2.39 | 0.4 | 1 | 10
18 | 100 | CONCLUIDO | 6.9292 | 14.43 | 11.14 | 33.41 | 0.48 | 20 | 201.79 | 54.38 | 5.5 | 18 | 41.92 | 25121.79 | 145.05 | 623.97 | 44.18 | 29.8 | 6046.69 | 0.67 | 0.84 | 2.39 | 0.39 | 1 | 10
19 | 100 | CONCLUIDO | 6.9623 | 14.36 | 11.11 | 35.08 | 0.51 | 19 | 202.19 | 54.38 | 5.75 | 17 | 42.06 | 25170.34 | 143.94 | 624.04 | 43.53 | 29.8 | 5727.15 | 0.68 | 0.84 | 2.38 | 0.36 | 1 | 10
20 | 100 | CONCLUIDO | 6.9575 | 14.37 | 11.12 | 35.11 | 0.53 | 19 | 202.58 | 54.38 | 6 | 17 | 42.2 | 25218.93 | 143.35 | 624 | 43.87 | 29.8 | 5897.95 | 0.68 | 0.84 | 2.38 | 0.37 | 1 | 10
21 | 100 | CONCLUIDO | 6.996 | 14.29 | 11.08 | 36.92 | 0.55 | 18 | 202.98 | 54.38 | 6.25 | 16 | 42.35 | 25267.7 | 141.95 | 623.97 | 42.51 | 29.8 | 5224.33 | 0.7 | 0.84 | 2.38 | 0.33 | 1 | 10
22 | 100 | CONCLUIDO | 7.0162 | 14.25 | 11.07 | 39.09 | 0.57 | 17 | 203.37 | 54.38 | 6.5 | 15 | 42.49 | 25316.39 | 141.76 | 623.98 | 42.36 | 29.8 | 5150.93 | 0.7 | 0.84 | 2.39 | 0.33 | 1 | 10
23 | 100 | CONCLUIDO | 7.0508 | 14.18 | 11.04 | 41.41 | 0.59 | 16 | 203.77 | 54.38 | 6.75 | 14 | 42.64 | 25365.14 | 140.68 | 623.97 | 41.49 | 29.8 | 4724.71 | 0.72 | 0.85 | 2.38 | 0.3 | 1 | 10
24 | 100 | CONCLUIDO | 7.0451 | 14.19 | 11.06 | 41.46 | 0.61 | 16 | 204.16 | 54.38 | 7 | 14 | 42.78 | 25413.94 | 140.35 | 624.08 | 41.9 | 29.8 | 4926.34 | 0.71 | 0.84 | 2.38 | 0.31 | 1 | 10
25 | 100 | CONCLUIDO | 7.0756 | 14.13 | 11.03 | 44.13 | 0.63 | 15 | 204.56 | 54.38 | 7.25 | 13 | 42.93 | 25462.78 | 139.3 | 623.98 | 41.31 | 29.8 | 4638.31 | 0.72 | 0.85 | 2.37 | 0.29 | 1 | 10
26 | 100 | CONCLUIDO | 7.0799 | 14.12 | 11.02 | 44.1 | 0.65 | 15 | 204.95 | 54.38 | 7.5 | 13 | 43.08 | 25511.67 | 138.51 | 623.97 | 41.03 | 29.8 | 4496.4 | 0.73 | 0.85 | 2.37 | 0.28 | 1 | 10
27 | 100 | CONCLUIDO | 7.1096 | 14.07 | 11 | 47.16 | 0.67 | 14 | 205.35 | 54.38 | 7.75 | 12 | 43.22 | 25560.62 | 138.01 | 624 | 40.21 | 29.8 | 4091.49 | 0.74 | 0.85 | 2.38 | 0.26 | 1 | 10
28 | 100 | CONCLUIDO | 7.1108 | 14.06 | 11 | 47.15 | 0.69 | 14 | 205.75 | 54.38 | 8 | 12 | 43.37 | 25609.61 | 136.96 | 624.01 | 40.23 | 29.8 | 4102.34 | 0.74 | 0.85 | 2.37 | 0.25 | 1 | 10
29 | 100 | CONCLUIDO | 7.1355 | 14.01 | 10.99 | 50.73 | 0.71 | 13 | 206.15 | 54.38 | 8.25 | 11 | 43.52 | 25658.66 | 136.3 | 623.99 | 39.98 | 29.8 | 3982.51 | 0.75 | 0.85 | 2.37 | 0.24 | 1 | 10
30 | 100 | CONCLUIDO | 7.1345 | 14.02 | 10.99 | 50.74 | 0.73 | 13 | 206.54 | 54.38 | 8.5 | 11 | 43.67 | 25707.76 | 136.17 | 624.04 | 39.94 | 29.8 | 3961.39 | 0.75 | 0.85 | 2.38 | 0.25 | 1 | 10
31 | 100 | CONCLUIDO | 7.169 | 13.95 | 10.97 | 54.83 | 0.75 | 12 | 206.94 | 54.38 | 8.75 | 10 | 43.81 | 25756.9 | 134.27 | 623.97 | 38.98 | 29.8 | 3488.54 | 0.76 | 0.85 | 2.38 | 0.22 | 1 | 10
32 | 100 | CONCLUIDO | 7.168 | 13.95 | 10.97 | 54.84 | 0.77 | 12 | 207.34 | 54.38 | 9 | 10 | 43.96 | 25806.1 | 133.91 | 623.98 | 39.26 | 29.8 | 3630.36 | 0.76 | 0.85 | 2.37 | 0.22 | 1 | 10
33 | 100 | CONCLUIDO | 7.1626 | 13.96 | 10.98 | 54.89 | 0.79 | 12 | 207.74 | 54.38 | 9.25 | 10 | 44.11 | 25855.35 | 133.84 | 624.05 | 39.45 | 29.8 | 3723.93 | 0.76 | 0.85 | 2.37 | 0.23 | 1 | 10
34 | 100 | CONCLUIDO | 7.2079 | 13.87 | 10.93 | 59.61 | 0.81 | 11 | 208.14 | 54.38 | 9.5 | 9 | 44.26 | 25904.65 | 131.77 | 624.02 | 38.13 | 29.8 | 3067.99 | 0.78 | 0.85 | 2.36 | 0.18 | 1 | 10
35 | 100 | CONCLUIDO | 7.198 | 13.89 | 10.95 | 59.72 | 0.83 | 11 | 208.54 | 54.38 | 9.75 | 9 | 44.41 | 25954 | 131.95 | 623.98 | 38.54 | 29.8 | 3273.59 | 0.77 | 0.85 | 2.37 | 0.2 | 1 | 10
36 | 100 | CONCLUIDO | 7.1961 | 13.9 | 10.95 | 59.74 | 0.85 | 11 | 208.94 | 54.38 | 10 | 9 | 44.56 | 26003.41 | 131.31 | 624.05 | 38.76 | 29.8 | 3380.95 | 0.77 | 0.85 | 2.37 | 0.2 | 1 | 10
37 | 100 | CONCLUIDO | 7.1942 | 13.9 | 10.96 | 59.76 | 0.87 | 11 | 209.34 | 54.38 | 10.25 | 9 | 44.71 | 26052.86 | 129.74 | 624 | 38.72 | 29.8 | 3360.91 | 0.77 | 0.85 | 2.37 | 0.21 | 1 | 10
38 | 100 | CONCLUIDO | 7.2301 | 13.83 | 10.93 | 65.55 | 0.89 | 10 | 209.74 | 54.38 | 10.5 | 8 | 44.87 | 26102.37 | 129.09 | 623.98 | 37.85 | 29.8 | 2932.24 | 0.79 | 0.85 | 2.37 | 0.18 | 1 | 10
39 | 100 | CONCLUIDO | 7.2304 | 13.83 | 10.93 | 65.55 | 0.91 | 10 | 210.14 | 54.38 | 10.75 | 8 | 45.02 | 26151.93 | 129.11 | 623.97 | 37.81 | 29.8 | 2913.91 | 0.79 | 0.85 | 2.37 | 0.18 | 1 | 10
40 | 100 | CONCLUIDO | 7.2308 | 13.83 | 10.92 | 65.55 | 0.93 | 10 | 210.55 | 54.38 | 11 | 8 | 45.17 | 26201.54 | 127.95 | 623.99 | 37.8 | 29.8 | 2905.86 | 0.79 | 0.86 | 2.37 | 0.18 | 1 | 10
41 | 100 | CONCLUIDO | 7.2597 | 13.77 | 10.91 | 72.72 | 0.95 | 9 | 210.95 | 54.38 | 11.25 | 7 | 45.32 | 26251.2 | 125.86 | 623.99 | 37.22 | 29.8 | 2623.43 | 0.8 | 0.86 | 2.37 | 0.16 | 1 | 10
42 | 100 | CONCLUIDO | 7.255 | 13.78 | 10.92 | 72.78 | 0.97 | 9 | 211.35 | 54.38 | 11.5 | 7 | 45.48 | 26300.92 | 126.11 | 623.99 | 37.53 | 29.8 | 2776.75 | 0.79 | 0.86 | 2.37 | 0.17 | 1 | 10
43 | 100 | CONCLUIDO | 7.2566 | 13.78 | 10.91 | 72.76 | 0.99 | 9 | 211.76 | 54.38 | 11.75 | 7 | 45.63 | 26350.68 | 126.17 | 623.97 | 37.62 | 29.8 | 2822.98 | 0.79 | 0.86 | 2.37 | 0.17 | 1 | 10
44 | 100 | CONCLUIDO | 7.2625 | 13.77 | 10.9 | 72.69 | 1 | 9 | 212.16 | 54.38 | 12 | 7 | 45.78 | 26400.51 | 125.51 | 623.98 | 37.2 | 29.8 | 2611.26 | 0.8 | 0.86 | 2.36 | 0.16 | 1 | 10
45 | 100 | CONCLUIDO | 7.2603 | 13.77 | 10.91 | 72.71 | 1.02 | 9 | 212.56 | 54.38 | 12.25 | 7 | 45.94 | 26450.38 | 123.84 | 623.99 | 37.2 | 29.8 | 2613.91 | 0.8 | 0.86 | 2.37 | 0.16 | 1 | 10
46 | 100 | CONCLUIDO | 7.2534 | 13.79 | 10.92 | 72.8 | 1.04 | 9 | 212.97 | 54.38 | 12.5 | 7 | 46.09 | 26500.31 | 122.93 | 623.97 | 37.82 | 29.8 | 2923.9 | 0.79 | 0.86 | 2.37 | 0.17 | 1 | 10
47 | 100 | CONCLUIDO | 7.2869 | 13.72 | 10.9 | 81.72 | 1.06 | 8 | 213.37 | 54.38 | 12.75 | 5 | 46.25 | 26550.29 | 122.36 | 623.97 | 36.93 | 29.8 | 2484.92 | 0.81 | 0.86 | 2.37 | 0.15 | 1 | 10
48 | 100 | CONCLUIDO | 7.288 | 13.72 | 10.89 | 81.7 | 1.08 | 8 | 213.78 | 54.38 | 13 | 5 | 46.4 | 26600.32 | 122.07 | 623.99 | 36.97 | 29.8 | 2501.94 | 0.81 | 0.86 | 2.36 | 0.15 | 1 | 10
49 | 100 | CONCLUIDO | 7.2916 | 13.71 | 10.89 | 81.65 | 1.1 | 8 | 214.19 | 54.38 | 13.25 | 3 | 46.56 | 26650.41 | 121.34 | 623.97 | 36.57 | 29.8 | 2304.84 | 0.81 | 0.86 | 2.37 | 0.14 | 1 | 10
50 | 100 | CONCLUIDO | 7.2876 | 13.72 | 10.89 | 81.71 | 1.12 | 8 | 214.59 | 54.38 | 13.5 | 3 | 46.72 | 26700.55 | 120.87 | 623.97 | 36.69 | 29.8 | 2362.83 | 0.81 | 0.86 | 2.37 | 0.15 | 1 | 10
51 | 100 | CONCLUIDO | 7.2935 | 13.71 | 10.88 | 81.62 | 1.14 | 8 | 215 | 54.38 | 13.75 | 2 | 46.87 | 26750.75 | 120.64 | 623.97 | 36.35 | 29.8 | 2191.35 | 0.82 | 0.86 | 2.37 | 0.14 | 1 | 10
52 | 100 | CONCLUIDO | 7.2919 | 13.71 | 10.89 | 81.65 | 1.15 | 8 | 215.41 | 54.38 | 14 | 1 | 47.03 | 26801 | 120.54 | 623.97 | 36.38 | 29.8 | 2208.91 | 0.82 | 0.86 | 2.37 | 0.14 | 1 | 10
53 | 100 | CONCLUIDO | 7.2905 | 13.72 | 10.89 | 81.66 | 1.17 | 8 | 215.82 | 54.38 | 14.25 | 1 | 47.19 | 26851.31 | 120.56 | 623.97 | 36.41 | 29.8 | 2222.52 | 0.82 | 0.86 | 2.37 | 0.14 | 1 | 10
54 | 100 | CONCLUIDO | 7.2917 | 13.71 | 10.89 | 81.65 | 1.19 | 8 | 216.22 | 54.38 | 14.5 | 1 | 47.35 | 26901.66 | 120.49 | 623.97 | 36.38 | 29.8 | 2209.76 | 0.82 | 0.86 | 2.37 | 0.14 | 1 | 10
55 | 100 | CONCLUIDO | 7.2913 | 13.72 | 10.89 | 81.65 | 1.21 | 8 | 216.63 | 54.38 | 14.75 | 0 | 47.51 | 26952.08 | 120.71 | 623.97 | 36.38 | 29.8 | 2206.74 | 0.82 | 0.86 | 2.37 | 0.14 | 1 | 10

## RESULTADOS_26
Unnamed: 0 | Volume de calda [L] | STATUS | Capacidade operacional [ha/h] | Tempo de missao [h] | Tempo util [h] | Tempo por voo [min] | Autonomia Projetada [h] | N° Voos | MTOW [kg] | Massa Estrutura [kg] | Combustível [kg] | Abastecimentos | Massa gerador | Potência gerador [W] | Combustível consumido [L] | Calda cons [L] | Distância percorrida [km] | Distância Pulverizando [km] | RTL ACUMULADO[m] | EOC [km/km] | EOC [h/h] | Tempo de manobra [h] | Tempo rtl_rtw [h] | V pulv [m/s] | V desloc [m/s]
0 | 140 | CONCLUIDO | 3.7133 | 26.93 | 14.52 | 4.79 | 0.06 | 182 | 274.09 | 60.56 | 1 | 180 | 72.53 | 34038.11 | 251.81 | 624.47 | 150.06 | 29.8 | 58177.35 | 0.2 | 0.64 | 2.65 | 3.77 | 1 | 10
1 | 140 | CONCLUIDO | 4.2615 | 23.47 | 13.52 | 6.01 | 0.08 | 135 | 274.57 | 60.56 | 1.25 | 133 | 72.76 | 34097.72 | 233.99 | 624.6 | 118.12 | 29.8 | 42441.05 | 0.25 | 0.69 | 2.58 | 2.76 | 1 | 10
2 | 140 | CONCLUIDO | 4.656 | 21.48 | 12.94 | 7.19 | 0.1 | 108 | 275.05 | 60.56 | 1.5 | 106 | 73 | 34157.42 | 223.58 | 624.23 | 100.2 | 29.8 | 33615.74 | 0.3 | 0.72 | 2.53 | 2.19 | 1 | 10
3 | 140 | CONCLUIDO | 4.9593 | 20.16 | 12.56 | 8.38 | 0.11 | 90 | 275.54 | 60.56 | 1.75 | 88 | 73.23 | 34217.22 | 216.74 | 624.28 | 89.07 | 29.8 | 28143.79 | 0.33 | 0.74 | 2.49 | 1.81 | 1 | 10
4 | 140 | CONCLUIDO | 5.2092 | 19.2 | 12.27 | 9.56 | 0.13 | 77 | 276.02 | 60.56 | 2 | 75 | 73.47 | 34277.1 | 211.4 | 624.08 | 79.86 | 29.8 | 23605.1 | 0.37 | 0.76 | 2.47 | 1.52 | 1 | 10
5 | 140 | CONCLUIDO | 5.3832 | 18.58 | 12.12 | 10.7 | 0.14 | 68 | 276.51 | 60.56 | 2.25 | 66 | 73.71 | 34337.08 | 208.53 | 624.03 | 74.79 | 29.8 | 21111.8 | 0.4 | 0.77 | 2.47 | 1.38 | 1 | 10
6 | 140 | CONCLUIDO | 5.5635 | 17.97 | 11.94 | 11.94 | 0.16 | 60 | 277 | 60.56 | 2.5 | 58 | 73.94 | 34397.15 | 204.87 | 624.11 | 69.3 | 29.8 | 18407.01 | 0.43 | 0.78 | 2.45 | 1.19 | 1 | 10
7 | 140 | CONCLUIDO | 5.7047 | 17.53 | 11.81 | 13.12 | 0.18 | 54 | 277.48 | 60.56 | 2.75 | 52 | 74.18 | 34457.31 | 202.43 | 624.05 | 65.34 | 29.8 | 16456.93 | 0.46 | 0.79 | 2.44 | 1.06 | 1 | 10
8 | 140 | CONCLUIDO | 5.8242 | 17.17 | 11.71 | 14.34 | 0.19 | 49 | 277.97 | 60.56 | 3 | 47 | 74.42 | 34517.57 | 200.38 | 624.12 | 62.11 | 29.8 | 14866.48 | 0.48 | 0.8 | 2.43 | 0.96 | 1 | 10
9 | 140 | CONCLUIDO | 5.9219 | 16.89 | 11.64 | 15.51 | 0.21 | 45 | 278.46 | 60.56 | 3.25 | 43 | 74.66 | 34577.92 | 198.73 | 624.08 | 59.84 | 29.8 | 13753.4 | 0.5 | 0.8 | 2.43 | 0.89 | 1 | 10
10 | 140 | CONCLUIDO | 6.004 | 16.66 | 11.56 | 16.52 | 0.22 | 42 | 278.95 | 60.56 | 3.5 | 40 | 74.9 | 34638.36 | 197.07 | 624.04 | 57.46 | 29.8 | 12578.63 | 0.52 | 0.81 | 2.42 | 0.81 | 1 | 10
11 | 140 | CONCLUIDO | 6.0829 | 16.44 | 11.5 | 17.69 | 0.24 | 39 | 279.44 | 60.56 | 3.75 | 37 | 75.14 | 34698.9 | 195.84 | 624.02 | 55.89 | 29.8 | 11806.01 | 0.53 | 0.81 | 2.41 | 0.75 | 1 | 10
12 | 140 | CONCLUIDO | 6.1622 | 16.23 | 11.45 | 19.08 | 0.25 | 36 | 279.94 | 60.56 | 4 | 34 | 75.38 | 34759.54 | 194.47 | 624.09 | 54.09 | 29.8 | 10920.85 | 0.55 | 0.82 | 2.41 | 0.7 | 1 | 10
13 | 140 | CONCLUIDO | 6.2203 | 16.08 | 11.4 | 20.12 | 0.27 | 34 | 280.43 | 60.56 | 4.25 | 32 | 75.62 | 34820.27 | 193.19 | 624.02 | 52.78 | 29.8 | 10275.9 | 0.56 | 0.82 | 2.4 | 0.65 | 1 | 10
14 | 140 | CONCLUIDO | 6.2684 | 15.95 | 11.38 | 21.34 | 0.29 | 32 | 280.92 | 60.56 | 4.5 | 30 | 75.87 | 34881.09 | 192.79 | 624.07 | 52.09 | 29.8 | 9942.7 | 0.57 | 0.82 | 2.4 | 0.63 | 1 | 10
15 | 140 | CONCLUIDO | 6.3332 | 15.79 | 11.32 | 22.64 | 0.3 | 30 | 281.41 | 60.56 | 4.75 | 28 | 76.11 | 34942.02 | 191.26 | 624.08 | 50.11 | 29.8 | 8965.48 | 0.59 | 0.82 | 2.4 | 0.57 | 1 | 10
16 | 140 | CONCLUIDO | 6.3539 | 15.74 | 11.32 | 23.43 | 0.32 | 29 | 281.91 | 60.56 | 5 | 27 | 76.35 | 35003.04 | 191.03 | 624.18 | 50.19 | 29.8 | 9005.66 | 0.59 | 0.83 | 2.4 | 0.57 | 1 | 10
17 | 140 | CONCLUIDO | 6.4177 | 15.58 | 11.27 | 25.05 | 0.33 | 27 | 282.4 | 60.56 | 5.25 | 25 | 76.6 | 35064.15 | 189.8 | 624.06 | 48.56 | 29.8 | 8203.75 | 0.61 | 0.83 | 2.4 | 0.52 | 1 | 10
18 | 140 | CONCLUIDO | 6.4515 | 15.5 | 11.24 | 25.94 | 0.35 | 26 | 282.9 | 60.56 | 5.5 | 24 | 76.85 | 35125.37 | 188.84 | 624.08 | 47.8 | 29.8 | 7828.22 | 0.62 | 0.83 | 2.39 | 0.49 | 1 | 10
19 | 140 | CONCLUIDO | 6.4777 | 15.44 | 11.23 | 26.95 | 0.36 | 25 | 283.4 | 60.56 | 5.75 | 23 | 77.09 | 35186.68 | 188.57 | 624.14 | 47.22 | 29.8 | 7542.81 | 0.63 | 0.83 | 2.4 | 0.48 | 1 | 10
20 | 140 | CONCLUIDO | 6.5065 | 15.37 | 11.21 | 28.04 | 0.38 | 24 | 283.9 | 60.56 | 6 | 22 | 77.34 | 35248.1 | 187.83 | 624.03 | 46.71 | 29.8 | 7295.04 | 0.64 | 0.83 | 2.4 | 0.47 | 1 | 10
21 | 140 | CONCLUIDO | 6.5388 | 15.29 | 11.19 | 29.19 | 0.39 | 23 | 284.4 | 60.56 | 6.25 | 21 | 77.59 | 35309.61 | 187.18 | 624.04 | 46.09 | 29.8 | 6988.03 | 0.65 | 0.83 | 2.39 | 0.44 | 1 | 10
22 | 140 | CONCLUIDO | 6.5689 | 15.22 | 11.17 | 30.47 | 0.41 | 22 | 284.89 | 60.56 | 6.5 | 20 | 77.84 | 35371.22 | 186.61 | 624.04 | 45.6 | 29.8 | 6745.77 | 0.65 | 0.84 | 2.39 | 0.43 | 1 | 10
23 | 140 | CONCLUIDO | 6.6055 | 15.14 | 11.14 | 31.83 | 0.42 | 21 | 285.39 | 60.56 | 6.75 | 19 | 78.09 | 35432.93 | 185.51 | 624.04 | 44.57 | 29.8 | 6236.03 | 0.67 | 0.84 | 2.38 | 0.39 | 1 | 10
24 | 140 | CONCLUIDO | 6.6362 | 15.07 | 11.12 | 33.37 | 0.44 | 20 | 285.9 | 60.56 | 7 | 18 | 78.34 | 35494.74 | 184.93 | 623.97 | 44.19 | 29.8 | 6054.09 | 0.67 | 0.84 | 2.38 | 0.38 | 1 | 10
25 | 140 | CONCLUIDO | 6.6333 | 15.08 | 11.13 | 33.39 | 0.45 | 20 | 286.4 | 60.56 | 7.25 | 18 | 78.59 | 35556.78 | 184.8 | 624.01 | 44.08 | 29.8 | 5999.9 | 0.68 | 0.84 | 2.39 | 0.38 | 1 | 10
26 | 140 | CONCLUIDO | 6.668 | 15 | 11.1 | 35.06 | 0.47 | 19 | 286.9 | 60.56 | 7.5 | 17 | 78.85 | 35618.8 | 183.95 | 623.97 | 43.55 | 29.8 | 5736.28 | 0.68 | 0.84 | 2.38 | 0.36 | 1 | 10
27 | 140 | CONCLUIDO | 6.6975 | 14.93 | 11.09 | 36.97 | 0.48 | 18 | 287.41 | 60.56 | 7.75 | 16 | 79.1 | 35680.92 | 183.42 | 623.97 | 43 | 29.8 | 5466.33 | 0.69 | 0.84 | 2.38 | 0.34 | 1 | 10
28 | 140 | CONCLUIDO | 6.7029 | 14.92 | 11.08 | 36.93 | 0.49 | 18 | 287.91 | 60.56 | 8 | 16 | 79.36 | 35743.15 | 182.68 | 623.98 | 42.65 | 29.8 | 5292.72 | 0.7 | 0.84 | 2.38 | 0.33 | 1 | 10
29 | 140 | CONCLUIDO | 6.7307 | 14.86 | 11.07 | 39.06 | 0.51 | 17 | 288.42 | 60.56 | 8.25 | 15 | 79.61 | 35805.48 | 182.07 | 623.97 | 42.3 | 29.8 | 5120.97 | 0.7 | 0.84 | 2.38 | 0.32 | 1 | 10
30 | 140 | CONCLUIDO | 6.7246 | 14.87 | 11.08 | 39.11 | 0.52 | 17 | 288.92 | 60.56 | 8.5 | 15 | 79.87 | 35867.91 | 182.37 | 623.97 | 42.81 | 29.8 | 5377.12 | 0.7 | 0.84 | 2.38 | 0.34 | 1 | 10
31 | 140 | CONCLUIDO | 6.7673 | 14.78 | 11.04 | 41.4 | 0.54 | 16 | 289.43 | 60.56 | 8.75 | 14 | 80.12 | 35930.44 | 181.48 | 624.08 | 41.35 | 29.8 | 4652.03 | 0.72 | 0.85 | 2.38 | 0.29 | 1 | 10
32 | 140 | CONCLUIDO | 6.7656 | 14.78 | 11.04 | 41.41 | 0.55 | 16 | 289.94 | 60.56 | 9 | 14 | 80.38 | 35993.08 | 181.04 | 623.97 | 41.62 | 29.8 | 4786.39 | 0.72 | 0.85 | 2.38 | 0.3 | 1 | 10
33 | 140 | CONCLUIDO | 6.79 | 14.73 | 11.04 | 44.17 | 0.57 | 15 | 290.45 | 60.56 | 9.25 | 13 | 80.64 | 36055.83 | 180.3 | 624 | 41.69 | 29.8 | 4826.29 | 0.71 | 0.85 | 2.37 | 0.3 | 1 | 10
34 | 140 | CONCLUIDO | 6.7941 | 14.72 | 11.03 | 44.14 | 0.58 | 15 | 290.96 | 60.56 | 9.5 | 13 | 80.9 | 36118.68 | 180.28 | 624.03 | 41.29 | 29.8 | 4629.96 | 0.72 | 0.85 | 2.38 | 0.29 | 1 | 10
35 | 140 | CONCLUIDO | 6.7922 | 14.72 | 11.04 | 44.15 | 0.6 | 15 | 291.47 | 60.56 | 9.75 | 13 | 81.16 | 36181.64 | 179.79 | 624.02 | 41.18 | 29.8 | 4572 | 0.72 | 0.85 | 2.38 | 0.29 | 1 | 10
36 | 140 | CONCLUIDO | 6.8328 | 14.64 | 11 | 47.16 | 0.61 | 14 | 291.98 | 60.56 | 10 | 12 | 81.42 | 36244.71 | 179 | 623.97 | 40.33 | 29.8 | 4150.71 | 0.74 | 0.85 | 2.37 | 0.26 | 1 | 10
37 | 140 | CONCLUIDO | 6.8362 | 14.63 | 11 | 47.12 | 0.62 | 14 | 292.49 | 60.56 | 10.25 | 12 | 81.68 | 36307.88 | 178.67 | 623.98 | 40.21 | 29.8 | 4093.42 | 0.74 | 0.85 | 2.37 | 0.25 | 1 | 10
38 | 140 | CONCLUIDO | 6.8314 | 14.64 | 11.01 | 47.17 | 0.64 | 14 | 293 | 60.56 | 10.5 | 12 | 81.95 | 36371.17 | 178.07 | 623.98 | 40.28 | 29.8 | 4126 | 0.74 | 0.85 | 2.38 | 0.26 | 1 | 10
39 | 140 | CONCLUIDO | 6.8647 | 14.57 | 10.99 | 50.71 | 0.65 | 13 | 293.52 | 60.56 | 10.75 | 11 | 82.21 | 36434.56 | 177.64 | 623.99 | 39.88 | 29.8 | 3932.79 | 0.75 | 0.85 | 2.37 | 0.24 | 1 | 10
40 | 140 | CONCLUIDO | 6.8615 | 14.57 | 10.99 | 50.74 | 0.67 | 13 | 294.03 | 60.56 | 11 | 11 | 82.48 | 36498.06 | 177.79 | 624.01 | 40.07 | 29.8 | 4028.12 | 0.74 | 0.85 | 2.37 | 0.25 | 1 | 10
41 | 140 | CONCLUIDO | 6.8649 | 14.57 | 10.99 | 50.71 | 0.68 | 13 | 294.55 | 60.56 | 11.25 | 11 | 82.74 | 36561.67 | 177.1 | 623.98 | 39.83 | 29.8 | 3907.94 | 0.75 | 0.85 | 2.37 | 0.24 | 1 | 10
42 | 140 | CONCLUIDO | 6.8999 | 14.49 | 10.97 | 54.83 | 0.69 | 12 | 295.06 | 60.56 | 11.5 | 10 | 83.01 | 36625.39 | 176.09 | 623.99 | 38.94 | 29.8 | 3470.45 | 0.77 | 0.85 | 2.38 | 0.22 | 1 | 10
43 | 140 | CONCLUIDO | 6.9 | 14.49 | 10.96 | 54.83 | 0.71 | 12 | 295.58 | 60.56 | 11.75 | 10 | 83.28 | 36689.22 | 175.71 | 623.97 | 39.12 | 29.8 | 3557.27 | 0.76 | 0.85 | 2.37 | 0.22 | 1 | 10
44 | 140 | CONCLUIDO | 6.8943 | 14.5 | 10.98 | 54.88 | 0.72 | 12 | 296.1 | 60.56 | 12 | 10 | 83.54 | 36753.16 | 175.99 | 623.97 | 39.52 | 29.8 | 3759.46 | 0.75 | 0.85 | 2.37 | 0.23 | 1 | 10
45 | 140 | CONCLUIDO | 6.8943 | 14.5 | 10.98 | 54.88 | 0.74 | 12 | 296.62 | 60.56 | 12.25 | 10 | 83.81 | 36817.22 | 175.64 | 624 | 39.56 | 29.8 | 3778.89 | 0.75 | 0.85 | 2.37 | 0.23 | 1 | 10
46 | 140 | CONCLUIDO | 6.934 | 14.42 | 10.95 | 59.71 | 0.75 | 11 | 297.14 | 60.56 | 12.5 | 9 | 84.08 | 36881.39 | 174.24 | 624.01 | 38.51 | 29.8 | 3258.96 | 0.77 | 0.85 | 2.37 | 0.2 | 1 | 10
47 | 140 | CONCLUIDO | 6.9378 | 14.41 | 10.94 | 59.66 | 0.76 | 11 | 297.66 | 60.56 | 12.75 | 9 | 84.36 | 36945.67 | 174.19 | 623.98 | 38.21 | 29.8 | 3108.6 | 0.78 | 0.85 | 2.37 | 0.19 | 1 | 10
48 | 140 | CONCLUIDO | 6.9333 | 14.42 | 10.95 | 59.71 | 0.78 | 11 | 298.18 | 60.56 | 13 | 9 | 84.63 | 37010.06 | 174.25 | 623.97 | 38.54 | 29.8 | 3271.43 | 0.77 | 0.85 | 2.37 | 0.2 | 1 | 10
49 | 140 | CONCLUIDO | 6.9316 | 14.43 | 10.95 | 59.73 | 0.79 | 11 | 298.71 | 60.56 | 13.25 | 9 | 84.9 | 37074.57 | 173.97 | 624 | 38.68 | 29.8 | 3342.27 | 0.77 | 0.85 | 2.37 | 0.2 | 1 | 10
50 | 140 | CONCLUIDO | 6.9329 | 14.42 | 10.95 | 59.72 | 0.8 | 11 | 299.23 | 60.56 | 13.5 | 9 | 85.18 | 37139.2 | 172.93 | 623.98 | 38.62 | 29.8 | 3313.56 | 0.77 | 0.85 | 2.37 | 0.2 | 1 | 10
51 | 140 | CONCLUIDO | 6.9688 | 14.35 | 10.93 | 65.56 | 0.82 | 10 | 299.76 | 60.56 | 13.75 | 8 | 85.45 | 37204.07 | 172.26 | 623.97 | 37.91 | 29.8 | 2965.54 | 0.79 | 0.85 | 2.37 | 0.18 | 1 | 10
52 | 140 | CONCLUIDO | 6.9686 | 14.35 | 10.93 | 65.56 | 0.83 | 10 | 300.28 | 60.56 | 14 | 8 | 85.73 | 37268.93 | 172.05 | 623.97 | 37.99 | 29.8 | 3003.07 | 0.78 | 0.85 | 2.37 | 0.18 | 1 | 10
53 | 140 | CONCLUIDO | 6.9688 | 14.35 | 10.93 | 65.56 | 0.84 | 10 | 300.81 | 60.56 | 14.25 | 8 | 86 | 37333.9 | 172.19 | 624.03 | 37.9 | 29.8 | 2958.68 | 0.79 | 0.85 | 2.37 | 0.18 | 1 | 10
54 | 140 | CONCLUIDO | 6.9682 | 14.35 | 10.93 | 65.56 | 0.86 | 10 | 301.34 | 60.56 | 14.5 | 8 | 86.28 | 37399 | 172.18 | 624.03 | 37.88 | 29.8 | 2949.75 | 0.79 | 0.85 | 2.37 | 0.18 | 1 | 10
55 | 140 | CONCLUIDO | 6.9682 | 14.35 | 10.93 | 65.56 | 0.87 | 10 | 301.86 | 60.56 | 14.75 | 8 | 86.56 | 37464.21 | 171.24 | 623.97 | 37.85 | 29.8 | 2933.6 | 0.79 | 0.85 | 2.37 | 0.18 | 1 | 10
56 | 140 | CONCLUIDO | 6.9722 | 14.34 | 10.92 | 65.52 | 0.88 | 10 | 302.39 | 60.56 | 15 | 8 | 86.84 | 37529.55 | 170.4 | 623.97 | 37.74 | 29.8 | 2875.79 | 0.79 | 0.86 | 2.37 | 0.17 | 1 | 10
57 | 140 | CONCLUIDO | 7.0043 | 14.28 | 10.91 | 72.71 | 0.9 | 9 | 302.92 | 60.56 | 15.25 | 7 | 87.12 | 37595 | 169.45 | 623.99 | 37.25 | 29.8 | 2640.14 | 0.8 | 0.86 | 2.37 | 0.16 | 1 | 10
58 | 140 | CONCLUIDO | 7.002 | 14.28 | 10.91 | 72.74 | 0.91 | 9 | 303.46 | 60.56 | 15.5 | 7 | 87.4 | 37660.57 | 169.8 | 623.97 | 37.46 | 29.8 | 2740.77 | 0.8 | 0.86 | 2.37 | 0.16 | 1 | 10
59 | 140 | CONCLUIDO | 6.9999 | 14.29 | 10.91 | 72.76 | 0.92 | 9 | 303.99 | 60.56 | 15.75 | 7 | 87.68 | 37726.27 | 169.96 | 623.97 | 37.53 | 29.8 | 2778.56 | 0.79 | 0.86 | 2.37 | 0.17 | 1 | 10
60 | 140 | CONCLUIDO | 7.0002 | 14.29 | 10.91 | 72.76 | 0.94 | 9 | 304.52 | 60.56 | 16 | 7 | 87.97 | 37792.08 | 169.75 | 624.01 | 37.49 | 29.8 | 2758.64 | 0.79 | 0.86 | 2.37 | 0.17 | 1 | 10
61 | 140 | CONCLUIDO | 7.0061 | 14.27 | 10.9 | 72.68 | 0.95 | 9 | 305.06 | 60.56 | 16.25 | 7 | 88.25 | 37858.02 | 169.46 | 623.97 | 37.17 | 29.8 | 2599.87 | 0.8 | 0.86 | 2.37 | 0.16 | 1 | 10
62 | 140 | CONCLUIDO | 7.007 | 14.27 | 10.9 | 72.67 | 0.96 | 9 | 305.59 | 60.56 | 16.5 | 7 | 88.54 | 37924.08 | 168.48 | 623.97 | 37.17 | 29.8 | 2598.69 | 0.8 | 0.86 | 2.36 | 0.15 | 1 | 10
63 | 140 | CONCLUIDO | 7.0039 | 14.28 | 10.91 | 72.71 | 0.97 | 9 | 306.13 | 60.56 | 16.75 | 7 | 88.83 | 37990.27 | 168.21 | 624.02 | 37.3 | 29.8 | 2662.65 | 0.8 | 0.86 | 2.37 | 0.16 | 1 | 10
64 | 140 | CONCLUIDO | 6.9989 | 14.29 | 10.92 | 72.78 | 0.99 | 9 | 306.67 | 60.56 | 17 | 7 | 89.11 | 38056.58 | 167.4 | 623.97 | 37.75 | 29.8 | 2888.35 | 0.79 | 0.86 | 2.36 | 0.17 | 1 | 10
65 | 140 | CONCLUIDO | 7.0392 | 14.21 | 10.89 | 81.65 | 1 | 8 | 307.21 | 60.56 | 17.25 | 6 | 89.4 | 38123.01 | 166.8 | 624.02 | 36.69 | 29.8 | 2364.45 | 0.81 | 0.86 | 2.36 | 0.14 | 1 | 10
66 | 140 | CONCLUIDO | 7.0354 | 14.21 | 10.89 | 81.71 | 1.01 | 8 | 307.75 | 60.56 | 17.5 | 6 | 89.69 | 38189.58 | 166.9 | 624 | 36.89 | 29.8 | 2460.96 | 0.81 | 0.86 | 2.37 | 0.15 | 1 | 10
67 | 140 | CONCLUIDO | 7.035 | 14.21 | 10.9 | 81.72 | 1.03 | 8 | 308.29 | 60.56 | 17.75 | 6 | 89.98 | 38256.26 | 166.82 | 623.97 | 36.98 | 29.8 | 2507.6 | 0.81 | 0.86 | 2.37 | 0.15 | 1 | 10
68 | 140 | CONCLUIDO | 7.0424 | 14.2 | 10.88 | 81.61 | 1.04 | 8 | 308.83 | 60.56 | 18 | 6 | 90.27 | 38323.08 | 165.95 | 623.97 | 36.47 | 29.8 | 2253.55 | 0.82 | 0.86 | 2.37 | 0.13 | 1 | 10
69 | 140 | CONCLUIDO | 7.0399 | 14.2 | 10.89 | 81.64 | 1.05 | 8 | 309.37 | 60.56 | 18.25 | 6 | 90.57 | 38390.02 | 165.6 | 623.99 | 36.65 | 29.8 | 2342.25 | 0.81 | 0.86 | 2.36 | 0.14 | 1 | 10
70 | 140 | CONCLUIDO | 7.0417 | 14.2 | 10.88 | 81.62 | 1.06 | 8 | 309.91 | 60.56 | 18.5 | 6 | 90.86 | 38457.09 | 165.08 | 623.97 | 36.41 | 29.8 | 2225.54 | 0.82 | 0.86 | 2.37 | 0.14 | 1 | 10
71 | 140 | CONCLUIDO | 7.0439 | 14.2 | 10.88 | 81.58 | 1.08 | 8 | 310.46 | 60.56 | 18.75 | 6 | 91.16 | 38524.29 | 164.59 | 624.01 | 36.34 | 29.8 | 2190.43 | 0.82 | 0.86 | 2.36 | 0.13 | 1 | 10
72 | 140 | CONCLUIDO | 7.0469 | 14.19 | 10.87 | 81.54 | 1.09 | 8 | 311.01 | 60.56 | 19 | 6 | 91.45 | 38591.62 | 163.35 | 624.02 | 36.24 | 29.8 | 2137.25 | 0.82 | 0.86 | 2.36 | 0.12 | 1 | 10
73 | 140 | CONCLUIDO | 7.0407 | 14.2 | 10.88 | 81.63 | 1.1 | 8 | 311.55 | 60.56 | 19.25 | 6 | 91.75 | 38659.08 | 162.52 | 624.02 | 36.58 | 29.8 | 2306.43 | 0.81 | 0.86 | 2.37 | 0.14 | 1 | 10
74 | 140 | CONCLUIDO | 7.0781 | 14.13 | 10.86 | 93.1 | 1.11 | 7 | 312.1 | 60.56 | 19.5 | 5 | 92.05 | 38726.8 | 162.05 | 623.97 | 35.88 | 29.8 | 1963.26 | 0.83 | 0.86 | 2.36 | 0.11 | 1 | 10
75 | 140 | CONCLUIDO | 7.0755 | 14.13 | 10.87 | 93.14 | 1.13 | 7 | 312.65 | 60.56 | 19.75 | 5 | 92.35 | 38794.53 | 162.37 | 623.97 | 36.05 | 29.8 | 2047.16 | 0.83 | 0.86 | 2.36 | 0.12 | 1 | 10
76 | 140 | CONCLUIDO | 7.0742 | 14.14 | 10.87 | 93.16 | 1.14 | 7 | 313.2 | 60.56 | 20 | 5 | 92.65 | 38862.4 | 162.63 | 623.97 | 36.19 | 29.8 | 2115.9 | 0.82 | 0.86 | 2.36 | 0.12 | 1 | 10
77 | 140 | CONCLUIDO | 7.0751 | 14.13 | 10.87 | 93.15 | 1.15 | 7 | 313.75 | 60.56 | 20.25 | 5 | 92.95 | 38930.39 | 163.08 | 624.01 | 36.13 | 29.8 | 2090.03 | 0.82 | 0.86 | 2.36 | 0.12 | 1 | 10
78 | 140 | CONCLUIDO | 7.076 | 14.13 | 10.87 | 93.13 | 1.16 | 7 | 314.3 | 60.56 | 20.5 | 5 | 93.25 | 38998.53 | 162.72 | 624.09 | 36.09 | 29.8 | 2066.17 | 0.83 | 0.86 | 2.36 | 0.12 | 1 | 10
79 | 140 | CONCLUIDO | 7.0744 | 14.14 | 10.87 | 93.16 | 1.17 | 7 | 314.86 | 60.56 | 20.75 | 5 | 93.55 | 39066.8 | 162.34 | 623.97 | 36.18 | 29.8 | 2113.99 | 0.82 | 0.86 | 2.36 | 0.12 | 1 | 10
80 | 140 | CONCLUIDO | 7.0781 | 14.13 | 10.86 | 93.1 | 1.19 | 7 | 315.41 | 60.56 | 21 | 5 | 93.86 | 39135.2 | 161.87 | 623.97 | 35.89 | 29.8 | 1968.23 | 0.83 | 0.86 | 2.36 | 0.11 | 1 | 10
81 | 140 | CONCLUIDO | 7.0732 | 14.14 | 10.87 | 93.18 | 1.2 | 7 | 315.97 | 60.56 | 21.25 | 5 | 94.16 | 39203.74 | 161.41 | 623.99 | 36.13 | 29.8 | 2090.42 | 0.82 | 0.86 | 2.37 | 0.12 | 1 | 10
82 | 140 | CONCLUIDO | 7.0714 | 14.14 | 10.87 | 93.21 | 1.21 | 7 | 316.53 | 60.56 | 21.5 | 5 | 94.47 | 39272.42 | 160.73 | 623.97 | 36.31 | 29.8 | 2180.06 | 0.82 | 0.86 | 2.36 | 0.13 | 1 | 10
83 | 140 | CONCLUIDO | 7.0717 | 14.14 | 10.87 | 93.21 | 1.22 | 7 | 317.08 | 60.56 | 21.75 | 5 | 94.78 | 39341.24 | 160.41 | 623.97 | 36.39 | 29.8 | 2218.7 | 0.82 | 0.86 | 2.36 | 0.13 | 1 | 10
84 | 140 | CONCLUIDO | 7.0716 | 14.14 | 10.87 | 93.21 | 1.23 | 7 | 317.64 | 60.56 | 22 | 5 | 95.09 | 39410.2 | 159.78 | 623.97 | 36.31 | 29.8 | 2176.66 | 0.82 | 0.86 | 2.37 | 0.13 | 1 | 10
85 | 140 | CONCLUIDO | 7.0723 | 14.14 | 10.87 | 93.2 | 1.25 | 7 | 318.2 | 60.56 | 22.25 | 5 | 95.4 | 39479.3 | 158.78 | 624 | 36.29 | 29.8 | 2167.9 | 0.82 | 0.86 | 2.36 | 0.13 | 1 | 10
86 | 140 | CONCLUIDO | 7.1146 | 14.06 | 10.84 | 108.41 | 1.26 | 6 | 318.76 | 60.56 | 22.5 | 4 | 95.71 | 39548.54 | 156.91 | 623.99 | 35.26 | 29.8 | 1658.61 | 0.85 | 0.86 | 2.36 | 0.09 | 1 | 10
87 | 140 | CONCLUIDO | 7.1138 | 14.06 | 10.84 | 108.43 | 1.27 | 6 | 319.33 | 60.56 | 22.75 | 4 | 96.02 | 39617.93 | 156.92 | 624.01 | 35.25 | 29.8 | 1655.62 | 0.85 | 0.86 | 2.36 | 0.1 | 1 | 10
88 | 140 | CONCLUIDO | 7.1148 | 14.06 | 10.84 | 108.41 | 1.28 | 6 | 319.89 | 60.56 | 23 | 4 | 96.34 | 39687.46 | 156.95 | 623.97 | 35.21 | 29.8 | 1633.03 | 0.85 | 0.86 | 2.36 | 0.09 | 1 | 10
89 | 140 | CONCLUIDO | 7.1114 | 14.06 | 10.85 | 108.47 | 1.29 | 6 | 320.46 | 60.56 | 23.25 | 4 | 96.65 | 39757.13 | 156.87 | 623.98 | 35.5 | 29.8 | 1776.77 | 0.84 | 0.86 | 2.36 | 0.1 | 1 | 10
90 | 140 | CONCLUIDO | 7.1117 | 14.06 | 10.85 | 108.47 | 1.3 | 6 | 321.02 | 60.56 | 23.5 | 4 | 96.97 | 39826.95 | 156.83 | 623.97 | 35.42 | 29.8 | 1738.87 | 0.84 | 0.86 | 2.36 | 0.1 | 1 | 10
91 | 140 | CONCLUIDO | 7.1093 | 14.07 | 10.85 | 108.52 | 1.32 | 6 | 321.59 | 60.56 | 23.75 | 3 | 97.28 | 39896.91 | 156.67 | 623.97 | 35.6 | 29.8 | 1829.57 | 0.84 | 0.86 | 2.36 | 0.1 | 1 | 10
92 | 140 | CONCLUIDO | 7.1134 | 14.06 | 10.84 | 108.44 | 1.33 | 6 | 322.16 | 60.56 | 24 | 2 | 97.6 | 39967.02 | 156.09 | 623.97 | 35.33 | 29.8 | 1691.49 | 0.84 | 0.86 | 2.36 | 0.1 | 1 | 10
93 | 140 | CONCLUIDO | 7.1113 | 14.06 | 10.85 | 108.48 | 1.34 | 6 | 322.73 | 60.56 | 24.25 | 2 | 97.92 | 40037.28 | 155.98 | 623.97 | 35.43 | 29.8 | 1744.34 | 0.84 | 0.86 | 2.36 | 0.1 | 1 | 10
94 | 140 | CONCLUIDO | 7.1107 | 14.06 | 10.85 | 108.49 | 1.35 | 6 | 323.3 | 60.56 | 24.5 | 1 | 98.24 | 40107.81 | 156.17 | 623.97 | 35.4 | 29.8 | 1730.59 | 0.84 | 0.86 | 2.37 | 0.1 | 1 | 10
95 | 140 | CONCLUIDO | 7.1125 | 14.06 | 10.85 | 108.45 | 1.36 | 6 | 323.87 | 60.56 | 24.75 | 1 | 98.57 | 40178.37 | 156.1 | 624.08 | 35.31 | 29.8 | 1683.69 | 0.84 | 0.86 | 2.36 | 0.1 | 1 | 10
96 | 140 | CONCLUIDO | 7.1117 | 14.06 | 10.85 | 108.47 | 1.37 | 6 | 324.44 | 60.56 | 25 | 1 | 98.89 | 40249.08 | 156.35 | 623.97 | 35.34 | 29.8 | 1699.78 | 0.84 | 0.86 | 2.36 | 0.1 | 1 | 10
97 | 140 | CONCLUIDO | 7.1105 | 14.06 | 10.85 | 108.49 | 1.38 | 6 | 325.02 | 60.56 | 25.25 | 1 | 99.21 | 40319.95 | 156.59 | 623.97 | 35.41 | 29.8 | 1732.11 | 0.84 | 0.86 | 2.36 | 0.1 | 1 | 10
98 | 140 | CONCLUIDO | 7.1084 | 14.07 | 10.85 | 108.53 | 1.4 | 6 | 325.59 | 60.56 | 25.5 | 0 | 99.54 | 40390.96 | 156.8 | 623.97 | 35.5 | 29.8 | 1780.04 | 0.84 | 0.86 | 2.37 | 0.11 | 1 | 10

## RESULTADOS_6
Unnamed: 0 | Volume de calda [L] | STATUS | Capacidade operacional [ha/h] | Tempo de missao [h] | Tempo util [h] | Tempo por voo [min] | Autonomia Projetada [h] | N° Voos | MTOW [kg] | Massa Estrutura [kg] | Combustível [kg] | Abastecimentos | Massa gerador | Potência gerador [W] | Combustível consumido [L] | Calda cons [L] | Distância percorrida [km] | Distância Pulverizando [km] | RTL ACUMULADO[m] | EOC [km/km] | EOC [h/h] | Tempo de manobra [h] | Tempo rtl_rtw [h] | V pulv [m/s] | V desloc [m/s]
0 | 40 | CONCLUIDO | 6.4492 | 15.51 | 12.21 | 10.17 | 0.2 | 72 | 89.87 | 37.55 | 1 | 70 | 11.32 | 11317.98 | 99.14 | 624.19 | 77.35 | 29.8 | 22374.76 | 0.39 | 0.77 | 2.48 | 1.46 | 1 | 10
1 | 40 | CONCLUIDO | 6.7236 | 14.87 | 11.88 | 12.72 | 0.24 | 56 | 90.18 | 37.55 | 1.25 | 54 | 11.37 | 11355.7 | 94.91 | 624.12 | 67.21 | 29.8 | 17381.72 | 0.44 | 0.79 | 2.45 | 1.13 | 1 | 10
2 | 40 | CONCLUIDO | 6.9331 | 14.42 | 11.63 | 15.51 | 0.29 | 45 | 90.48 | 37.55 | 1.5 | 43 | 11.43 | 11393.43 | 91.59 | 624.06 | 59.96 | 29.8 | 13810.77 | 0.5 | 0.8 | 2.42 | 0.89 | 1 | 10
3 | 40 | CONCLUIDO | 7.0698 | 14.14 | 11.49 | 18.14 | 0.34 | 38 | 90.79 | 37.55 | 1.75 | 36 | 11.49 | 11431.19 | 88.75 | 624.09 | 55.51 | 29.8 | 11625.34 | 0.54 | 0.81 | 2.41 | 0.74 | 1 | 10
4 | 40 | CONCLUIDO | 7.1872 | 13.91 | 11.37 | 21.32 | 0.39 | 32 | 91.1 | 37.55 | 2 | 30 | 11.54 | 11468.97 | 86.52 | 624.02 | 51.71 | 29.8 | 9751.63 | 0.58 | 0.82 | 2.4 | 0.62 | 1 | 10
5 | 40 | CONCLUIDO | 7.2635 | 13.77 | 11.3 | 24.21 | 0.43 | 28 | 91.4 | 37.55 | 2.25 | 26 | 11.6 | 11506.78 | 84.5 | 623.97 | 49.5 | 29.8 | 8666.7 | 0.6 | 0.83 | 2.4 | 0.55 | 1 | 10
6 | 40 | CONCLUIDO | 7.3303 | 13.64 | 11.23 | 26.95 | 0.48 | 25 | 91.71 | 37.55 | 2.5 | 23 | 11.66 | 11544.61 | 82.19 | 624.04 | 47.35 | 29.8 | 7607.49 | 0.63 | 0.83 | 2.39 | 0.48 | 1 | 10
7 | 40 | CONCLUIDO | 7.3908 | 13.53 | 11.17 | 30.48 | 0.52 | 22 | 92.02 | 37.55 | 2.75 | 20 | 11.71 | 11582.46 | 80.19 | 623.97 | 45.71 | 29.8 | 6801.08 | 0.65 | 0.84 | 2.39 | 0.43 | 1 | 10
8 | 40 | CONCLUIDO | 7.4485 | 13.43 | 11.11 | 33.32 | 0.57 | 20 | 92.32 | 37.55 | 3 | 17 | 11.77 | 11620.34 | 78.09 | 623.99 | 43.53 | 29.8 | 5720.75 | 0.68 | 0.84 | 2.38 | 0.36 | 1 | 10
9 | 40 | CONCLUIDO | 7.4777 | 13.37 | 11.09 | 36.98 | 0.62 | 18 | 92.63 | 37.55 | 3.25 | 13 | 11.83 | 11658.24 | 76.05 | 624.05 | 42.94 | 29.8 | 5437.09 | 0.69 | 0.84 | 2.39 | 0.35 | 1 | 10
10 | 40 | CONCLUIDO | 7.5011 | 13.33 | 11.07 | 39.07 | 0.66 | 17 | 92.94 | 37.55 | 3.5 | 5 | 11.88 | 11696.16 | 74.15 | 623.99 | 41.98 | 29.8 | 4961.16 | 0.71 | 0.84 | 2.39 | 0.32 | 1 | 10
11 | 40 | CONCLUIDO | 7.4956 | 13.34 | 11.08 | 39.11 | 0.71 | 17 | 93.24 | 37.55 | 3.75 | 1 | 11.94 | 11734.1 | 74.53 | 624.05 | 42.01 | 29.8 | 4978.11 | 0.71 | 0.84 | 2.4 | 0.33 | 1 | 10
12 | 40 | CONCLUIDO | 7.4959 | 13.34 | 11.08 | 39.1 | 0.75 | 17 | 93.55 | 37.55 | 4 | 0 | 12 | 11772.07 | 74.71 | 624.07 | 42.05 | 29.8 | 4999.61 | 0.71 | 0.84 | 2.4 | 0.33 | 1 | 10

## RESULTADOS_23
Unnamed: 0 | Volume de calda [L] | STATUS | Capacidade operacional [ha/h] | Tempo de missao [h] | Tempo util [h] | Tempo por voo [min] | Autonomia Projetada [h] | N° Voos | MTOW [kg] | Massa Estrutura [kg] | Combustível [kg] | Abastecimentos | Massa gerador | Potência gerador [W] | Combustível consumido [L] | Calda cons [L] | Distância percorrida [km] | Distância Pulverizando [km] | RTL ACUMULADO[m] | EOC [km/km] | EOC [h/h] | Tempo de manobra [h] | Tempo rtl_rtw [h] | V pulv [m/s] | V desloc [m/s]
0 | 125 | CONCLUIDO | 4.0602 | 24.63 | 14.13 | 5.17 | 0.07 | 164 | 242.64 | 58.47 | 1 | 162 | 58.17 | 30160.1 | 226.75 | 624.35 | 137.66 | 29.8 | 52070.29 | 0.22 | 0.66 | 2.62 | 3.38 | 1 | 10
1 | 125 | CONCLUIDO | 4.5841 | 21.81 | 13.25 | 6.46 | 0.09 | 123 | 243.08 | 58.47 | 1.25 | 121 | 58.36 | 30214.33 | 212.21 | 624.13 | 109.89 | 29.8 | 38388.45 | 0.27 | 0.71 | 2.56 | 2.5 | 1 | 10
2 | 125 | CONCLUIDO | 4.9534 | 20.19 | 12.76 | 7.73 | 0.11 | 99 | 243.52 | 58.47 | 1.5 | 97 | 58.55 | 30268.64 | 203.82 | 624.22 | 94.85 | 29.8 | 30988.33 | 0.31 | 0.73 | 2.52 | 2 | 1 | 10
3 | 125 | CONCLUIDO | 5.2595 | 19.01 | 12.38 | 9.06 | 0.13 | 82 | 243.96 | 58.47 | 1.75 | 80 | 58.74 | 30323.01 | 197.46 | 624.19 | 83.48 | 29.8 | 25389.57 | 0.36 | 0.75 | 2.48 | 1.64 | 1 | 10
4 | 125 | CONCLUIDO | 5.4695 | 18.28 | 12.17 | 10.29 | 0.15 | 71 | 244.41 | 58.47 | 2 | 69 | 58.93 | 30377.45 | 193.68 | 624.08 | 76.39 | 29.8 | 21900.12 | 0.39 | 0.77 | 2.48 | 1.42 | 1 | 10
5 | 125 | CONCLUIDO | 5.6586 | 17.67 | 11.99 | 11.6 | 0.16 | 62 | 244.85 | 58.47 | 2.25 | 60 | 59.12 | 30431.96 | 190.29 | 624.17 | 70.94 | 29.8 | 19217.45 | 0.42 | 0.78 | 2.45 | 1.24 | 1 | 10
6 | 125 | CONCLUIDO | 5.8137 | 17.2 | 11.85 | 12.92 | 0.18 | 55 | 245.29 | 58.47 | 2.5 | 53 | 59.32 | 30486.54 | 187.6 | 624.11 | 66.78 | 29.8 | 17172.15 | 0.45 | 0.79 | 2.43 | 1.1 | 1 | 10
7 | 125 | CONCLUIDO | 5.9307 | 16.86 | 11.74 | 14.09 | 0.2 | 50 | 245.73 | 58.47 | 2.75 | 48 | 59.51 | 30541.19 | 185.53 | 624.15 | 63.17 | 29.8 | 15393.9 | 0.47 | 0.8 | 2.44 | 0.99 | 1 | 10
8 | 125 | CONCLUIDO | 6.0553 | 16.51 | 11.63 | 15.51 | 0.22 | 45 | 246.18 | 58.47 | 3 | 43 | 59.7 | 30595.91 | 183.4 | 624.03 | 59.84 | 29.8 | 13752.72 | 0.5 | 0.8 | 2.43 | 0.88 | 1 | 10
9 | 125 | CONCLUIDO | 6.1578 | 16.24 | 11.55 | 16.9 | 0.23 | 41 | 246.62 | 58.47 | 3.25 | 39 | 59.9 | 30650.7 | 181.56 | 623.99 | 57.09 | 29.8 | 12400.4 | 0.52 | 0.81 | 2.42 | 0.8 | 1 | 10
10 | 125 | CONCLUIDO | 6.2333 | 16.04 | 11.49 | 18.14 | 0.25 | 38 | 247.07 | 58.47 | 3.5 | 36 | 60.09 | 30705.56 | 180.42 | 624.03 | 55.36 | 29.8 | 11548.24 | 0.54 | 0.81 | 2.42 | 0.74 | 1 | 10
11 | 125 | CONCLUIDO | 6.2847 | 15.91 | 11.45 | 19.09 | 0.27 | 36 | 247.51 | 58.47 | 3.75 | 34 | 60.29 | 30760.49 | 179.28 | 624.12 | 54.11 | 29.8 | 10932.46 | 0.55 | 0.82 | 2.42 | 0.71 | 1 | 10
12 | 125 | CONCLUIDO | 6.3676 | 15.7 | 11.39 | 20.71 | 0.29 | 33 | 247.96 | 58.47 | 4 | 31 | 60.48 | 30815.5 | 177.81 | 624.09 | 52.25 | 29.8 | 10018 | 0.57 | 0.82 | 2.4 | 0.64 | 1 | 10
13 | 125 | CONCLUIDO | 6.4373 | 15.53 | 11.31 | 21.9 | 0.3 | 31 | 248.4 | 58.47 | 4.25 | 29 | 60.68 | 30870.57 | 176.18 | 624.05 | 50.1 | 29.8 | 8955.42 | 0.59 | 0.83 | 2.39 | 0.57 | 1 | 10
14 | 125 | CONCLUIDO | 6.4796 | 15.43 | 11.31 | 23.39 | 0.32 | 29 | 248.85 | 58.47 | 4.5 | 27 | 60.88 | 30925.72 | 175.63 | 624 | 49.81 | 29.8 | 8818.93 | 0.6 | 0.83 | 2.4 | 0.56 | 1 | 10
15 | 125 | CONCLUIDO | 6.502 | 15.38 | 11.3 | 24.22 | 0.34 | 28 | 249.3 | 58.47 | 4.75 | 26 | 61.07 | 30980.93 | 175.2 | 624.05 | 49.42 | 29.8 | 8626.62 | 0.6 | 0.83 | 2.4 | 0.55 | 1 | 10
16 | 125 | CONCLUIDO | 6.5671 | 15.23 | 11.24 | 25.94 | 0.36 | 26 | 249.75 | 58.47 | 5 | 24 | 61.27 | 31036.22 | 173.78 | 624.02 | 47.91 | 29.8 | 7885.33 | 0.62 | 0.83 | 2.39 | 0.5 | 1 | 10
17 | 125 | CONCLUIDO | 6.5922 | 15.17 | 11.23 | 26.96 | 0.37 | 25 | 250.2 | 58.47 | 5.25 | 23 | 61.47 | 31091.59 | 173.39 | 624.01 | 47.25 | 29.8 | 7556.14 | 0.63 | 0.83 | 2.4 | 0.48 | 1 | 10
18 | 125 | CONCLUIDO | 6.62 | 15.11 | 11.22 | 28.04 | 0.39 | 24 | 250.64 | 58.47 | 5.5 | 22 | 61.67 | 31147.02 | 172.63 | 623.98 | 46.83 | 29.8 | 7351.02 | 0.64 | 0.83 | 2.39 | 0.47 | 1 | 10
19 | 125 | CONCLUIDO | 6.6558 | 15.02 | 11.18 | 29.17 | 0.41 | 23 | 251.09 | 58.47 | 5.75 | 21 | 61.87 | 31202.53 | 171.75 | 623.98 | 45.98 | 29.8 | 6934.74 | 0.65 | 0.84 | 2.38 | 0.43 | 1 | 10
20 | 125 | CONCLUIDO | 6.6813 | 14.97 | 11.17 | 30.47 | 0.42 | 22 | 251.55 | 58.47 | 6 | 20 | 62.07 | 31258.11 | 171.17 | 624.07 | 45.74 | 29.8 | 6815.73 | 0.65 | 0.84 | 2.38 | 0.42 | 1 | 10
21 | 125 | CONCLUIDO | 6.7107 | 14.9 | 11.15 | 31.87 | 0.44 | 21 | 252 | 58.47 | 6.25 | 19 | 62.27 | 31313.77 | 170.39 | 623.99 | 44.71 | 29.8 | 6310.59 | 0.67 | 0.84 | 2.39 | 0.41 | 1 | 10
22 | 125 | CONCLUIDO | 6.7406 | 14.84 | 11.13 | 33.4 | 0.46 | 20 | 252.45 | 58.47 | 6.5 | 18 | 62.47 | 31369.49 | 169.91 | 624 | 44.19 | 29.8 | 6055.44 | 0.67 | 0.84 | 2.39 | 0.39 | 1 | 10
23 | 125 | CONCLUIDO | 6.7746 | 14.76 | 11.11 | 35.07 | 0.47 | 19 | 252.9 | 58.47 | 6.75 | 17 | 62.68 | 31425.3 | 168.85 | 623.97 | 43.56 | 29.8 | 5740.99 | 0.68 | 0.84 | 2.38 | 0.36 | 1 | 10
24 | 125 | CONCLUIDO | 6.7679 | 14.78 | 11.12 | 35.12 | 0.49 | 19 | 253.35 | 58.47 | 7 | 17 | 62.88 | 31481.17 | 168.73 | 624.08 | 43.87 | 29.8 | 5899.37 | 0.68 | 0.84 | 2.39 | 0.37 | 1 | 10
25 | 125 | CONCLUIDO | 6.8101 | 14.68 | 11.08 | 36.92 | 0.51 | 18 | 253.81 | 58.47 | 7.25 | 16 | 63.08 | 31537.13 | 167.62 | 623.97 | 42.68 | 29.8 | 5306.52 | 0.7 | 0.84 | 2.38 | 0.33 | 1 | 10
26 | 125 | CONCLUIDO | 6.8362 | 14.63 | 11.07 | 39.06 | 0.52 | 17 | 254.26 | 58.47 | 7.5 | 15 | 63.29 | 31593.16 | 166.54 | 624 | 42.13 | 29.8 | 5035.7 | 0.71 | 0.84 | 2.38 | 0.32 | 1 | 10
27 | 125 | CONCLUIDO | 6.832 | 14.64 | 11.08 | 39.1 | 0.54 | 17 | 254.72 | 58.47 | 7.75 | 15 | 63.49 | 31649.26 | 166.81 | 624.04 | 42.7 | 29.8 | 5323.35 | 0.7 | 0.84 | 2.38 | 0.33 | 1 | 10
28 | 125 | CONCLUIDO | 6.8723 | 14.55 | 11.04 | 41.39 | 0.56 | 16 | 255.17 | 58.47 | 8 | 14 | 63.7 | 31705.44 | 165.96 | 624 | 41.33 | 29.8 | 4641.03 | 0.72 | 0.85 | 2.38 | 0.29 | 1 | 10
29 | 125 | CONCLUIDO | 6.8654 | 14.57 | 11.05 | 41.45 | 0.57 | 16 | 255.63 | 58.47 | 8.25 | 14 | 63.91 | 31761.69 | 165.59 | 624.02 | 41.89 | 29.8 | 4922.67 | 0.71 | 0.85 | 2.38 | 0.31 | 1 | 10
30 | 125 | CONCLUIDO | 6.8973 | 14.5 | 11.03 | 44.13 | 0.59 | 15 | 256.09 | 58.47 | 8.5 | 13 | 64.11 | 31818.02 | 164.37 | 624.12 | 41.22 | 29.8 | 4591.75 | 0.72 | 0.85 | 2.38 | 0.29 | 1 | 10
31 | 125 | CONCLUIDO | 6.8971 | 14.5 | 11.03 | 44.13 | 0.61 | 15 | 256.54 | 58.47 | 8.75 | 13 | 64.32 | 31874.43 | 164.66 | 623.99 | 41.17 | 29.8 | 4566.4 | 0.72 | 0.85 | 2.38 | 0.29 | 1 | 10
32 | 125 | CONCLUIDO | 6.9339 | 14.42 | 11 | 47.16 | 0.62 | 14 | 257 | 58.47 | 9 | 12 | 64.53 | 31931.04 | 163.18 | 624 | 40.37 | 29.8 | 4172.57 | 0.74 | 0.85 | 2.37 | 0.26 | 1 | 10
33 | 125 | CONCLUIDO | 6.9343 | 14.42 | 11 | 47.16 | 0.64 | 14 | 257.46 | 58.47 | 9.25 | 12 | 64.74 | 31987.61 | 163.43 | 624.05 | 40.12 | 29.8 | 4048.66 | 0.74 | 0.85 | 2.38 | 0.26 | 1 | 10
34 | 125 | CONCLUIDO | 6.9349 | 14.42 | 11 | 47.15 | 0.66 | 14 | 257.92 | 58.47 | 9.5 | 12 | 64.95 | 32044.25 | 162.48 | 623.97 | 40.24 | 29.8 | 4106.77 | 0.74 | 0.85 | 2.37 | 0.26 | 1 | 10
35 | 125 | CONCLUIDO | 6.9666 | 14.35 | 10.98 | 50.69 | 0.67 | 13 | 258.38 | 58.47 | 9.75 | 11 | 65.16 | 32100.97 | 161.84 | 624 | 39.77 | 29.8 | 3878.75 | 0.75 | 0.85 | 2.37 | 0.24 | 1 | 10
36 | 125 | CONCLUIDO | 6.9597 | 14.37 | 11 | 50.76 | 0.69 | 13 | 258.84 | 58.47 | 10 | 11 | 65.37 | 32157.77 | 161.94 | 623.99 | 40.09 | 29.8 | 4039.75 | 0.74 | 0.85 | 2.37 | 0.25 | 1 | 10
37 | 125 | CONCLUIDO | 6.9616 | 14.36 | 10.99 | 50.74 | 0.7 | 13 | 259.3 | 58.47 | 10.25 | 11 | 65.58 | 32214.64 | 161.26 | 624.07 | 39.95 | 29.8 | 3968.09 | 0.75 | 0.85 | 2.37 | 0.25 | 1 | 10
38 | 125 | CONCLUIDO | 6.998 | 14.29 | 10.97 | 54.83 | 0.72 | 12 | 259.76 | 58.47 | 10.5 | 10 | 65.79 | 32271.6 | 159.93 | 623.97 | 39 | 29.8 | 3497.74 | 0.76 | 0.85 | 2.38 | 0.22 | 1 | 10
39 | 125 | CONCLUIDO | 6.9961 | 14.29 | 10.97 | 54.85 | 0.74 | 12 | 260.23 | 58.47 | 10.75 | 10 | 66 | 32328.64 | 159.84 | 624 | 39.25 | 29.8 | 3620.82 | 0.76 | 0.85 | 2.37 | 0.22 | 1 | 10
40 | 125 | CONCLUIDO | 6.9969 | 14.29 | 10.97 | 54.84 | 0.75 | 12 | 260.69 | 58.47 | 11 | 10 | 66.21 | 32385.75 | 159.71 | 623.97 | 39.23 | 29.8 | 3611.68 | 0.76 | 0.85 | 2.37 | 0.22 | 1 | 10
41 | 125 | CONCLUIDO | 6.994 | 14.3 | 10.97 | 54.87 | 0.77 | 12 | 261.15 | 58.47 | 11.25 | 10 | 66.43 | 32442.95 | 158.99 | 623.99 | 39.45 | 29.8 | 3722.6 | 0.76 | 0.85 | 2.37 | 0.23 | 1 | 10
42 | 125 | CONCLUIDO | 7.0374 | 14.21 | 10.93 | 59.64 | 0.78 | 11 | 261.62 | 58.47 | 11.5 | 9 | 66.64 | 32500.22 | 157.81 | 624.01 | 38.15 | 29.8 | 3076.2 | 0.78 | 0.85 | 2.37 | 0.19 | 1 | 10
43 | 125 | CONCLUIDO | 7.0332 | 14.22 | 10.94 | 59.68 | 0.8 | 11 | 262.08 | 58.47 | 11.75 | 9 | 66.86 | 32557.58 | 157.89 | 623.98 | 38.52 | 29.8 | 3264.05 | 0.77 | 0.85 | 2.37 | 0.19 | 1 | 10
44 | 125 | CONCLUIDO | 7.0266 | 14.23 | 10.96 | 59.76 | 0.81 | 11 | 262.55 | 58.47 | 12 | 9 | 67.07 | 32615.02 | 157.72 | 623.97 | 38.73 | 29.8 | 3366.03 | 0.77 | 0.85 | 2.37 | 0.21 | 1 | 10
45 | 125 | CONCLUIDO | 7.0286 | 14.23 | 10.95 | 59.73 | 0.83 | 11 | 263.01 | 58.47 | 12.25 | 9 | 67.29 | 32672.53 | 156.47 | 624.01 | 38.69 | 29.8 | 3347.05 | 0.77 | 0.85 | 2.37 | 0.2 | 1 | 10
46 | 125 | CONCLUIDO | 7.0617 | 14.16 | 10.93 | 65.59 | 0.84 | 10 | 263.48 | 58.47 | 12.5 | 8 | 67.51 | 32730.13 | 155.87 | 623.97 | 38.09 | 29.8 | 3053 | 0.78 | 0.85 | 2.37 | 0.18 | 1 | 10
47 | 125 | CONCLUIDO | 7.0659 | 14.15 | 10.92 | 65.54 | 0.86 | 10 | 263.95 | 58.47 | 12.75 | 8 | 67.72 | 32787.82 | 155.54 | 623.97 | 37.82 | 29.8 | 2918.93 | 0.79 | 0.86 | 2.37 | 0.18 | 1 | 10
48 | 125 | CONCLUIDO | 7.0648 | 14.15 | 10.93 | 65.55 | 0.87 | 10 | 264.42 | 58.47 | 13 | 8 | 67.94 | 32845.58 | 155.58 | 623.97 | 37.87 | 29.8 | 2943.56 | 0.79 | 0.85 | 2.37 | 0.18 | 1 | 10
49 | 125 | CONCLUIDO | 7.0644 | 14.16 | 10.93 | 65.56 | 0.89 | 10 | 264.89 | 58.47 | 13.25 | 8 | 68.16 | 32903.43 | 154.89 | 623.97 | 37.93 | 29.8 | 2972.62 | 0.79 | 0.85 | 2.37 | 0.18 | 1 | 10
50 | 125 | CONCLUIDO | 7.0664 | 14.15 | 10.92 | 65.53 | 0.91 | 10 | 265.36 | 58.47 | 13.5 | 8 | 68.38 | 32961.36 | 154 | 624 | 37.82 | 29.8 | 2919.64 | 0.79 | 0.86 | 2.37 | 0.18 | 1 | 10
51 | 125 | CONCLUIDO | 7.0989 | 14.09 | 10.9 | 72.7 | 0.92 | 9 | 265.83 | 58.47 | 13.75 | 7 | 68.6 | 33019.37 | 152.7 | 623.97 | 37.24 | 29.8 | 2632.02 | 0.8 | 0.86 | 2.37 | 0.16 | 1 | 10
52 | 125 | CONCLUIDO | 7.0958 | 14.09 | 10.91 | 72.74 | 0.94 | 9 | 266.3 | 58.47 | 14 | 7 | 68.82 | 33077.47 | 152.96 | 623.97 | 37.46 | 29.8 | 2742 | 0.8 | 0.86 | 2.37 | 0.16 | 1 | 10
53 | 125 | CONCLUIDO | 7.093 | 14.1 | 10.92 | 72.78 | 0.95 | 9 | 266.77 | 58.47 | 14.25 | 7 | 69.04 | 33135.65 | 153.13 | 623.97 | 37.55 | 29.8 | 2789.99 | 0.79 | 0.86 | 2.37 | 0.17 | 1 | 10
54 | 125 | CONCLUIDO | 7.096 | 14.09 | 10.91 | 72.74 | 0.97 | 9 | 267.24 | 58.47 | 14.5 | 7 | 69.27 | 33193.92 | 152.92 | 623.97 | 37.53 | 29.8 | 2779.63 | 0.79 | 0.86 | 2.36 | 0.16 | 1 | 10
55 | 125 | CONCLUIDO | 7.0961 | 14.09 | 10.91 | 72.74 | 0.98 | 9 | 267.71 | 58.47 | 14.75 | 7 | 69.49 | 33252.27 | 152.26 | 623.97 | 37.41 | 29.8 | 2720.01 | 0.8 | 0.86 | 2.37 | 0.16 | 1 | 10
56 | 125 | CONCLUIDO | 7.0992 | 14.09 | 10.9 | 72.69 | 1 | 9 | 268.19 | 58.47 | 15 | 7 | 69.71 | 33310.7 | 151.08 | 624.05 | 37.25 | 29.8 | 2638.22 | 0.8 | 0.86 | 2.36 | 0.16 | 1 | 10
57 | 125 | CONCLUIDO | 7.0911 | 14.1 | 10.92 | 72.8 | 1.01 | 9 | 268.66 | 58.47 | 15.25 | 7 | 69.94 | 33369.22 | 150.32 | 624 | 37.78 | 29.8 | 2903.22 | 0.79 | 0.86 | 2.37 | 0.17 | 1 | 10
58 | 125 | CONCLUIDO | 7.132 | 14.02 | 10.89 | 81.65 | 1.03 | 8 | 269.14 | 58.47 | 15.5 | 6 | 70.16 | 33427.83 | 149.75 | 623.97 | 36.73 | 29.8 | 2385.44 | 0.81 | 0.86 | 2.36 | 0.14 | 1 | 10
59 | 125 | CONCLUIDO | 7.1277 | 14.03 | 10.89 | 81.71 | 1.04 | 8 | 269.61 | 58.47 | 15.75 | 6 | 70.39 | 33486.53 | 149.88 | 624.02 | 36.92 | 29.8 | 2479.62 | 0.81 | 0.86 | 2.37 | 0.15 | 1 | 10
60 | 125 | CONCLUIDO | 7.1328 | 14.02 | 10.88 | 81.64 | 1.05 | 8 | 270.09 | 58.47 | 16 | 6 | 70.62 | 33545.31 | 148.83 | 623.97 | 36.6 | 29.8 | 2316.92 | 0.81 | 0.86 | 2.37 | 0.14 | 1 | 10
61 | 125 | CONCLUIDO | 7.1342 | 14.02 | 10.88 | 81.62 | 1.07 | 8 | 270.57 | 58.47 | 16.25 | 6 | 70.84 | 33604.17 | 148.35 | 623.97 | 36.41 | 29.8 | 2224.83 | 0.82 | 0.86 | 2.37 | 0.14 | 1 | 10
62 | 125 | CONCLUIDO | 7.1361 | 14.01 | 10.88 | 81.59 | 1.08 | 8 | 271.05 | 58.47 | 16.5 | 6 | 71.07 | 33663.13 | 147.66 | 623.97 | 36.43 | 29.8 | 2232.85 | 0.82 | 0.86 | 2.36 | 0.13 | 1 | 10
63 | 125 | CONCLUIDO | 7.1402 | 14.01 | 10.87 | 81.53 | 1.1 | 8 | 271.52 | 58.47 | 16.75 | 6 | 71.3 | 33722.17 | 146.73 | 623.97 | 36.27 | 29.8 | 2151.22 | 0.82 | 0.86 | 2.36 | 0.12 | 1 | 10
64 | 125 | CONCLUIDO | 7.1368 | 14.01 | 10.88 | 81.58 | 1.11 | 8 | 272 | 58.47 | 17 | 6 | 71.53 | 33781.3 | 145.74 | 624 | 36.32 | 29.8 | 2176.68 | 0.82 | 0.86 | 2.37 | 0.13 | 1 | 10
65 | 125 | CONCLUIDO | 7.169 | 13.95 | 10.86 | 93.1 | 1.13 | 7 | 272.48 | 58.47 | 17.25 | 5 | 71.76 | 33840.65 | 144.12 | 623.97 | 35.83 | 29.8 | 1939.1 | 0.83 | 0.86 | 2.36 | 0.11 | 1 | 10
66 | 125 | CONCLUIDO | 7.1673 | 13.95 | 10.86 | 93.13 | 1.14 | 7 | 272.97 | 58.47 | 17.5 | 5 | 71.99 | 33899.96 | 144.33 | 623.97 | 36.06 | 29.8 | 2052.07 | 0.83 | 0.86 | 2.36 | 0.12 | 1 | 10
67 | 125 | CONCLUIDO | 7.1646 | 13.96 | 10.87 | 93.17 | 1.16 | 7 | 273.45 | 58.47 | 17.75 | 5 | 72.22 | 33959.36 | 144.67 | 623.97 | 36.17 | 29.8 | 2108.88 | 0.82 | 0.86 | 2.36 | 0.12 | 1 | 10
68 | 125 | CONCLUIDO | 7.165 | 13.96 | 10.87 | 93.16 | 1.17 | 7 | 273.93 | 58.47 | 18 | 5 | 72.46 | 34018.85 | 145.18 | 623.98 | 36.05 | 29.8 | 2049.74 | 0.83 | 0.86 | 2.37 | 0.12 | 1 | 10
69 | 125 | CONCLUIDO | 7.1655 | 13.96 | 10.87 | 93.16 | 1.18 | 7 | 274.41 | 58.47 | 18.25 | 5 | 72.69 | 34078.44 | 144.41 | 623.97 | 36.19 | 29.8 | 2119.85 | 0.82 | 0.86 | 2.36 | 0.12 | 1 | 10
70 | 125 | CONCLUIDO | 7.1677 | 13.95 | 10.86 | 93.12 | 1.2 | 7 | 274.9 | 58.47 | 18.5 | 5 | 72.92 | 34138.11 | 144.07 | 624.01 | 35.98 | 29.8 | 2011.85 | 0.83 | 0.86 | 2.36 | 0.12 | 1 | 10
71 | 125 | CONCLUIDO | 7.1693 | 13.95 | 10.86 | 93.09 | 1.21 | 7 | 275.38 | 58.47 | 18.75 | 5 | 73.16 | 34197.87 | 143.5 | 624.01 | 35.85 | 29.8 | 1950.46 | 0.83 | 0.86 | 2.36 | 0.11 | 1 | 10
72 | 125 | CONCLUIDO | 7.1623 | 13.96 | 10.87 | 93.21 | 1.23 | 7 | 275.87 | 58.47 | 19 | 4 | 73.39 | 34257.73 | 143.19 | 624 | 36.29 | 29.8 | 2167.58 | 0.82 | 0.86 | 2.36 | 0.13 | 1 | 10
73 | 125 | CONCLUIDO | 7.1603 | 13.97 | 10.88 | 93.24 | 1.24 | 7 | 276.35 | 58.47 | 19.25 | 3 | 73.63 | 34317.68 | 142.55 | 623.98 | 36.41 | 29.8 | 2226.56 | 0.82 | 0.86 | 2.37 | 0.13 | 1 | 10
74 | 125 | CONCLUIDO | 7.1625 | 13.96 | 10.87 | 93.21 | 1.25 | 7 | 276.84 | 58.47 | 19.5 | 3 | 73.87 | 34377.72 | 142.01 | 624.01 | 36.32 | 29.8 | 2182.99 | 0.82 | 0.86 | 2.36 | 0.13 | 1 | 10
75 | 125 | CONCLUIDO | 7.162 | 13.96 | 10.88 | 93.21 | 1.27 | 7 | 277.33 | 58.47 | 19.75 | 3 | 74.1 | 34437.85 | 141.51 | 624.05 | 36.28 | 29.8 | 2161.05 | 0.82 | 0.86 | 2.37 | 0.13 | 1 | 10
76 | 125 | CONCLUIDO | 7.162 | 13.96 | 10.88 | 93.21 | 1.28 | 7 | 277.82 | 58.47 | 20 | 2 | 74.34 | 34498.07 | 141.36 | 624.05 | 36.26 | 29.8 | 2151.32 | 0.82 | 0.86 | 2.37 | 0.13 | 1 | 10
77 | 125 | CONCLUIDO | 7.1619 | 13.96 | 10.88 | 93.22 | 1.3 | 7 | 278.3 | 58.47 | 20.25 | 2 | 74.58 | 34558.39 | 140.92 | 624.05 | 36.27 | 29.8 | 2160.42 | 0.82 | 0.86 | 2.37 | 0.13 | 1 | 10
78 | 125 | CONCLUIDO | 7.1626 | 13.96 | 10.87 | 93.2 | 1.31 | 7 | 278.79 | 58.47 | 20.5 | 1 | 74.82 | 34618.81 | 140.78 | 624.05 | 36.24 | 29.8 | 2145.2 | 0.82 | 0.86 | 2.37 | 0.13 | 1 | 10
79 | 125 | CONCLUIDO | 7.1613 | 13.96 | 10.88 | 93.23 | 1.32 | 7 | 279.28 | 58.47 | 20.75 | 1 | 75.06 | 34679.32 | 140.72 | 624.05 | 36.28 | 29.8 | 2163.61 | 0.82 | 0.86 | 2.37 | 0.13 | 1 | 10
80 | 125 | CONCLUIDO | 7.1618 | 13.96 | 10.88 | 93.22 | 1.34 | 7 | 279.78 | 58.47 | 21 | 1 | 75.3 | 34739.92 | 140.62 | 624.08 | 36.29 | 29.8 | 2168.9 | 0.82 | 0.86 | 2.37 | 0.13 | 1 | 10
81 | 125 | CONCLUIDO | 7.1991 | 13.89 | 10.85 | 108.5 | 1.35 | 6 | 280.27 | 58.47 | 21.25 | 0 | 75.54 | 34800.62 | 140.31 | 624.05 | 35.47 | 29.8 | 1763.26 | 0.84 | 0.86 | 2.36 | 0.1 | 1 | 10

## RESULTADOS_4
Unnamed: 0 | Volume de calda [L] | STATUS | Capacidade operacional [ha/h] | Tempo de missao [h] | Tempo util [h] | Tempo por voo [min] | Autonomia Projetada [h] | N° Voos | MTOW [kg] | Massa Estrutura [kg] | Combustível [kg] | Abastecimentos | Massa gerador | Potência gerador [W] | Combustível consumido [L] | Calda cons [L] | Distância percorrida [km] | Distância Pulverizando [km] | RTL ACUMULADO[m] | EOC [km/km] | EOC [h/h] | Tempo de manobra [h] | Tempo rtl_rtw [h] | V pulv [m/s] | V desloc [m/s]
0 | 30 | CONCLUIDO | 6.8161 | 14.67 | 11.91 | 12.11 | 0.24 | 59 | 71.52 | 32.27 | 1 | 57 | 8.25 | 9054.6 | 80.39 | 624.01 | 68.63 | 29.8 | 18079.23 | 0.43 | 0.78 | 2.44 | 1.16 | 1 | 10
1 | 30 | CONCLUIDO | 7.0463 | 14.19 | 11.65 | 15.53 | 0.3 | 45 | 71.81 | 32.27 | 1.25 | 43 | 8.29 | 9090.98 | 76.8 | 624.04 | 60.08 | 29.8 | 13871.03 | 0.5 | 0.8 | 2.43 | 0.9 | 1 | 10
2 | 30 | CONCLUIDO | 7.2231 | 13.84 | 11.44 | 19.07 | 0.36 | 36 | 72.11 | 32.27 | 1.5 | 34 | 8.34 | 9127.38 | 73.19 | 624.06 | 53.8 | 29.8 | 10779.45 | 0.55 | 0.82 | 2.41 | 0.69 | 1 | 10
3 | 30 | CONCLUIDO | 7.333 | 13.64 | 11.33 | 22.65 | 0.42 | 30 | 72.4 | 32.27 | 1.75 | 28 | 8.38 | 9163.8 | 70.45 | 624.11 | 50.23 | 29.8 | 9024.61 | 0.59 | 0.82 | 2.4 | 0.58 | 1 | 10
4 | 30 | CONCLUIDO | 7.4144 | 13.49 | 11.24 | 25.94 | 0.48 | 26 | 72.7 | 32.27 | 2 | 22 | 8.43 | 9200.25 | 67.77 | 624.01 | 47.69 | 29.8 | 7772.93 | 0.62 | 0.83 | 2.39 | 0.49 | 1 | 10
5 | 30 | CONCLUIDO | 7.457 | 13.41 | 11.21 | 29.24 | 0.54 | 23 | 73 | 32.27 | 2.25 | 10 | 8.48 | 9236.71 | 65.97 | 624.03 | 45.96 | 29.8 | 6920.71 | 0.65 | 0.83 | 2.41 | 0.46 | 1 | 10
6 | 30 | CONCLUIDO | 7.4777 | 13.37 | 11.19 | 30.51 | 0.6 | 22 | 73.29 | 32.27 | 2.5 | 1 | 8.52 | 9273.2 | 65.87 | 624.2 | 45.15 | 29.8 | 6523.17 | 0.66 | 0.84 | 2.41 | 0.44 | 1 | 10
7 | 30 | CONCLUIDO | 7.478 | 13.37 | 11.19 | 30.51 | 0.65 | 22 | 73.59 | 32.27 | 2.75 | 0 | 8.57 | 9309.7 | 66.16 | 624.14 | 45.01 | 29.8 | 6454.17 | 0.66 | 0.84 | 2.42 | 0.44 | 1 | 10

## RESULTADOS_1
Unnamed: 0 | Volume de calda [L] | STATUS | Capacidade operacional [ha/h] | Tempo de missao [h] | Tempo util [h] | Tempo por voo [min] | Autonomia Projetada [h] | N° Voos | MTOW [kg] | Massa Estrutura [kg] | Combustível [kg] | Abastecimentos | Massa gerador | Potência gerador [W] | Combustível consumido [L] | Calda cons [L] | Distância percorrida [km] | Distância Pulverizando [km] | RTL ACUMULADO[m] | EOC [km/km] | EOC [h/h] | Tempo de manobra [h] | Tempo rtl_rtw [h] | V pulv [m/s] | V desloc [m/s]
0 | 15 | CONCLUIDO | 7.2436 | 13.81 | 11.63 | 16.23 | 0.43 | 43 | 39.78 | 19.54 | 1 | 1 | 4.24 | 5140 | 45.98 | 624.17 | 57.96 | 29.8 | 12821.88 | 0.51 | 0.8 | 2.48 | 0.88 | 1 | 10
1 | 15 | CONCLUIDO | 7.2477 | 13.8 | 11.62 | 16.22 | 0.53 | 43 | 40.06 | 19.54 | 1.25 | 0 | 4.26 | 5174.29 | 46.27 | 624.27 | 57.77 | 29.8 | 12728.45 | 0.52 | 0.8 | 2.47 | 0.87 | 1 | 10

## RESULTADOS_12
Unnamed: 0 | Volume de calda [L] | STATUS | Capacidade operacional [ha/h] | Tempo de missao [h] | Tempo util [h] | Tempo por voo [min] | Autonomia Projetada [h] | N° Voos | MTOW [kg] | Massa Estrutura [kg] | Combustível [kg] | Abastecimentos | Massa gerador | Potência gerador [W] | Combustível consumido [L] | Calda cons [L] | Distância percorrida [km] | Distância Pulverizando [km] | RTL ACUMULADO[m] | EOC [km/km] | EOC [h/h] | Tempo de manobra [h] | Tempo rtl_rtw [h] | V pulv [m/s] | V desloc [m/s]
0 | 70 | CONCLUIDO | 5.5107 | 18.15 | 12.88 | 7.36 | 0.12 | 105 | 141.81 | 47.83 | 1 | 103 | 22.98 | 17723.39 | 145.26 | 624.2 | 98.44 | 29.8 | 32754.5 | 0.3 | 0.73 | 2.53 | 2.13 | 1 | 10
1 | 70 | CONCLUIDO | 5.8977 | 16.96 | 12.39 | 9.18 | 0.16 | 81 | 142.15 | 47.83 | 1.25 | 79 | 23.07 | 17765.46 | 138.79 | 624.08 | 83.05 | 29.8 | 25176.36 | 0.36 | 0.75 | 2.49 | 1.64 | 1 | 10
2 | 70 | CONCLUIDO | 6.1904 | 16.15 | 12.05 | 11.12 | 0.19 | 65 | 142.49 | 47.83 | 1.5 | 63 | 23.16 | 17807.56 | 134.17 | 624.08 | 72.87 | 29.8 | 20166.99 | 0.41 | 0.78 | 2.46 | 1.3 | 1 | 10
3 | 70 | CONCLUIDO | 6.379 | 15.68 | 11.86 | 12.94 | 0.22 | 55 | 142.83 | 47.83 | 1.75 | 53 | 23.25 | 17849.7 | 131.12 | 624.02 | 66.88 | 29.8 | 17223.07 | 0.45 | 0.79 | 2.44 | 1.11 | 1 | 10
4 | 70 | CONCLUIDO | 6.5585 | 15.25 | 11.66 | 14.89 | 0.25 | 47 | 143.17 | 47.83 | 2 | 45 | 23.34 | 17891.86 | 128.12 | 624.04 | 60.75 | 29.8 | 14197.96 | 0.49 | 0.8 | 2.43 | 0.91 | 1 | 10
5 | 70 | CONCLUIDO | 6.6877 | 14.95 | 11.54 | 16.89 | 0.28 | 41 | 143.51 | 47.83 | 2.25 | 39 | 23.44 | 17934.06 | 125.82 | 624.06 | 56.92 | 29.8 | 12313.9 | 0.52 | 0.81 | 2.42 | 0.79 | 1 | 10
6 | 70 | CONCLUIDO | 6.7673 | 14.78 | 11.48 | 18.62 | 0.31 | 37 | 143.86 | 47.83 | 2.5 | 35 | 23.53 | 17976.29 | 124.4 | 624.08 | 54.9 | 29.8 | 11323.91 | 0.54 | 0.81 | 2.42 | 0.73 | 1 | 10
7 | 70 | CONCLUIDO | 6.8635 | 14.57 | 11.39 | 20.71 | 0.34 | 33 | 144.2 | 47.83 | 2.75 | 31 | 23.62 | 18018.55 | 122.4 | 624.07 | 52.26 | 29.8 | 10024.87 | 0.57 | 0.82 | 2.4 | 0.64 | 1 | 10
8 | 70 | CONCLUIDO | 6.9372 | 14.42 | 11.32 | 22.64 | 0.37 | 30 | 144.54 | 47.83 | 3 | 28 | 23.71 | 18060.85 | 120.81 | 624.01 | 50.1 | 29.8 | 8958.5 | 0.59 | 0.83 | 2.4 | 0.57 | 1 | 10
9 | 70 | CONCLUIDO | 6.978 | 14.33 | 11.29 | 24.2 | 0.4 | 28 | 144.89 | 47.83 | 3.25 | 26 | 23.81 | 18103.18 | 119.61 | 624.03 | 49.48 | 29.8 | 8658.39 | 0.6 | 0.83 | 2.39 | 0.55 | 1 | 10
10 | 70 | CONCLUIDO | 7.0277 | 14.23 | 11.25 | 25.96 | 0.43 | 26 | 145.23 | 47.83 | 3.5 | 24 | 23.9 | 18145.54 | 118.38 | 624.02 | 47.98 | 29.8 | 7917.97 | 0.62 | 0.83 | 2.39 | 0.5 | 1 | 10
11 | 70 | CONCLUIDO | 7.0751 | 14.13 | 11.21 | 28.03 | 0.46 | 24 | 145.57 | 47.83 | 3.75 | 22 | 23.99 | 18187.93 | 116.82 | 624.05 | 46.81 | 29.8 | 7343.47 | 0.64 | 0.83 | 2.39 | 0.46 | 1 | 10
12 | 70 | CONCLUIDO | 7.1257 | 14.03 | 11.17 | 30.46 | 0.49 | 22 | 145.92 | 47.83 | 4 | 20 | 24.09 | 18230.35 | 115.83 | 624.05 | 45.5 | 29.8 | 6699.56 | 0.65 | 0.84 | 2.39 | 0.42 | 1 | 10
13 | 70 | CONCLUIDO | 7.1454 | 14 | 11.16 | 31.89 | 0.51 | 21 | 146.26 | 47.83 | 4.25 | 19 | 24.18 | 18272.81 | 114.63 | 624.06 | 45.3 | 29.8 | 6603.23 | 0.66 | 0.84 | 2.38 | 0.41 | 1 | 10
14 | 70 | CONCLUIDO | 7.2027 | 13.88 | 11.11 | 35.07 | 0.54 | 19 | 146.61 | 47.83 | 4.5 | 17 | 24.28 | 18315.3 | 113.08 | 623.97 | 43.42 | 29.8 | 5673.32 | 0.69 | 0.84 | 2.38 | 0.36 | 1 | 10
15 | 70 | CONCLUIDO | 7.2244 | 13.84 | 11.09 | 36.98 | 0.57 | 18 | 146.95 | 47.83 | 4.75 | 16 | 24.37 | 18357.82 | 111.98 | 624 | 43.14 | 29.8 | 5535.81 | 0.69 | 0.84 | 2.38 | 0.35 | 1 | 10
16 | 70 | CONCLUIDO | 7.256 | 13.78 | 11.06 | 39.04 | 0.6 | 17 | 147.3 | 47.83 | 5 | 15 | 24.47 | 18400.38 | 110.36 | 623.99 | 42.33 | 29.8 | 5137.79 | 0.7 | 0.84 | 2.37 | 0.32 | 1 | 10
17 | 70 | CONCLUIDO | 7.2814 | 13.73 | 11.04 | 41.41 | 0.63 | 16 | 147.64 | 47.83 | 5.25 | 14 | 24.56 | 18442.97 | 109.55 | 623.98 | 41.51 | 29.8 | 4734.37 | 0.72 | 0.85 | 2.38 | 0.3 | 1 | 10
18 | 70 | CONCLUIDO | 7.2677 | 13.76 | 11.07 | 41.51 | 0.66 | 16 | 147.99 | 47.83 | 5.5 | 14 | 24.66 | 18485.59 | 108.7 | 624.02 | 42.36 | 29.8 | 5157.02 | 0.7 | 0.84 | 2.38 | 0.32 | 1 | 10
19 | 70 | CONCLUIDO | 7.303 | 13.69 | 11.03 | 44.13 | 0.69 | 15 | 148.33 | 47.83 | 5.75 | 13 | 24.75 | 18528.25 | 107.76 | 623.97 | 41.15 | 29.8 | 4558.14 | 0.72 | 0.85 | 2.38 | 0.28 | 1 | 10
20 | 70 | CONCLUIDO | 7.3344 | 13.63 | 11 | 47.15 | 0.71 | 14 | 148.68 | 47.83 | 6 | 12 | 24.85 | 18570.94 | 106.6 | 623.97 | 40.06 | 29.8 | 4019.81 | 0.74 | 0.85 | 2.38 | 0.25 | 1 | 10
21 | 70 | CONCLUIDO | 7.3582 | 13.59 | 10.99 | 50.71 | 0.74 | 13 | 149.02 | 47.83 | 6.25 | 11 | 24.95 | 18613.66 | 104.45 | 624.06 | 39.85 | 29.8 | 3920.56 | 0.75 | 0.85 | 2.37 | 0.24 | 1 | 10
22 | 70 | CONCLUIDO | 7.3597 | 13.59 | 10.98 | 50.69 | 0.77 | 13 | 149.37 | 47.83 | 6.5 | 11 | 25.04 | 18656.42 | 104.3 | 623.99 | 39.86 | 29.8 | 3922 | 0.75 | 0.85 | 2.37 | 0.24 | 1 | 10
23 | 70 | CONCLUIDO | 7.3913 | 13.53 | 10.95 | 54.77 | 0.8 | 12 | 149.72 | 47.83 | 6.75 | 10 | 25.14 | 18699.2 | 102.01 | 624.01 | 38.82 | 29.8 | 3405.85 | 0.77 | 0.85 | 2.37 | 0.21 | 1 | 10
24 | 70 | CONCLUIDO | 7.3834 | 13.54 | 10.97 | 54.84 | 0.83 | 12 | 150.07 | 47.83 | 7 | 10 | 25.24 | 18742.03 | 101.64 | 623.98 | 39.29 | 29.8 | 3644.32 | 0.76 | 0.85 | 2.37 | 0.22 | 1 | 10
25 | 70 | CONCLUIDO | 7.4152 | 13.49 | 10.94 | 59.67 | 0.85 | 11 | 150.41 | 47.83 | 7.25 | 8 | 25.33 | 18784.88 | 99.77 | 624.01 | 38.23 | 29.8 | 3116.37 | 0.78 | 0.85 | 2.37 | 0.19 | 1 | 10
26 | 70 | CONCLUIDO | 7.4147 | 13.49 | 10.94 | 59.68 | 0.88 | 11 | 150.76 | 47.83 | 7.5 | 7 | 25.43 | 18827.77 | 99.72 | 623.97 | 38.27 | 29.8 | 3136.34 | 0.78 | 0.85 | 2.37 | 0.19 | 1 | 10
27 | 70 | CONCLUIDO | 7.407 | 13.5 | 10.95 | 59.75 | 0.91 | 11 | 151.11 | 47.83 | 7.75 | 5 | 25.53 | 18870.7 | 97.97 | 623.97 | 38.58 | 29.8 | 3291.7 | 0.77 | 0.85 | 2.38 | 0.21 | 1 | 10
28 | 70 | CONCLUIDO | 7.405 | 13.5 | 10.96 | 59.77 | 0.94 | 11 | 151.46 | 47.83 | 8 | 2 | 25.63 | 18913.66 | 97.51 | 624.02 | 38.75 | 29.8 | 3377.43 | 0.77 | 0.85 | 2.38 | 0.21 | 1 | 10
29 | 70 | CONCLUIDO | 7.434 | 13.45 | 10.93 | 65.61 | 0.96 | 10 | 151.81 | 47.83 | 8.25 | 1 | 25.73 | 18956.65 | 97.4 | 624.06 | 37.87 | 29.8 | 2945.18 | 0.79 | 0.85 | 2.38 | 0.19 | 1 | 10
30 | 70 | CONCLUIDO | 7.4329 | 13.45 | 10.94 | 65.62 | 0.99 | 10 | 152.15 | 47.83 | 8.5 | 0 | 25.83 | 18999.67 | 97.58 | 624.06 | 37.91 | 29.8 | 2965.55 | 0.79 | 0.85 | 2.38 | 0.19 | 1 | 10

## RESULTADOS_16
Unnamed: 0 | Volume de calda [L] | STATUS | Capacidade operacional [ha/h] | Tempo de missao [h] | Tempo util [h] | Tempo por voo [min] | Autonomia Projetada [h] | N° Voos | MTOW [kg] | Massa Estrutura [kg] | Combustível [kg] | Abastecimentos | Massa gerador | Potência gerador [W] | Combustível consumido [L] | Calda cons [L] | Distância percorrida [km] | Distância Pulverizando [km] | RTL ACUMULADO[m] | EOC [km/km] | EOC [h/h] | Tempo de manobra [h] | Tempo rtl_rtw [h] | V pulv [m/s] | V desloc [m/s]
0 | 90 | CONCLUIDO | 4.9465 | 20.22 | 13.32 | 6.34 | 0.1 | 126 | 176.73 | 52.44 | 1 | 124 | 33.29 | 22031.19 | 173.97 | 624.42 | 112.56 | 29.8 | 39707.67 | 0.26 | 0.7 | 2.55 | 2.57 | 1 | 10
1 | 90 | CONCLUIDO | 5.3994 | 18.52 | 12.69 | 7.93 | 0.13 | 96 | 177.1 | 52.44 | 1.25 | 94 | 33.41 | 22076.81 | 165.09 | 624.33 | 92.62 | 29.8 | 29886.39 | 0.32 | 0.74 | 2.51 | 1.94 | 1 | 10
2 | 90 | CONCLUIDO | 5.7363 | 17.43 | 12.27 | 9.56 | 0.15 | 77 | 177.47 | 52.44 | 1.5 | 75 | 33.53 | 22122.46 | 159.06 | 624.13 | 79.85 | 29.8 | 23596.85 | 0.37 | 0.76 | 2.47 | 1.53 | 1 | 10
3 | 90 | CONCLUIDO | 5.958 | 16.78 | 12.05 | 11.13 | 0.17 | 65 | 177.84 | 52.44 | 1.75 | 63 | 33.65 | 22168.15 | 155.52 | 624.12 | 72.98 | 29.8 | 20223.93 | 0.41 | 0.78 | 2.46 | 1.3 | 1 | 10
4 | 90 | CONCLUIDO | 6.1462 | 16.27 | 11.86 | 12.71 | 0.2 | 56 | 178.21 | 52.44 | 2 | 54 | 33.77 | 22213.89 | 152.34 | 624 | 66.79 | 29.8 | 17175.15 | 0.45 | 0.79 | 2.45 | 1.11 | 1 | 10
5 | 90 | CONCLUIDO | 6.2984 | 15.88 | 11.71 | 14.34 | 0.22 | 49 | 178.59 | 52.44 | 2.25 | 47 | 33.89 | 22259.66 | 150.03 | 624.02 | 62.38 | 29.8 | 15001.05 | 0.48 | 0.8 | 2.43 | 0.97 | 1 | 10
6 | 90 | CONCLUIDO | 6.4038 | 15.62 | 11.63 | 15.86 | 0.25 | 44 | 178.96 | 52.44 | 2.5 | 42 | 34.02 | 22305.48 | 148.07 | 624.01 | 59.76 | 29.8 | 13719.3 | 0.5 | 0.8 | 2.43 | 0.88 | 1 | 10
7 | 90 | CONCLUIDO | 6.5248 | 15.33 | 11.52 | 17.72 | 0.27 | 39 | 179.33 | 52.44 | 2.75 | 37 | 34.14 | 22351.34 | 146.04 | 624.1 | 56.25 | 29.8 | 11988.05 | 0.53 | 0.81 | 2.42 | 0.77 | 1 | 10
8 | 90 | CONCLUIDO | 6.6026 | 15.15 | 11.45 | 19.07 | 0.3 | 36 | 179.7 | 52.44 | 3 | 34 | 34.26 | 22397.24 | 144.54 | 624.02 | 53.97 | 29.8 | 10862.91 | 0.55 | 0.82 | 2.41 | 0.7 | 1 | 10
9 | 90 | CONCLUIDO | 6.6709 | 14.99 | 11.4 | 20.72 | 0.32 | 33 | 180.07 | 52.44 | 3.25 | 31 | 34.38 | 22443.18 | 143.3 | 624.05 | 52.53 | 29.8 | 10157.87 | 0.57 | 0.82 | 2.41 | 0.65 | 1 | 10
10 | 90 | CONCLUIDO | 6.7503 | 14.81 | 11.33 | 22.65 | 0.34 | 30 | 180.45 | 52.44 | 3.5 | 28 | 34.51 | 22489.16 | 141.53 | 624 | 50.39 | 29.8 | 9101.33 | 0.59 | 0.82 | 2.4 | 0.58 | 1 | 10
11 | 90 | CONCLUIDO | 6.7972 | 14.71 | 11.3 | 24.21 | 0.37 | 28 | 180.82 | 52.44 | 3.75 | 26 | 34.63 | 22535.19 | 140.74 | 623.98 | 49.51 | 29.8 | 8674.07 | 0.6 | 0.83 | 2.4 | 0.55 | 1 | 10
12 | 90 | CONCLUIDO | 6.8494 | 14.6 | 11.25 | 25.97 | 0.39 | 26 | 181.19 | 52.44 | 4 | 24 | 34.75 | 22581.25 | 139.25 | 623.99 | 48.04 | 29.8 | 7947.9 | 0.62 | 0.83 | 2.4 | 0.51 | 1 | 10
13 | 90 | CONCLUIDO | 6.8768 | 14.54 | 11.23 | 26.96 | 0.42 | 25 | 181.57 | 52.44 | 4.25 | 23 | 34.88 | 22627.36 | 138.46 | 623.97 | 47.57 | 29.8 | 7719.76 | 0.63 | 0.83 | 2.39 | 0.49 | 1 | 10
14 | 90 | CONCLUIDO | 6.9325 | 14.42 | 11.19 | 29.18 | 0.44 | 23 | 181.94 | 52.44 | 4.5 | 21 | 35 | 22673.63 | 137.13 | 624.01 | 46 | 29.8 | 6942.93 | 0.65 | 0.83 | 2.39 | 0.44 | 1 | 10
15 | 90 | CONCLUIDO | 6.9542 | 14.38 | 11.18 | 30.48 | 0.46 | 22 | 182.32 | 52.44 | 4.75 | 20 | 35.12 | 22719.83 | 136.54 | 624.07 | 45.61 | 29.8 | 6754.23 | 0.65 | 0.84 | 2.39 | 0.43 | 1 | 10
16 | 90 | CONCLUIDO | 6.9826 | 14.32 | 11.15 | 31.87 | 0.49 | 21 | 182.69 | 52.44 | 5 | 19 | 35.25 | 22766.06 | 135.35 | 623.99 | 45.07 | 29.8 | 6487.85 | 0.66 | 0.84 | 2.39 | 0.41 | 1 | 10
17 | 90 | CONCLUIDO | 7.0167 | 14.25 | 11.12 | 33.36 | 0.51 | 20 | 183.07 | 52.44 | 5.25 | 18 | 35.37 | 22812.34 | 134.51 | 623.98 | 43.85 | 29.8 | 5882 | 0.68 | 0.84 | 2.38 | 0.37 | 1 | 10
18 | 90 | CONCLUIDO | 7.0374 | 14.21 | 11.11 | 35.1 | 0.53 | 19 | 183.44 | 52.44 | 5.5 | 17 | 35.5 | 22858.66 | 133.57 | 623.97 | 43.58 | 29.8 | 5753.41 | 0.68 | 0.84 | 2.39 | 0.37 | 1 | 10
19 | 90 | CONCLUIDO | 7.0745 | 14.14 | 11.07 | 36.92 | 0.55 | 18 | 183.82 | 52.44 | 5.75 | 16 | 35.63 | 22905.03 | 132.37 | 623.98 | 42.62 | 29.8 | 5276.33 | 0.7 | 0.84 | 2.38 | 0.33 | 1 | 10
20 | 90 | CONCLUIDO | 7.0911 | 14.1 | 11.08 | 39.1 | 0.58 | 17 | 184.19 | 52.44 | 6 | 15 | 35.75 | 22951.43 | 131.69 | 624.06 | 42.4 | 29.8 | 5173.36 | 0.7 | 0.84 | 2.38 | 0.33 | 1 | 10
21 | 90 | CONCLUIDO | 7.1245 | 14.04 | 11.05 | 41.42 | 0.6 | 16 | 184.57 | 52.44 | 6.25 | 14 | 35.88 | 22997.88 | 130.58 | 623.99 | 41.56 | 29.8 | 4756.96 | 0.72 | 0.85 | 2.38 | 0.3 | 1 | 10
22 | 90 | CONCLUIDO | 7.1193 | 14.05 | 11.06 | 41.46 | 0.62 | 16 | 184.95 | 52.44 | 6.5 | 14 | 36.01 | 23044.38 | 130.03 | 623.97 | 41.9 | 29.8 | 4928.93 | 0.71 | 0.84 | 2.38 | 0.31 | 1 | 10
23 | 90 | CONCLUIDO | 7.1478 | 13.99 | 11.04 | 44.15 | 0.65 | 15 | 185.33 | 52.44 | 6.75 | 13 | 36.13 | 23090.91 | 129.13 | 623.98 | 41.47 | 29.8 | 4715.82 | 0.72 | 0.85 | 2.37 | 0.29 | 1 | 10
24 | 90 | CONCLUIDO | 7.1487 | 13.99 | 11.03 | 44.14 | 0.67 | 15 | 185.7 | 52.44 | 7 | 13 | 36.26 | 23137.49 | 127.92 | 624.03 | 41.14 | 29.8 | 4553.35 | 0.72 | 0.85 | 2.38 | 0.29 | 1 | 10
25 | 90 | CONCLUIDO | 7.182 | 13.92 | 11.01 | 47.17 | 0.69 | 14 | 186.08 | 52.44 | 7.25 | 12 | 36.39 | 23184.11 | 127.46 | 623.98 | 40.28 | 29.8 | 4128.18 | 0.74 | 0.85 | 2.38 | 0.26 | 1 | 10
26 | 90 | CONCLUIDO | 7.2099 | 13.87 | 10.99 | 50.71 | 0.71 | 13 | 186.46 | 52.44 | 7.5 | 11 | 36.52 | 23230.78 | 125.83 | 623.98 | 39.79 | 29.8 | 3888.29 | 0.75 | 0.85 | 2.37 | 0.24 | 1 | 10
27 | 90 | CONCLUIDO | 7.2042 | 13.88 | 11 | 50.76 | 0.74 | 13 | 186.84 | 52.44 | 7.75 | 11 | 36.65 | 23277.49 | 125.96 | 623.98 | 40.13 | 29.8 | 4058.45 | 0.74 | 0.85 | 2.38 | 0.25 | 1 | 10
28 | 90 | CONCLUIDO | 7.2102 | 13.87 | 10.99 | 50.71 | 0.76 | 13 | 187.22 | 52.44 | 8 | 11 | 36.78 | 23324.24 | 124.33 | 623.97 | 39.82 | 29.8 | 3902.78 | 0.75 | 0.85 | 2.37 | 0.24 | 1 | 10
29 | 90 | CONCLUIDO | 7.2391 | 13.81 | 10.97 | 54.83 | 0.78 | 12 | 187.6 | 52.44 | 8.25 | 10 | 36.9 | 23371.04 | 123.45 | 623.98 | 39.19 | 29.8 | 3591.82 | 0.76 | 0.85 | 2.37 | 0.22 | 1 | 10
30 | 90 | CONCLUIDO | 7.2366 | 13.82 | 10.97 | 54.86 | 0.8 | 12 | 187.98 | 52.44 | 8.5 | 10 | 37.03 | 23417.88 | 123.26 | 623.98 | 39.35 | 29.8 | 3672.7 | 0.76 | 0.85 | 2.37 | 0.22 | 1 | 10
31 | 90 | CONCLUIDO | 7.2739 | 13.75 | 10.94 | 59.65 | 0.82 | 11 | 188.36 | 52.44 | 8.75 | 9 | 37.16 | 23464.76 | 121.42 | 623.99 | 38.11 | 29.8 | 3058.2 | 0.78 | 0.85 | 2.37 | 0.19 | 1 | 10
32 | 90 | CONCLUIDO | 7.2696 | 13.76 | 10.94 | 59.7 | 0.85 | 11 | 188.74 | 52.44 | 9 | 9 | 37.3 | 23511.69 | 121.25 | 623.97 | 38.53 | 29.8 | 3269.66 | 0.77 | 0.85 | 2.37 | 0.2 | 1 | 10
33 | 90 | CONCLUIDO | 7.2718 | 13.75 | 10.94 | 59.67 | 0.87 | 11 | 189.12 | 52.44 | 9.25 | 9 | 37.43 | 23558.67 | 120.09 | 623.99 | 38.46 | 29.8 | 3232.98 | 0.77 | 0.85 | 2.37 | 0.19 | 1 | 10
34 | 90 | CONCLUIDO | 7.296 | 13.71 | 10.93 | 65.58 | 0.89 | 10 | 189.5 | 52.44 | 9.5 | 8 | 37.56 | 23605.68 | 118.93 | 624.05 | 38 | 29.8 | 3010.01 | 0.78 | 0.85 | 2.37 | 0.18 | 1 | 10
35 | 90 | CONCLUIDO | 7.2972 | 13.7 | 10.93 | 65.57 | 0.91 | 10 | 189.88 | 52.44 | 9.75 | 8 | 37.69 | 23652.75 | 118.54 | 623.97 | 37.88 | 29.8 | 2946.82 | 0.79 | 0.85 | 2.37 | 0.18 | 1 | 10
36 | 90 | CONCLUIDO | 7.2969 | 13.7 | 10.93 | 65.57 | 0.93 | 10 | 190.26 | 52.44 | 10 | 8 | 37.82 | 23699.85 | 117.88 | 623.97 | 38.01 | 29.8 | 3014.31 | 0.78 | 0.85 | 2.37 | 0.18 | 1 | 10
37 | 90 | CONCLUIDO | 7.2982 | 13.7 | 10.93 | 65.56 | 0.95 | 10 | 190.65 | 52.44 | 10.25 | 8 | 37.95 | 23747 | 115.92 | 623.97 | 37.86 | 29.8 | 2935.99 | 0.79 | 0.85 | 2.37 | 0.18 | 1 | 10
38 | 90 | CONCLUIDO | 7.3244 | 13.65 | 10.91 | 72.75 | 0.98 | 9 | 191.03 | 52.44 | 10.5 | 7 | 38.09 | 23794.2 | 115.26 | 624.01 | 37.47 | 29.8 | 2748.51 | 0.8 | 0.86 | 2.37 | 0.17 | 1 | 10
39 | 90 | CONCLUIDO | 7.3239 | 13.65 | 10.91 | 72.76 | 1 | 9 | 191.41 | 52.44 | 10.75 | 5 | 38.22 | 23841.44 | 115.62 | 624 | 37.51 | 29.8 | 2768.7 | 0.79 | 0.86 | 2.37 | 0.17 | 1 | 10
40 | 90 | CONCLUIDO | 7.3259 | 13.65 | 10.91 | 72.73 | 1.02 | 9 | 191.79 | 52.44 | 11 | 6 | 38.35 | 23888.73 | 114.75 | 624.05 | 37.28 | 29.8 | 2653.03 | 0.8 | 0.86 | 2.37 | 0.16 | 1 | 10
41 | 90 | CONCLUIDO | 7.3239 | 13.65 | 10.91 | 72.76 | 1.04 | 9 | 192.18 | 52.44 | 11.25 | 6 | 38.49 | 23936.06 | 112.97 | 624.01 | 37.35 | 29.8 | 2688.35 | 0.8 | 0.86 | 2.37 | 0.17 | 1 | 10
42 | 90 | CONCLUIDO | 7.3211 | 13.66 | 10.92 | 72.79 | 1.06 | 9 | 192.56 | 52.44 | 11.5 | 5 | 38.62 | 23983.44 | 112.61 | 624.02 | 37.7 | 29.8 | 2863.96 | 0.79 | 0.86 | 2.37 | 0.17 | 1 | 10
43 | 90 | CONCLUIDO | 7.3177 | 13.67 | 10.93 | 72.83 | 1.08 | 9 | 192.95 | 52.44 | 11.75 | 3 | 38.75 | 24030.86 | 112.3 | 624 | 37.71 | 29.8 | 2868.04 | 0.79 | 0.85 | 2.37 | 0.18 | 1 | 10
44 | 90 | CONCLUIDO | 7.3531 | 13.6 | 10.89 | 81.71 | 1.1 | 8 | 193.33 | 52.44 | 12 | 1 | 38.89 | 24078.33 | 112.28 | 624 | 36.71 | 29.8 | 2374.69 | 0.81 | 0.86 | 2.37 | 0.15 | 1 | 10
45 | 90 | CONCLUIDO | 7.3516 | 13.6 | 10.9 | 81.73 | 1.12 | 8 | 193.72 | 52.44 | 12.25 | 0 | 39.02 | 24125.85 | 112.52 | 624 | 36.77 | 29.8 | 2401.07 | 0.81 | 0.86 | 2.37 | 0.15 | 1 | 10

## RESULTADOS_20
Unnamed: 0 | Volume de calda [L] | STATUS | Capacidade operacional [ha/h] | Tempo de missao [h] | Tempo util [h] | Tempo por voo [min] | Autonomia Projetada [h] | N° Voos | MTOW [kg] | Massa Estrutura [kg] | Combustível [kg] | Abastecimentos | Massa gerador | Potência gerador [W] | Combustível consumido [L] | Calda cons [L] | Distância percorrida [km] | Distância Pulverizando [km] | RTL ACUMULADO[m] | EOC [km/km] | EOC [h/h] | Tempo de manobra [h] | Tempo rtl_rtw [h] | V pulv [m/s] | V desloc [m/s]
0 | 110 | CONCLUIDO | 4.4276 | 22.59 | 13.77 | 5.62 | 0.08 | 147 | 213.37 | 56.13 | 1 | 145 | 46.25 | 26550.29 | 203.43 | 624.32 | 126.39 | 29.8 | 46516.59 | 0.24 | 0.68 | 2.59 | 3.01 | 1 | 10
1 | 110 | CONCLUIDO | 4.9257 | 20.3 | 13 | 7.03 | 0.1 | 111 | 213.78 | 56.13 | 1.25 | 109 | 46.4 | 26600.32 | 191.63 | 624.3 | 102.21 | 29.8 | 34607.75 | 0.29 | 0.72 | 2.54 | 2.25 | 1 | 10
2 | 110 | CONCLUIDO | 5.2892 | 18.91 | 12.54 | 8.45 | 0.12 | 89 | 214.19 | 56.13 | 1.5 | 87 | 46.56 | 26650.41 | 184.2 | 624.19 | 88.06 | 29.8 | 27642.4 | 0.34 | 0.75 | 2.49 | 1.79 | 1 | 10
3 | 110 | CONCLUIDO | 5.5467 | 18.03 | 12.25 | 9.8 | 0.14 | 75 | 214.59 | 56.13 | 1.75 | 73 | 46.72 | 26700.55 | 179.45 | 624.22 | 79.01 | 29.8 | 23186.85 | 0.38 | 0.76 | 2.47 | 1.5 | 1 | 10
4 | 110 | CONCLUIDO | 5.7648 | 17.35 | 12.03 | 11.28 | 0.17 | 64 | 215 | 56.13 | 2 | 62 | 46.87 | 26750.75 | 175.73 | 624.05 | 72.04 | 29.8 | 19758.96 | 0.41 | 0.78 | 2.46 | 1.28 | 1 | 10
5 | 110 | CONCLUIDO | 5.9347 | 16.85 | 11.87 | 12.72 | 0.19 | 56 | 215.41 | 56.13 | 2.25 | 54 | 47.03 | 26801 | 173 | 624.07 | 67.04 | 29.8 | 17296.05 | 0.44 | 0.79 | 2.45 | 1.12 | 1 | 10
6 | 110 | CONCLUIDO | 6.0697 | 16.48 | 11.75 | 14.1 | 0.21 | 50 | 215.82 | 56.13 | 2.5 | 48 | 47.19 | 26851.31 | 170.63 | 624 | 63.19 | 29.8 | 15401.78 | 0.47 | 0.79 | 2.45 | 1 | 1 | 10
7 | 110 | CONCLUIDO | 6.1918 | 16.15 | 11.64 | 15.52 | 0.23 | 45 | 216.22 | 56.13 | 2.75 | 43 | 47.35 | 26901.66 | 168.5 | 624.03 | 60.03 | 29.8 | 13846.74 | 0.5 | 0.8 | 2.42 | 0.89 | 1 | 10
8 | 110 | CONCLUIDO | 6.2935 | 15.89 | 11.55 | 16.9 | 0.25 | 41 | 216.63 | 56.13 | 3 | 39 | 47.51 | 26952.08 | 166.6 | 624.05 | 57.14 | 29.8 | 12423.71 | 0.52 | 0.81 | 2.42 | 0.8 | 1 | 10
9 | 110 | CONCLUIDO | 6.3685 | 15.7 | 11.48 | 18.13 | 0.27 | 38 | 217.04 | 56.13 | 3.25 | 36 | 47.66 | 27002.55 | 165.16 | 624.08 | 55.38 | 29.8 | 11558.82 | 0.54 | 0.81 | 2.41 | 0.74 | 1 | 10
10 | 110 | CONCLUIDO | 6.4408 | 15.53 | 11.44 | 19.6 | 0.29 | 35 | 217.45 | 56.13 | 3.5 | 33 | 47.82 | 27053.07 | 163.93 | 624.11 | 53.94 | 29.8 | 10853.15 | 0.55 | 0.82 | 2.41 | 0.69 | 1 | 10
11 | 110 | CONCLUIDO | 6.4875 | 15.41 | 11.41 | 20.74 | 0.31 | 33 | 217.86 | 56.13 | 3.75 | 31 | 47.98 | 27103.65 | 163.35 | 624.07 | 52.79 | 29.8 | 10288.16 | 0.56 | 0.82 | 2.41 | 0.66 | 1 | 10
12 | 110 | CONCLUIDO | 6.5769 | 15.2 | 11.33 | 22.65 | 0.33 | 30 | 218.27 | 56.13 | 4 | 28 | 48.15 | 27154.29 | 161.36 | 624.01 | 50.25 | 29.8 | 9034.48 | 0.59 | 0.82 | 2.4 | 0.58 | 1 | 10
13 | 110 | CONCLUIDO | 6.6284 | 15.09 | 11.29 | 24.2 | 0.35 | 28 | 218.68 | 56.13 | 4.25 | 26 | 48.31 | 27204.98 | 160.47 | 624.11 | 49.19 | 29.8 | 8515.57 | 0.61 | 0.83 | 2.4 | 0.54 | 1 | 10
14 | 110 | CONCLUIDO | 6.6562 | 15.02 | 11.27 | 25.05 | 0.36 | 27 | 219.09 | 56.13 | 4.5 | 25 | 48.47 | 27255.72 | 159.81 | 624.04 | 48.42 | 29.8 | 8135.59 | 0.62 | 0.83 | 2.4 | 0.52 | 1 | 10
15 | 110 | CONCLUIDO | 6.7154 | 14.89 | 11.22 | 26.93 | 0.38 | 25 | 219.51 | 56.13 | 4.75 | 23 | 48.63 | 27306.53 | 158.55 | 624.01 | 47.17 | 29.8 | 7518.96 | 0.63 | 0.83 | 2.39 | 0.48 | 1 | 10
16 | 110 | CONCLUIDO | 6.7413 | 14.83 | 11.21 | 28.02 | 0.4 | 24 | 219.92 | 56.13 | 5 | 22 | 48.79 | 27357.39 | 157.74 | 623.98 | 46.67 | 29.8 | 7275.24 | 0.64 | 0.83 | 2.39 | 0.46 | 1 | 10
17 | 110 | CONCLUIDO | 6.7683 | 14.77 | 11.19 | 29.19 | 0.42 | 23 | 220.33 | 56.13 | 5.25 | 21 | 48.95 | 27408.3 | 156.98 | 624.01 | 46.01 | 29.8 | 6946.09 | 0.65 | 0.83 | 2.39 | 0.44 | 1 | 10
18 | 110 | CONCLUIDO | 6.7954 | 14.72 | 11.17 | 30.48 | 0.44 | 22 | 220.74 | 56.13 | 5.5 | 20 | 49.12 | 27459.27 | 156.15 | 624.02 | 45.77 | 29.8 | 6831.01 | 0.65 | 0.84 | 2.38 | 0.43 | 1 | 10
19 | 110 | CONCLUIDO | 6.8209 | 14.66 | 11.16 | 31.89 | 0.46 | 21 | 221.16 | 56.13 | 5.75 | 19 | 49.28 | 27510.3 | 155.45 | 624.03 | 45.16 | 29.8 | 6530.86 | 0.66 | 0.84 | 2.39 | 0.41 | 1 | 10
20 | 110 | CONCLUIDO | 6.8639 | 14.57 | 11.11 | 33.34 | 0.48 | 20 | 221.57 | 56.13 | 6 | 18 | 49.45 | 27561.39 | 154.45 | 624.01 | 43.75 | 29.8 | 5831.27 | 0.68 | 0.84 | 2.38 | 0.36 | 1 | 10
21 | 110 | CONCLUIDO | 6.8826 | 14.53 | 11.11 | 35.1 | 0.5 | 19 | 221.99 | 56.13 | 6.25 | 17 | 49.61 | 27612.53 | 153.76 | 623.99 | 43.78 | 29.8 | 5852.51 | 0.68 | 0.84 | 2.38 | 0.37 | 1 | 10
22 | 110 | CONCLUIDO | 6.912 | 14.47 | 11.09 | 36.98 | 0.52 | 18 | 222.4 | 56.13 | 6.5 | 16 | 49.78 | 27663.85 | 152.99 | 624.06 | 43.14 | 29.8 | 5539.67 | 0.69 | 0.84 | 2.38 | 0.35 | 1 | 10
23 | 110 | CONCLUIDO | 6.9507 | 14.39 | 11.06 | 39.02 | 0.54 | 17 | 222.82 | 56.13 | 6.75 | 15 | 49.94 | 27715.11 | 151.03 | 623.97 | 42.01 | 29.8 | 4980.29 | 0.71 | 0.84 | 2.38 | 0.31 | 1 | 10
24 | 110 | CONCLUIDO | 6.9426 | 14.4 | 11.07 | 39.08 | 0.56 | 17 | 223.23 | 56.13 | 7 | 15 | 50.11 | 27766.43 | 151.73 | 623.97 | 42.54 | 29.8 | 5242.56 | 0.7 | 0.84 | 2.38 | 0.33 | 1 | 10
25 | 110 | CONCLUIDO | 6.9793 | 14.33 | 11.04 | 41.4 | 0.58 | 16 | 223.65 | 56.13 | 7.25 | 14 | 50.27 | 27817.81 | 150.8 | 623.99 | 41.35 | 29.8 | 4650.91 | 0.72 | 0.85 | 2.38 | 0.29 | 1 | 10
26 | 110 | CONCLUIDO | 6.9735 | 14.34 | 11.05 | 41.44 | 0.59 | 16 | 224.07 | 56.13 | 7.5 | 14 | 50.44 | 27869.24 | 150.37 | 624.06 | 41.9 | 29.8 | 4927.3 | 0.71 | 0.85 | 2.38 | 0.3 | 1 | 10
27 | 110 | CONCLUIDO | 7.0062 | 14.27 | 11.03 | 44.11 | 0.61 | 15 | 224.49 | 56.13 | 7.75 | 13 | 50.61 | 27920.73 | 149.26 | 623.97 | 41.19 | 29.8 | 4578.98 | 0.72 | 0.85 | 2.37 | 0.28 | 1 | 10
28 | 110 | CONCLUIDO | 7.0035 | 14.28 | 11.03 | 44.13 | 0.63 | 15 | 224.9 | 56.13 | 8 | 13 | 50.78 | 27972.28 | 149.18 | 624.04 | 41.11 | 29.8 | 4538.31 | 0.72 | 0.85 | 2.38 | 0.29 | 1 | 10
29 | 110 | CONCLUIDO | 7.0376 | 14.21 | 11.01 | 47.17 | 0.65 | 14 | 225.32 | 56.13 | 8.25 | 12 | 50.95 | 28023.89 | 148.04 | 623.98 | 40.39 | 29.8 | 4184.04 | 0.74 | 0.85 | 2.37 | 0.26 | 1 | 10
30 | 110 | CONCLUIDO | 7.0456 | 14.19 | 10.99 | 47.1 | 0.67 | 14 | 225.74 | 56.13 | 8.5 | 12 | 51.11 | 28075.56 | 147.26 | 623.97 | 39.95 | 29.8 | 3965.32 | 0.75 | 0.85 | 2.37 | 0.24 | 1 | 10
31 | 110 | CONCLUIDO | 7.0677 | 14.15 | 10.99 | 50.71 | 0.69 | 13 | 226.16 | 56.13 | 8.75 | 11 | 51.28 | 28127.29 | 146.33 | 623.97 | 39.79 | 29.8 | 3887.42 | 0.75 | 0.85 | 2.37 | 0.24 | 1 | 10
32 | 110 | CONCLUIDO | 7.063 | 14.16 | 11 | 50.75 | 0.71 | 13 | 226.58 | 56.13 | 9 | 11 | 51.45 | 28179.08 | 146.52 | 623.98 | 40.09 | 29.8 | 4038.47 | 0.74 | 0.85 | 2.37 | 0.25 | 1 | 10
33 | 110 | CONCLUIDO | 7.0655 | 14.15 | 10.99 | 50.73 | 0.72 | 13 | 227 | 56.13 | 9.25 | 11 | 51.62 | 28230.92 | 145.72 | 624.03 | 39.83 | 29.8 | 3909.96 | 0.75 | 0.85 | 2.38 | 0.24 | 1 | 10
34 | 110 | CONCLUIDO | 7.0995 | 14.09 | 10.97 | 54.83 | 0.74 | 12 | 227.42 | 56.13 | 9.5 | 10 | 51.8 | 28282.83 | 144.44 | 623.98 | 39.11 | 29.8 | 3553.26 | 0.76 | 0.85 | 2.37 | 0.22 | 1 | 10
35 | 110 | CONCLUIDO | 7.0946 | 14.1 | 10.98 | 54.88 | 0.76 | 12 | 227.84 | 56.13 | 9.75 | 10 | 51.97 | 28334.8 | 144.22 | 623.97 | 39.34 | 29.8 | 3668.58 | 0.76 | 0.85 | 2.38 | 0.23 | 1 | 10
36 | 110 | CONCLUIDO | 7.096 | 14.09 | 10.97 | 54.87 | 0.78 | 12 | 228.27 | 56.13 | 10 | 10 | 52.14 | 28386.82 | 144.07 | 623.99 | 39.45 | 29.8 | 3724.18 | 0.76 | 0.85 | 2.37 | 0.23 | 1 | 10
37 | 110 | CONCLUIDO | 7.1351 | 14.02 | 10.94 | 59.66 | 0.8 | 11 | 228.69 | 56.13 | 10.25 | 9 | 52.31 | 28438.91 | 142.23 | 624.05 | 38.18 | 29.8 | 3095.01 | 0.78 | 0.85 | 2.37 | 0.19 | 1 | 10
38 | 110 | CONCLUIDO | 7.1331 | 14.02 | 10.94 | 59.68 | 0.81 | 11 | 229.11 | 56.13 | 10.5 | 9 | 52.48 | 28491.06 | 142.17 | 623.97 | 38.49 | 29.8 | 3249.14 | 0.77 | 0.85 | 2.37 | 0.2 | 1 | 10
39 | 110 | CONCLUIDO | 7.1308 | 14.02 | 10.95 | 59.71 | 0.83 | 11 | 229.53 | 56.13 | 10.75 | 9 | 52.66 | 28543.27 | 141.87 | 623.99 | 38.62 | 29.8 | 3315.03 | 0.77 | 0.85 | 2.37 | 0.2 | 1 | 10
40 | 110 | CONCLUIDO | 7.129 | 14.03 | 10.95 | 59.73 | 0.85 | 11 | 229.96 | 56.13 | 11 | 9 | 52.83 | 28595.54 | 140.56 | 624.04 | 38.67 | 29.8 | 3340.27 | 0.77 | 0.85 | 2.37 | 0.2 | 1 | 10
41 | 110 | CONCLUIDO | 7.16 | 13.97 | 10.93 | 65.59 | 0.87 | 10 | 230.38 | 56.13 | 11.25 | 8 | 53 | 28647.87 | 140.07 | 623.99 | 38.07 | 29.8 | 3044.36 | 0.78 | 0.85 | 2.37 | 0.18 | 1 | 10
42 | 110 | CONCLUIDO | 7.1615 | 13.96 | 10.93 | 65.57 | 0.89 | 10 | 230.81 | 56.13 | 11.5 | 8 | 53.18 | 28700.26 | 139.75 | 623.98 | 37.84 | 29.8 | 2926.45 | 0.79 | 0.85 | 2.37 | 0.18 | 1 | 10
43 | 110 | CONCLUIDO | 7.1615 | 13.96 | 10.93 | 65.57 | 0.9 | 10 | 231.23 | 56.13 | 11.75 | 8 | 53.36 | 28752.71 | 139.49 | 624.02 | 37.89 | 29.8 | 2953.51 | 0.79 | 0.85 | 2.37 | 0.18 | 1 | 10
44 | 110 | CONCLUIDO | 7.165 | 13.96 | 10.92 | 65.53 | 0.92 | 10 | 231.66 | 56.13 | 12 | 8 | 53.53 | 28805.23 | 138.22 | 624.02 | 37.74 | 29.8 | 2877.02 | 0.79 | 0.86 | 2.37 | 0.17 | 1 | 10
45 | 110 | CONCLUIDO | 7.1948 | 13.9 | 10.91 | 72.71 | 0.94 | 9 | 232.08 | 56.13 | 12.25 | 7 | 53.71 | 28857.81 | 136.68 | 623.97 | 37.21 | 29.8 | 2620.22 | 0.8 | 0.86 | 2.37 | 0.16 | 1 | 10
46 | 110 | CONCLUIDO | 7.1879 | 13.91 | 10.92 | 72.8 | 0.96 | 9 | 232.51 | 56.13 | 12.5 | 7 | 53.88 | 28910.45 | 136.83 | 623.98 | 37.49 | 29.8 | 2756.57 | 0.79 | 0.86 | 2.37 | 0.17 | 1 | 10
47 | 110 | CONCLUIDO | 7.1892 | 13.91 | 10.92 | 72.78 | 0.97 | 9 | 232.94 | 56.13 | 12.75 | 7 | 54.06 | 28963.15 | 136.94 | 624 | 37.63 | 29.8 | 2826.2 | 0.79 | 0.86 | 2.37 | 0.17 | 1 | 10
48 | 110 | CONCLUIDO | 7.1954 | 13.9 | 10.9 | 72.7 | 0.99 | 9 | 233.37 | 56.13 | 13 | 7 | 54.24 | 29015.91 | 136.32 | 623.98 | 37.17 | 29.8 | 2597.65 | 0.8 | 0.86 | 2.37 | 0.16 | 1 | 10
49 | 110 | CONCLUIDO | 7.1963 | 13.9 | 10.9 | 72.69 | 1.01 | 9 | 233.79 | 56.13 | 13.25 | 7 | 54.42 | 29068.74 | 135.16 | 624.05 | 37.22 | 29.8 | 2624.13 | 0.8 | 0.86 | 2.37 | 0.16 | 1 | 10
50 | 110 | CONCLUIDO | 7.1907 | 13.91 | 10.91 | 72.76 | 1.02 | 9 | 234.22 | 56.13 | 13.5 | 7 | 54.6 | 29121.64 | 134.18 | 623.97 | 37.56 | 29.8 | 2792.8 | 0.79 | 0.86 | 2.37 | 0.17 | 1 | 10
51 | 110 | CONCLUIDO | 7.2253 | 13.84 | 10.89 | 81.67 | 1.04 | 8 | 234.65 | 56.13 | 13.75 | 6 | 54.78 | 29174.59 | 133.19 | 623.97 | 36.78 | 29.8 | 2409.45 | 0.81 | 0.86 | 2.37 | 0.14 | 1 | 10
52 | 110 | CONCLUIDO | 7.2257 | 13.84 | 10.89 | 81.67 | 1.06 | 8 | 235.08 | 56.13 | 14 | 6 | 54.96 | 29227.61 | 133.08 | 623.97 | 36.78 | 29.8 | 2407.7 | 0.81 | 0.86 | 2.36 | 0.14 | 1 | 10
53 | 110 | CONCLUIDO | 7.2291 | 13.83 | 10.88 | 81.62 | 1.08 | 8 | 235.51 | 56.13 | 14.25 | 6 | 55.14 | 29280.69 | 131.98 | 623.99 | 36.5 | 29.8 | 2266.9 | 0.82 | 0.86 | 2.37 | 0.14 | 1 | 10
54 | 110 | CONCLUIDO | 7.2309 | 13.83 | 10.88 | 81.59 | 1.09 | 8 | 235.94 | 56.13 | 14.5 | 6 | 55.32 | 29333.84 | 131.27 | 624.02 | 36.45 | 29.8 | 2244.74 | 0.82 | 0.86 | 2.36 | 0.13 | 1 | 10
55 | 110 | CONCLUIDO | 7.2314 | 13.83 | 10.88 | 81.59 | 1.11 | 8 | 236.37 | 56.13 | 14.75 | 6 | 55.5 | 29387.05 | 130.59 | 623.97 | 36.38 | 29.8 | 2208.2 | 0.82 | 0.86 | 2.36 | 0.13 | 1 | 10
56 | 110 | CONCLUIDO | 7.2333 | 13.82 | 10.87 | 81.56 | 1.13 | 8 | 236.81 | 56.13 | 15 | 4 | 55.68 | 29440.33 | 128.97 | 623.99 | 36.22 | 29.8 | 2128.41 | 0.82 | 0.86 | 2.36 | 0.13 | 1 | 10
57 | 110 | CONCLUIDO | 7.2647 | 13.77 | 10.86 | 93.06 | 1.14 | 7 | 237.24 | 56.13 | 15.25 | 4 | 55.86 | 29493.67 | 127.33 | 623.97 | 35.78 | 29.8 | 1911.04 | 0.83 | 0.86 | 2.36 | 0.11 | 1 | 10
58 | 110 | CONCLUIDO | 7.2584 | 13.78 | 10.87 | 93.16 | 1.16 | 7 | 237.67 | 56.13 | 15.5 | 3 | 56.05 | 29547.07 | 127.58 | 623.97 | 36.04 | 29.8 | 2043.48 | 0.83 | 0.86 | 2.37 | 0.12 | 1 | 10
59 | 110 | CONCLUIDO | 7.2592 | 13.78 | 10.87 | 93.15 | 1.18 | 7 | 238.11 | 56.13 | 15.75 | 3 | 56.23 | 29600.54 | 127.97 | 624 | 36 | 29.8 | 2022.91 | 0.83 | 0.86 | 2.37 | 0.12 | 1 | 10
60 | 110 | CONCLUIDO | 7.2572 | 13.78 | 10.87 | 93.18 | 1.19 | 7 | 238.54 | 56.13 | 16 | 2 | 56.41 | 29654.08 | 128.12 | 624 | 36.06 | 29.8 | 2053.2 | 0.83 | 0.86 | 2.37 | 0.12 | 1 | 10
61 | 110 | CONCLUIDO | 7.2557 | 13.78 | 10.87 | 93.2 | 1.21 | 7 | 238.97 | 56.13 | 16.25 | 2 | 56.6 | 29707.68 | 128.39 | 623.97 | 36.17 | 29.8 | 2110.44 | 0.82 | 0.86 | 2.37 | 0.13 | 1 | 10
62 | 110 | CONCLUIDO | 7.2535 | 13.79 | 10.88 | 93.24 | 1.23 | 7 | 239.41 | 56.13 | 16.5 | 0 | 56.78 | 29761.35 | 128.71 | 623.97 | 36.26 | 29.8 | 2153.96 | 0.82 | 0.86 | 2.37 | 0.13 | 1 | 10

## RESULTADOS_28
Unnamed: 0 | Volume de calda [L] | STATUS | Capacidade operacional [ha/h] | Tempo de missao [h] | Tempo util [h] | Tempo por voo [min] | Autonomia Projetada [h] | N° Voos | MTOW [kg] | Massa Estrutura [kg] | Combustível [kg] | Abastecimentos | Massa gerador | Potência gerador [W] | Combustível consumido [L] | Calda cons [L] | Distância percorrida [km] | Distância Pulverizando [km] | RTL ACUMULADO[m] | EOC [km/km] | EOC [h/h] | Tempo de manobra [h] | Tempo rtl_rtw [h] | V pulv [m/s] | V desloc [m/s]
0 | 150 | CONCLUIDO | 3.505 | 28.53 | 14.76 | 4.56 | 0.06 | 194 | 296.65 | 61.82 | 1 | 192 | 83.83 | 36821.52 | 268.9 | 624.49 | 157.38 | 29.8 | 61779.17 | 0.19 | 0.63 | 2.67 | 4 | 1 | 10
1 | 150 | CONCLUIDO | 4.0494 | 24.7 | 13.7 | 5.71 | 0.07 | 144 | 297.17 | 61.82 | 1.25 | 142 | 84.1 | 36885.7 | 249.29 | 624.14 | 124.14 | 29.8 | 45405.89 | 0.24 | 0.68 | 2.59 | 2.95 | 1 | 10
2 | 150 | CONCLUIDO | 4.4497 | 22.47 | 13.09 | 6.83 | 0.09 | 115 | 297.7 | 61.82 | 1.5 | 113 | 84.37 | 36949.99 | 237.87 | 624.37 | 105.24 | 29.8 | 36103.19 | 0.28 | 0.71 | 2.54 | 2.34 | 1 | 10
3 | 150 | CONCLUIDO | 4.7768 | 20.93 | 12.66 | 8 | 0.1 | 95 | 298.22 | 61.82 | 1.75 | 93 | 84.65 | 37014.39 | 229.74 | 624.25 | 91.67 | 29.8 | 29418.97 | 0.33 | 0.74 | 2.51 | 1.91 | 1 | 10
4 | 150 | CONCLUIDO | 5.0102 | 19.96 | 12.41 | 9.08 | 0.12 | 82 | 298.74 | 61.82 | 2 | 80 | 84.92 | 37078.91 | 224.88 | 624.25 | 83.83 | 29.8 | 25564.55 | 0.36 | 0.75 | 2.49 | 1.66 | 1 | 10
5 | 150 | CONCLUIDO | 5.2089 | 19.2 | 12.2 | 10.17 | 0.13 | 72 | 299.26 | 61.82 | 2.25 | 70 | 85.19 | 37143.54 | 220.86 | 624.21 | 77.41 | 29.8 | 22402.01 | 0.38 | 0.77 | 2.47 | 1.45 | 1 | 10
6 | 150 | CONCLUIDO | 5.3846 | 18.57 | 12.02 | 11.27 | 0.15 | 64 | 299.79 | 61.82 | 2.5 | 62 | 85.47 | 37208.42 | 217.25 | 624.08 | 71.68 | 29.8 | 19580.33 | 0.42 | 0.78 | 2.46 | 1.27 | 1 | 10
7 | 150 | CONCLUIDO | 5.542 | 18.04 | 11.88 | 12.51 | 0.16 | 57 | 300.32 | 61.82 | 2.75 | 55 | 85.74 | 37273.29 | 214.44 | 624.15 | 67.46 | 29.8 | 17503.84 | 0.44 | 0.79 | 2.45 | 1.13 | 1 | 10
8 | 150 | CONCLUIDO | 5.6598 | 17.67 | 11.78 | 13.59 | 0.18 | 52 | 300.84 | 61.82 | 3 | 50 | 86.02 | 37338.27 | 212.44 | 624.12 | 64.33 | 29.8 | 15960.78 | 0.46 | 0.79 | 2.44 | 1.03 | 1 | 10
9 | 150 | CONCLUIDO | 5.7502 | 17.39 | 11.73 | 14.66 | 0.19 | 48 | 301.37 | 61.82 | 3.25 | 46 | 86.3 | 37403.38 | 211.12 | 624.03 | 62.8 | 29.8 | 15217.31 | 0.47 | 0.8 | 2.43 | 0.98 | 1 | 10
10 | 150 | CONCLUIDO | 5.8615 | 17.06 | 11.62 | 15.84 | 0.21 | 44 | 301.9 | 61.82 | 3.5 | 42 | 86.58 | 37468.6 | 208.88 | 624.02 | 59.18 | 29.8 | 13426.52 | 0.5 | 0.8 | 2.43 | 0.87 | 1 | 10
11 | 150 | CONCLUIDO | 5.9432 | 16.83 | 11.55 | 16.9 | 0.22 | 41 | 302.43 | 61.82 | 3.75 | 39 | 86.86 | 37533.94 | 207.3 | 624.06 | 57.23 | 29.8 | 12467.04 | 0.52 | 0.81 | 2.42 | 0.8 | 1 | 10
12 | 150 | CONCLUIDO | 6.0223 | 16.6 | 11.5 | 18.15 | 0.24 | 38 | 302.96 | 61.82 | 4 | 36 | 87.14 | 37599.4 | 206.19 | 624.01 | 55.4 | 29.8 | 11565.78 | 0.54 | 0.81 | 2.42 | 0.75 | 1 | 10
13 | 150 | CONCLUIDO | 6.0829 | 16.44 | 11.44 | 19.07 | 0.25 | 36 | 303.49 | 61.82 | 4.25 | 34 | 87.42 | 37664.98 | 204.93 | 623.99 | 54.05 | 29.8 | 10900.78 | 0.55 | 0.82 | 2.41 | 0.69 | 1 | 10
14 | 150 | CONCLUIDO | 6.1365 | 16.3 | 11.41 | 20.13 | 0.26 | 34 | 304.03 | 61.82 | 4.5 | 32 | 87.7 | 37730.68 | 203.8 | 624.05 | 52.99 | 29.8 | 10381.63 | 0.56 | 0.82 | 2.41 | 0.66 | 1 | 10
15 | 150 | CONCLUIDO | 6.1838 | 16.17 | 11.4 | 21.37 | 0.28 | 32 | 304.56 | 61.82 | 4.75 | 30 | 87.99 | 37796.51 | 203.58 | 624.03 | 52.21 | 29.8 | 10003.67 | 0.57 | 0.82 | 2.42 | 0.65 | 1 | 10
16 | 150 | CONCLUIDO | 6.2559 | 15.98 | 11.32 | 22.64 | 0.29 | 30 | 305.09 | 61.82 | 5 | 28 | 88.27 | 37862.45 | 201.7 | 624.01 | 50.25 | 29.8 | 9031.49 | 0.59 | 0.83 | 2.4 | 0.57 | 1 | 10
17 | 150 | CONCLUIDO | 6.2803 | 15.92 | 11.31 | 23.41 | 0.31 | 29 | 305.63 | 61.82 | 5.25 | 27 | 88.56 | 37928.52 | 201.39 | 624.04 | 50.07 | 29.8 | 8950.22 | 0.6 | 0.83 | 2.4 | 0.57 | 1 | 10
18 | 150 | CONCLUIDO | 6.3105 | 15.85 | 11.29 | 24.2 | 0.32 | 28 | 306.17 | 61.82 | 5.5 | 26 | 88.84 | 37994.72 | 200.75 | 624.05 | 49.38 | 29.8 | 8606.36 | 0.6 | 0.83 | 2.4 | 0.55 | 1 | 10
19 | 150 | CONCLUIDO | 6.3753 | 15.69 | 11.24 | 25.95 | 0.33 | 26 | 306.7 | 61.82 | 5.75 | 24 | 89.13 | 38061.04 | 199.45 | 623.97 | 47.73 | 29.8 | 7794.41 | 0.62 | 0.83 | 2.39 | 0.5 | 1 | 10
20 | 150 | CONCLUIDO | 6.4064 | 15.61 | 11.22 | 26.94 | 0.35 | 25 | 307.24 | 61.82 | 6 | 23 | 89.42 | 38127.48 | 199.09 | 623.97 | 47 | 29.8 | 7432.79 | 0.63 | 0.83 | 2.4 | 0.48 | 1 | 10
21 | 150 | CONCLUIDO | 6.4378 | 15.53 | 11.2 | 28.01 | 0.36 | 24 | 307.78 | 61.82 | 6.25 | 22 | 89.71 | 38194.05 | 198.36 | 624.03 | 46.61 | 29.8 | 7242.67 | 0.64 | 0.83 | 2.39 | 0.46 | 1 | 10
22 | 150 | CONCLUIDO | 6.4678 | 15.46 | 11.19 | 29.18 | 0.38 | 23 | 308.32 | 61.82 | 6.5 | 21 | 90 | 38260.74 | 197.7 | 623.97 | 45.95 | 29.8 | 6919.92 | 0.65 | 0.83 | 2.39 | 0.44 | 1 | 10
23 | 150 | CONCLUIDO | 6.4912 | 15.41 | 11.19 | 30.51 | 0.39 | 22 | 308.86 | 61.82 | 6.75 | 20 | 90.29 | 38327.57 | 197.47 | 623.99 | 45.77 | 29.8 | 6832.21 | 0.65 | 0.84 | 2.4 | 0.44 | 1 | 10
24 | 150 | CONCLUIDO | 6.4978 | 15.39 | 11.17 | 30.46 | 0.4 | 22 | 309.41 | 61.82 | 7 | 20 | 90.59 | 38394.52 | 196.68 | 624 | 45.87 | 29.8 | 6884.36 | 0.65 | 0.84 | 2.38 | 0.42 | 1 | 10
25 | 150 | CONCLUIDO | 6.5267 | 15.32 | 11.16 | 31.88 | 0.42 | 21 | 309.95 | 61.82 | 7.25 | 19 | 90.88 | 38461.6 | 196.23 | 624.03 | 44.97 | 29.8 | 6439.53 | 0.66 | 0.84 | 2.39 | 0.41 | 1 | 10
26 | 150 | CONCLUIDO | 6.5629 | 15.24 | 11.13 | 33.39 | 0.43 | 20 | 310.5 | 61.82 | 7.5 | 18 | 91.18 | 38528.81 | 195.8 | 624.01 | 44.21 | 29.8 | 6063.92 | 0.67 | 0.84 | 2.38 | 0.38 | 1 | 10
27 | 150 | CONCLUIDO | 6.5995 | 15.15 | 11.1 | 35.05 | 0.44 | 19 | 311.04 | 61.82 | 7.75 | 17 | 91.47 | 38596.15 | 194.7 | 624.01 | 43.29 | 29.8 | 5605.87 | 0.69 | 0.84 | 2.38 | 0.35 | 1 | 10
28 | 150 | CONCLUIDO | 6.5969 | 15.16 | 11.11 | 35.07 | 0.46 | 19 | 311.59 | 61.82 | 8 | 17 | 91.77 | 38663.62 | 194.59 | 623.97 | 43.61 | 29.8 | 5767.53 | 0.68 | 0.84 | 2.38 | 0.36 | 1 | 10
29 | 150 | CONCLUIDO | 6.6286 | 15.09 | 11.09 | 36.96 | 0.47 | 18 | 312.14 | 61.82 | 8.25 | 16 | 92.07 | 38731.35 | 194.02 | 624 | 43.03 | 29.8 | 5482.56 | 0.69 | 0.84 | 2.38 | 0.34 | 1 | 10
30 | 150 | CONCLUIDO | 6.6341 | 15.07 | 11.08 | 36.92 | 0.48 | 18 | 312.69 | 61.82 | 8.5 | 16 | 92.37 | 38799.09 | 193.31 | 623.99 | 42.59 | 29.8 | 5265.41 | 0.7 | 0.84 | 2.38 | 0.33 | 1 | 10
31 | 150 | CONCLUIDO | 6.6619 | 15.01 | 11.07 | 39.07 | 0.5 | 17 | 313.24 | 61.82 | 8.75 | 15 | 92.67 | 38866.96 | 192.82 | 624.04 | 42.37 | 29.8 | 5160.12 | 0.7 | 0.84 | 2.38 | 0.32 | 1 | 10
32 | 150 | CONCLUIDO | 6.6577 | 15.02 | 11.08 | 39.1 | 0.51 | 17 | 313.79 | 61.82 | 9 | 15 | 92.97 | 38934.97 | 193.11 | 624.05 | 42.83 | 29.8 | 5389.6 | 0.7 | 0.84 | 2.37 | 0.33 | 1 | 10
33 | 150 | CONCLUIDO | 6.6988 | 14.93 | 11.04 | 41.41 | 0.52 | 16 | 314.34 | 61.82 | 9.25 | 14 | 93.27 | 39003.11 | 192.2 | 624.04 | 41.39 | 29.8 | 4673.24 | 0.72 | 0.85 | 2.38 | 0.29 | 1 | 10
34 | 150 | CONCLUIDO | 6.6964 | 14.93 | 11.05 | 41.43 | 0.54 | 16 | 314.9 | 61.82 | 9.5 | 14 | 93.57 | 39071.38 | 191.85 | 623.97 | 41.66 | 29.8 | 4809.14 | 0.72 | 0.85 | 2.38 | 0.3 | 1 | 10
35 | 150 | CONCLUIDO | 6.6911 | 14.95 | 11.06 | 41.47 | 0.55 | 16 | 315.45 | 61.82 | 9.75 | 14 | 93.88 | 39139.8 | 191.54 | 624.06 | 42.16 | 29.8 | 5060.17 | 0.71 | 0.84 | 2.38 | 0.31 | 1 | 10
36 | 150 | CONCLUIDO | 6.7263 | 14.87 | 11.04 | 44.15 | 0.56 | 15 | 316.01 | 61.82 | 10 | 13 | 94.18 | 39208.35 | 191.16 | 623.98 | 41.48 | 29.8 | 4721.13 | 0.72 | 0.85 | 2.37 | 0.29 | 1 | 10
37 | 150 | CONCLUIDO | 6.7272 | 14.86 | 11.03 | 44.14 | 0.58 | 15 | 316.56 | 61.82 | 10.25 | 13 | 94.49 | 39277.04 | 191.02 | 623.97 | 41.09 | 29.8 | 4530.23 | 0.73 | 0.85 | 2.38 | 0.29 | 1 | 10
38 | 150 | CONCLUIDO | 6.7663 | 14.78 | 11 | 47.16 | 0.59 | 14 | 317.12 | 61.82 | 10.5 | 12 | 94.8 | 39345.87 | 189.8 | 623.97 | 40.31 | 29.8 | 4144.6 | 0.74 | 0.85 | 2.38 | 0.26 | 1 | 10
39 | 150 | CONCLUIDO | 6.7691 | 14.77 | 11 | 47.13 | 0.6 | 14 | 317.68 | 61.82 | 10.75 | 12 | 95.11 | 39414.84 | 189.98 | 623.99 | 40.12 | 29.8 | 4049.93 | 0.74 | 0.85 | 2.37 | 0.25 | 1 | 10
40 | 150 | CONCLUIDO | 6.7693 | 14.77 | 11 | 47.13 | 0.62 | 14 | 318.24 | 61.82 | 11 | 12 | 95.42 | 39483.95 | 189.21 | 623.97 | 40.05 | 29.8 | 4014.24 | 0.74 | 0.85 | 2.38 | 0.25 | 1 | 10
41 | 150 | CONCLUIDO | 6.7998 | 14.71 | 10.99 | 50.71 | 0.63 | 13 | 318.8 | 61.82 | 11.25 | 11 | 95.73 | 39553.2 | 188.51 | 623.99 | 39.75 | 29.8 | 3870.31 | 0.75 | 0.85 | 2.37 | 0.24 | 1 | 10
42 | 150 | CONCLUIDO | 6.7986 | 14.71 | 10.99 | 50.72 | 0.64 | 13 | 319.36 | 61.82 | 11.5 | 11 | 96.04 | 39622.59 | 188.82 | 623.97 | 39.88 | 29.8 | 3931.38 | 0.75 | 0.85 | 2.37 | 0.24 | 1 | 10
43 | 150 | CONCLUIDO | 6.7963 | 14.71 | 10.99 | 50.74 | 0.65 | 13 | 319.93 | 61.82 | 11.75 | 11 | 96.36 | 39692.13 | 188.92 | 623.99 | 40.13 | 29.8 | 4058.28 | 0.74 | 0.85 | 2.37 | 0.25 | 1 | 10
44 | 150 | CONCLUIDO | 6.7936 | 14.72 | 11 | 50.77 | 0.67 | 13 | 320.49 | 61.82 | 12 | 11 | 96.67 | 39761.81 | 188.37 | 623.97 | 39.99 | 29.8 | 3988.82 | 0.75 | 0.85 | 2.38 | 0.25 | 1 | 10
45 | 150 | CONCLUIDO | 6.8373 | 14.63 | 10.96 | 54.81 | 0.68 | 12 | 321.06 | 61.82 | 12.25 | 10 | 96.99 | 39831.64 | 187.02 | 623.97 | 38.99 | 29.8 | 3490.66 | 0.76 | 0.85 | 2.37 | 0.21 | 1 | 10
46 | 150 | CONCLUIDO | 6.8331 | 14.63 | 10.97 | 54.85 | 0.69 | 12 | 321.63 | 61.82 | 12.5 | 10 | 97.31 | 39901.61 | 186.99 | 623.97 | 39.15 | 29.8 | 3573.16 | 0.76 | 0.85 | 2.38 | 0.22 | 1 | 10
47 | 150 | CONCLUIDO | 6.8316 | 14.64 | 10.97 | 54.87 | 0.71 | 12 | 322.2 | 61.82 | 12.75 | 10 | 97.62 | 39971.73 | 187.14 | 624.01 | 39.5 | 29.8 | 3748.33 | 0.75 | 0.85 | 2.37 | 0.23 | 1 | 10
48 | 150 | CONCLUIDO | 6.8306 | 14.64 | 10.98 | 54.88 | 0.72 | 12 | 322.77 | 61.82 | 13 | 10 | 97.94 | 40042 | 187.09 | 623.97 | 39.49 | 29.8 | 3742.37 | 0.75 | 0.85 | 2.37 | 0.23 | 1 | 10
49 | 150 | CONCLUIDO | 6.8314 | 14.64 | 10.97 | 54.87 | 0.73 | 12 | 323.34 | 61.82 | 13.25 | 10 | 98.27 | 40112.54 | 186.13 | 623.97 | 39.55 | 29.8 | 3770.77 | 0.75 | 0.85 | 2.37 | 0.23 | 1 | 10
50 | 150 | CONCLUIDO | 6.8756 | 14.54 | 10.94 | 59.65 | 0.74 | 11 | 323.91 | 61.82 | 13.5 | 9 | 98.59 | 40183.11 | 185.35 | 624.01 | 38.17 | 29.8 | 3087.98 | 0.78 | 0.85 | 2.37 | 0.19 | 1 | 10
51 | 150 | CONCLUIDO | 6.8714 | 14.55 | 10.94 | 59.7 | 0.76 | 11 | 324.48 | 61.82 | 13.75 | 9 | 98.91 | 40253.84 | 185.45 | 623.97 | 38.47 | 29.8 | 3237.91 | 0.77 | 0.85 | 2.37 | 0.2 | 1 | 10
52 | 150 | CONCLUIDO | 6.8713 | 14.55 | 10.95 | 59.7 | 0.77 | 11 | 325.06 | 61.82 | 14 | 9 | 99.24 | 40324.71 | 185.39 | 623.97 | 38.53 | 29.8 | 3269.49 | 0.77 | 0.85 | 2.37 | 0.2 | 1 | 10
53 | 150 | CONCLUIDO | 6.8748 | 14.55 | 10.94 | 59.66 | 0.78 | 11 | 325.63 | 61.82 | 14.25 | 9 | 99.56 | 40395.74 | 184.52 | 623.97 | 38.39 | 29.8 | 3199.98 | 0.78 | 0.85 | 2.36 | 0.19 | 1 | 10
54 | 150 | CONCLUIDO | 6.8698 | 14.56 | 10.95 | 59.72 | 0.79 | 11 | 326.21 | 61.82 | 14.5 | 9 | 99.89 | 40466.92 | 184.16 | 623.97 | 38.67 | 29.8 | 3337.02 | 0.77 | 0.85 | 2.37 | 0.2 | 1 | 10
55 | 150 | CONCLUIDO | 6.9038 | 14.48 | 10.93 | 65.59 | 0.8 | 10 | 326.79 | 61.82 | 14.75 | 8 | 100.22 | 40538.25 | 183.74 | 623.97 | 38.1 | 29.8 | 3057.01 | 0.78 | 0.85 | 2.37 | 0.19 | 1 | 10
56 | 150 | CONCLUIDO | 6.9057 | 14.48 | 10.93 | 65.57 | 0.82 | 10 | 327.37 | 61.82 | 15 | 8 | 100.55 | 40609.74 | 183.64 | 623.99 | 37.89 | 29.8 | 2951.44 | 0.79 | 0.85 | 2.37 | 0.18 | 1 | 10
57 | 150 | CONCLUIDO | 6.9028 | 14.49 | 10.93 | 65.61 | 0.83 | 10 | 327.95 | 61.82 | 15.25 | 8 | 100.88 | 40681.39 | 183.97 | 623.97 | 38.06 | 29.8 | 3038.42 | 0.78 | 0.85 | 2.37 | 0.19 | 1 | 10
58 | 150 | CONCLUIDO | 6.9066 | 14.48 | 10.93 | 65.56 | 0.84 | 10 | 328.53 | 61.82 | 15.5 | 8 | 101.21 | 40753.2 | 183.71 | 623.97 | 37.9 | 29.8 | 2955.91 | 0.79 | 0.85 | 2.37 | 0.18 | 1 | 10
59 | 150 | CONCLUIDO | 6.9065 | 14.48 | 10.93 | 65.56 | 0.85 | 10 | 329.12 | 61.82 | 15.75 | 8 | 101.54 | 40825.16 | 182.96 | 624.02 | 37.9 | 29.8 | 2958.71 | 0.79 | 0.85 | 2.37 | 0.18 | 1 | 10
60 | 150 | CONCLUIDO | 6.9094 | 14.47 | 10.92 | 65.52 | 0.86 | 10 | 329.7 | 61.82 | 16 | 8 | 101.88 | 40897.29 | 182.31 | 624 | 37.86 | 29.8 | 2936.09 | 0.79 | 0.86 | 2.36 | 0.17 | 1 | 10
61 | 150 | CONCLUIDO | 6.9431 | 14.4 | 10.91 | 72.7 | 0.88 | 9 | 330.29 | 61.82 | 16.25 | 7 | 102.21 | 40969.57 | 181.23 | 623.97 | 37.26 | 29.8 | 2641.49 | 0.8 | 0.86 | 2.37 | 0.16 | 1 | 10
62 | 150 | CONCLUIDO | 6.944 | 14.4 | 10.9 | 72.69 | 0.89 | 9 | 330.87 | 61.82 | 16.5 | 7 | 102.55 | 41042.02 | 181.39 | 624.05 | 37.3 | 29.8 | 2662.38 | 0.8 | 0.86 | 2.36 | 0.16 | 1 | 10
63 | 150 | CONCLUIDO | 6.9403 | 14.41 | 10.91 | 72.74 | 0.9 | 9 | 331.46 | 61.82 | 16.75 | 7 | 102.89 | 41114.63 | 181.69 | 623.97 | 37.49 | 29.8 | 2756 | 0.79 | 0.86 | 2.37 | 0.16 | 1 | 10
64 | 150 | CONCLUIDO | 6.9384 | 14.41 | 10.92 | 72.77 | 0.91 | 9 | 332.05 | 61.82 | 17 | 7 | 103.23 | 41187.41 | 181.89 | 624.03 | 37.64 | 29.8 | 2832.29 | 0.79 | 0.86 | 2.37 | 0.17 | 1 | 10
65 | 150 | CONCLUIDO | 6.9402 | 14.41 | 10.91 | 72.74 | 0.92 | 9 | 332.64 | 61.82 | 17.25 | 7 | 103.57 | 41260.35 | 181.68 | 623.99 | 37.54 | 29.8 | 2785.01 | 0.79 | 0.86 | 2.36 | 0.16 | 1 | 10
66 | 150 | CONCLUIDO | 6.9427 | 14.4 | 10.91 | 72.71 | 0.94 | 9 | 333.24 | 61.82 | 17.5 | 7 | 103.92 | 41333.46 | 181.11 | 623.97 | 37.36 | 29.8 | 2693.39 | 0.8 | 0.86 | 2.36 | 0.16 | 1 | 10
67 | 150 | CONCLUIDO | 6.9426 | 14.4 | 10.91 | 72.71 | 0.95 | 9 | 333.83 | 61.82 | 17.75 | 7 | 104.26 | 41406.86 | 180.38 | 623.97 | 37.34 | 29.8 | 2681.43 | 0.8 | 0.86 | 2.37 | 0.16 | 1 | 10
68 | 150 | CONCLUIDO | 6.9416 | 14.41 | 10.91 | 72.72 | 0.96 | 9 | 334.43 | 61.82 | 18 | 7 | 104.61 | 41480.31 | 180.15 | 623.97 | 37.44 | 29.8 | 2732.53 | 0.8 | 0.86 | 2.36 | 0.16 | 1 | 10
69 | 150 | CONCLUIDO | 6.9376 | 14.41 | 10.92 | 72.78 | 0.97 | 9 | 335.02 | 61.82 | 18.25 | 7 | 104.95 | 41553.93 | 179.45 | 623.97 | 37.74 | 29.8 | 2884.01 | 0.79 | 0.86 | 2.37 | 0.17 | 1 | 10
70 | 150 | CONCLUIDO | 6.9769 | 14.33 | 10.89 | 81.69 | 0.98 | 8 | 335.62 | 61.82 | 18.5 | 6 | 105.3 | 41627.72 | 178.97 | 623.97 | 36.79 | 29.8 | 2413.24 | 0.81 | 0.86 | 2.37 | 0.14 | 1 | 10
71 | 150 | CONCLUIDO | 6.9747 | 14.34 | 10.9 | 81.72 | 0.99 | 8 | 336.22 | 61.82 | 18.75 | 6 | 105.65 | 41701.68 | 179.2 | 623.97 | 36.91 | 29.8 | 2471.97 | 0.81 | 0.86 | 2.37 | 0.15 | 1 | 10
72 | 150 | CONCLUIDO | 6.9767 | 14.33 | 10.89 | 81.69 | 1.01 | 8 | 336.82 | 61.82 | 19 | 6 | 106 | 41775.82 | 179.1 | 623.99 | 36.89 | 29.8 | 2464.11 | 0.81 | 0.86 | 2.36 | 0.14 | 1 | 10
73 | 150 | CONCLUIDO | 6.9792 | 14.33 | 10.89 | 81.65 | 1.02 | 8 | 337.43 | 61.82 | 19.25 | 6 | 106.35 | 41850.13 | 178.48 | 624 | 36.63 | 29.8 | 2332.11 | 0.81 | 0.86 | 2.37 | 0.14 | 1 | 10
74 | 150 | CONCLUIDO | 6.9838 | 14.32 | 10.88 | 81.58 | 1.03 | 8 | 338.03 | 61.82 | 19.5 | 6 | 106.71 | 41924.62 | 178.16 | 623.99 | 36.41 | 29.8 | 2222.88 | 0.82 | 0.86 | 2.36 | 0.13 | 1 | 10
75 | 150 | CONCLUIDO | 6.9827 | 14.32 | 10.88 | 81.6 | 1.04 | 8 | 338.63 | 61.82 | 19.75 | 6 | 107.06 | 41999.28 | 177.68 | 624.01 | 36.5 | 29.8 | 2269.55 | 0.82 | 0.86 | 2.36 | 0.13 | 1 | 10
76 | 150 | CONCLUIDO | 6.9842 | 14.32 | 10.88 | 81.57 | 1.05 | 8 | 339.24 | 61.82 | 20 | 6 | 107.42 | 42074.12 | 177.28 | 623.97 | 36.38 | 29.8 | 2208.75 | 0.82 | 0.86 | 2.36 | 0.13 | 1 | 10
77 | 150 | CONCLUIDO | 6.9847 | 14.32 | 10.88 | 81.56 | 1.06 | 8 | 339.85 | 61.82 | 20.25 | 6 | 107.78 | 42149.15 | 176.73 | 623.97 | 36.28 | 29.8 | 2157.43 | 0.82 | 0.86 | 2.36 | 0.13 | 1 | 10
78 | 150 | CONCLUIDO | 6.9836 | 14.32 | 10.88 | 81.58 | 1.07 | 8 | 340.46 | 61.82 | 20.5 | 6 | 108.14 | 42224.35 | 176.05 | 623.97 | 36.31 | 29.8 | 2172.11 | 0.82 | 0.86 | 2.37 | 0.13 | 1 | 10
79 | 150 | CONCLUIDO | 6.9805 | 14.33 | 10.88 | 81.63 | 1.08 | 8 | 341.07 | 61.82 | 20.75 | 6 | 108.5 | 42299.74 | 175.04 | 623.97 | 36.61 | 29.8 | 2323.14 | 0.81 | 0.86 | 2.36 | 0.14 | 1 | 10
80 | 150 | CONCLUIDO | 7.0197 | 14.25 | 10.86 | 93.08 | 1.1 | 7 | 341.68 | 61.82 | 21 | 5 | 108.86 | 42375.31 | 174.63 | 623.97 | 35.85 | 29.8 | 1949.61 | 0.83 | 0.86 | 2.36 | 0.11 | 1 | 10
81 | 150 | CONCLUIDO | 7.0163 | 14.25 | 10.87 | 93.14 | 1.11 | 7 | 342.3 | 61.82 | 21.25 | 5 | 109.23 | 42451.07 | 174.94 | 624.08 | 36.06 | 29.8 | 2052.89 | 0.83 | 0.86 | 2.36 | 0.12 | 1 | 10
82 | 150 | CONCLUIDO | 7.014 | 14.26 | 10.87 | 93.18 | 1.12 | 7 | 342.91 | 61.82 | 21.5 | 5 | 109.59 | 42527.02 | 175.28 | 623.97 | 36.15 | 29.8 | 2097.96 | 0.82 | 0.86 | 2.36 | 0.12 | 1 | 10
83 | 150 | CONCLUIDO | 7.0139 | 14.26 | 10.87 | 93.18 | 1.13 | 7 | 343.53 | 61.82 | 21.75 | 5 | 109.96 | 42603.15 | 175.74 | 623.97 | 36.22 | 29.8 | 2134.4 | 0.82 | 0.86 | 2.36 | 0.12 | 1 | 10
84 | 150 | CONCLUIDO | 7.0167 | 14.25 | 10.87 | 93.13 | 1.14 | 7 | 344.15 | 61.82 | 22 | 5 | 110.33 | 42679.6 | 175.67 | 623.97 | 36.05 | 29.8 | 2047.04 | 0.83 | 0.86 | 2.36 | 0.12 | 1 | 10
85 | 150 | CONCLUIDO | 7.0154 | 14.25 | 10.87 | 93.16 | 1.15 | 7 | 344.77 | 61.82 | 22.25 | 5 | 110.7 | 42756.12 | 175.37 | 623.98 | 36.12 | 29.8 | 2083.27 | 0.82 | 0.86 | 2.36 | 0.12 | 1 | 10
86 | 150 | CONCLUIDO | 7.0136 | 14.26 | 10.87 | 93.19 | 1.16 | 7 | 345.39 | 61.82 | 22.5 | 5 | 111.07 | 42832.82 | 175.38 | 623.97 | 36.25 | 29.8 | 2147.18 | 0.82 | 0.86 | 2.36 | 0.13 | 1 | 10
87 | 150 | CONCLUIDO | 7.0178 | 14.25 | 10.86 | 93.11 | 1.17 | 7 | 346.02 | 61.82 | 22.75 | 5 | 111.45 | 42909.73 | 174.81 | 623.98 | 35.92 | 29.8 | 1984.29 | 0.83 | 0.86 | 2.36 | 0.12 | 1 | 10
88 | 150 | CONCLUIDO | 7.0141 | 14.26 | 10.87 | 93.18 | 1.18 | 7 | 346.64 | 61.82 | 23 | 5 | 111.82 | 42986.83 | 174.46 | 623.97 | 36.11 | 29.8 | 2076.91 | 0.83 | 0.86 | 2.37 | 0.12 | 1 | 10
89 | 150 | CONCLUIDO | 7.0126 | 14.26 | 10.87 | 93.2 | 1.19 | 7 | 347.27 | 61.82 | 23.25 | 5 | 112.2 | 43064.12 | 174.06 | 623.98 | 36.17 | 29.8 | 2107.09 | 0.82 | 0.86 | 2.37 | 0.13 | 1 | 10
90 | 150 | CONCLUIDO | 7.0122 | 14.26 | 10.87 | 93.21 | 1.2 | 7 | 347.9 | 61.82 | 23.5 | 5 | 112.58 | 43141.62 | 173.63 | 623.97 | 36.33 | 29.8 | 2188.91 | 0.82 | 0.86 | 2.36 | 0.13 | 1 | 10
91 | 150 | CONCLUIDO | 7.0132 | 14.26 | 10.87 | 93.2 | 1.21 | 7 | 348.53 | 61.82 | 23.75 | 5 | 112.96 | 43219.31 | 173.12 | 623.98 | 36.25 | 29.8 | 2149.66 | 0.82 | 0.86 | 2.36 | 0.13 | 1 | 10
92 | 150 | CONCLUIDO | 7.0123 | 14.26 | 10.87 | 93.21 | 1.23 | 7 | 349.16 | 61.82 | 24 | 5 | 113.34 | 43297.21 | 172.42 | 623.97 | 36.35 | 29.8 | 2196.16 | 0.82 | 0.86 | 2.36 | 0.13 | 1 | 10
93 | 150 | CONCLUIDO | 7.0147 | 14.26 | 10.87 | 93.17 | 1.24 | 7 | 349.79 | 61.82 | 24.25 | 5 | 113.72 | 43375.3 | 171.49 | 624.02 | 36.22 | 29.8 | 2132.58 | 0.82 | 0.86 | 2.36 | 0.12 | 1 | 10
94 | 150 | CONCLUIDO | 7.0598 | 14.16 | 10.83 | 108.34 | 1.25 | 6 | 350.43 | 61.82 | 24.5 | 4 | 114.11 | 43453.61 | 170.26 | 623.97 | 35.06 | 29.8 | 1559.16 | 0.85 | 0.86 | 2.36 | 0.09 | 1 | 10
95 | 150 | CONCLUIDO | 7.0567 | 14.17 | 10.84 | 108.4 | 1.26 | 6 | 351.06 | 61.82 | 24.75 | 4 | 114.49 | 43532.12 | 170.31 | 624 | 35.23 | 29.8 | 1644.01 | 0.85 | 0.86 | 2.36 | 0.09 | 1 | 10
96 | 150 | CONCLUIDO | 7.0556 | 14.17 | 10.84 | 108.42 | 1.27 | 6 | 351.7 | 61.82 | 25 | 4 | 114.88 | 43610.83 | 170.52 | 623.97 | 35.21 | 29.8 | 1634.84 | 0.85 | 0.86 | 2.36 | 0.1 | 1 | 10
97 | 150 | CONCLUIDO | 7.0538 | 14.18 | 10.85 | 108.46 | 1.28 | 6 | 352.34 | 61.82 | 25.25 | 4 | 115.27 | 43689.76 | 170.44 | 623.97 | 35.49 | 29.8 | 1775.52 | 0.84 | 0.86 | 2.36 | 0.1 | 1 | 10
98 | 150 | CONCLUIDO | 7.0552 | 14.17 | 10.84 | 108.43 | 1.29 | 6 | 352.98 | 61.82 | 25.5 | 4 | 115.66 | 43769.02 | 170.31 | 623.97 | 35.4 | 29.8 | 1729.28 | 0.84 | 0.86 | 2.36 | 0.1 | 1 | 10
99 | 150 | CONCLUIDO | 7.0525 | 14.18 | 10.85 | 108.49 | 1.3 | 6 | 353.63 | 61.82 | 25.75 | 4 | 116.06 | 43848.38 | 170.49 | 623.97 | 35.53 | 29.8 | 1794.38 | 0.84 | 0.86 | 2.36 | 0.1 | 1 | 10
100 | 150 | CONCLUIDO | 7.0576 | 14.17 | 10.84 | 108.39 | 1.31 | 6 | 354.27 | 61.82 | 26 | 4 | 116.45 | 43927.95 | 169.65 | 623.97 | 35.26 | 29.8 | 1657.21 | 0.85 | 0.86 | 2.36 | 0.09 | 1 | 10
101 | 150 | CONCLUIDO | 7.0538 | 14.18 | 10.85 | 108.46 | 1.32 | 6 | 354.92 | 61.82 | 26.25 | 4 | 116.85 | 44007.74 | 169.65 | 623.97 | 35.43 | 29.8 | 1740.79 | 0.84 | 0.86 | 2.36 | 0.1 | 1 | 10
102 | 150 | CONCLUIDO | 7.0534 | 14.18 | 10.85 | 108.47 | 1.33 | 6 | 355.57 | 61.82 | 26.5 | 4 | 117.25 | 44087.74 | 169.7 | 624 | 35.4 | 29.8 | 1725.8 | 0.84 | 0.86 | 2.36 | 0.1 | 1 | 10
103 | 150 | CONCLUIDO | 7.0537 | 14.18 | 10.85 | 108.46 | 1.34 | 6 | 356.22 | 61.82 | 26.75 | 4 | 117.65 | 44167.96 | 169.73 | 623.97 | 35.45 | 29.8 | 1753.69 | 0.84 | 0.86 | 2.36 | 0.1 | 1 | 10
104 | 150 | CONCLUIDO | 7.0545 | 14.18 | 10.84 | 108.45 | 1.35 | 6 | 356.87 | 61.82 | 27 | 4 | 118.05 | 44248.41 | 169.18 | 623.99 | 35.35 | 29.8 | 1701.04 | 0.84 | 0.86 | 2.36 | 0.1 | 1 | 10
105 | 150 | CONCLUIDO | 7.0559 | 14.17 | 10.84 | 108.42 | 1.36 | 6 | 357.52 | 61.82 | 27.25 | 3 | 118.45 | 44329.08 | 168.75 | 624.03 | 35.32 | 29.8 | 1690.31 | 0.84 | 0.86 | 2.36 | 0.1 | 1 | 10
106 | 150 | CONCLUIDO | 7.0534 | 14.18 | 10.85 | 108.47 | 1.37 | 6 | 358.18 | 61.82 | 27.5 | 3 | 118.86 | 44409.98 | 168.81 | 624.03 | 35.36 | 29.8 | 1709.73 | 0.84 | 0.86 | 2.36 | 0.1 | 1 | 10
107 | 150 | CONCLUIDO | 7.0523 | 14.18 | 10.85 | 108.49 | 1.38 | 6 | 358.84 | 61.82 | 27.75 | 2 | 119.27 | 44491.1 | 168.9 | 624.03 | 35.43 | 29.8 | 1742.22 | 0.84 | 0.86 | 2.36 | 0.1 | 1 | 10
108 | 150 | CONCLUIDO | 7.0529 | 14.18 | 10.85 | 108.48 | 1.39 | 6 | 359.5 | 61.82 | 28 | 2 | 119.68 | 44572.45 | 168.94 | 624.08 | 35.46 | 29.8 | 1759.86 | 0.84 | 0.86 | 2.36 | 0.1 | 1 | 10
109 | 150 | CONCLUIDO | 7.0544 | 14.18 | 10.85 | 108.45 | 1.4 | 6 | 360.16 | 61.82 | 28.25 | 2 | 120.09 | 44654.04 | 168.94 | 624.03 | 35.32 | 29.8 | 1686.54 | 0.84 | 0.86 | 2.36 | 0.1 | 1 | 10
110 | 150 | CONCLUIDO | 7.0545 | 14.18 | 10.84 | 108.45 | 1.41 | 6 | 360.82 | 61.82 | 28.5 | 2 | 120.5 | 44735.86 | 169.17 | 624.03 | 35.28 | 29.8 | 1669.88 | 0.84 | 0.86 | 2.36 | 0.1 | 1 | 10
111 | 150 | CONCLUIDO | 7.0556 | 14.17 | 10.84 | 108.42 | 1.42 | 6 | 361.49 | 61.82 | 28.75 | 2 | 120.92 | 44817.91 | 169.21 | 624.03 | 35.26 | 29.8 | 1655.67 | 0.85 | 0.86 | 2.36 | 0.1 | 1 | 10
112 | 150 | CONCLUIDO | 7.0547 | 14.18 | 10.84 | 108.44 | 1.43 | 6 | 362.16 | 61.82 | 29 | 2 | 121.34 | 44900.33 | 169.02 | 624.07 | 35.23 | 29.8 | 1644.44 | 0.85 | 0.86 | 2.36 | 0.1 | 1 | 10
113 | 150 | CONCLUIDO | 7.0552 | 14.17 | 10.84 | 108.43 | 1.44 | 6 | 362.83 | 61.82 | 29.25 | 2 | 121.75 | 44982.86 | 169.03 | 624.03 | 35.29 | 29.8 | 1675.18 | 0.84 | 0.86 | 2.36 | 0.1 | 1 | 10
114 | 150 | CONCLUIDO | 7.0529 | 14.18 | 10.85 | 108.48 | 1.45 | 6 | 363.5 | 61.82 | 29.5 | 1 | 122.18 | 45065.64 | 169.03 | 624.03 | 35.29 | 29.8 | 1670.94 | 0.84 | 0.86 | 2.37 | 0.1 | 1 | 10
115 | 150 | CONCLUIDO | 7.0532 | 14.18 | 10.85 | 108.47 | 1.46 | 6 | 364.17 | 61.82 | 29.75 | 0 | 122.6 | 45148.66 | 169.15 | 624.03 | 35.28 | 29.8 | 1665.66 | 0.84 | 0.86 | 2.37 | 0.1 | 1 | 10

## RESULTADOS_0
Unnamed: 0 | Volume de calda [L] | STATUS | Capacidade operacional [ha/h] | Tempo de missao [h] | Tempo util [h] | Tempo por voo [min] | Autonomia Projetada [h] | N° Voos | MTOW [kg] | Massa Estrutura [kg] | Combustível [kg] | Abastecimentos | Massa gerador | Potência gerador [W] | Combustível consumido [L] | Calda cons [L] | Distância percorrida [km] | Distância Pulverizando [km] | RTL ACUMULADO[m] | EOC [km/km] | EOC [h/h] | Tempo de manobra [h] | Tempo rtl_rtw [h] | V pulv [m/s] | V desloc [m/s]
0 | 10 | CONCLUIDO | 6.9155 | 14.46 | 12.1 | 11.35 | 0.64 | 64 | 26.11 | 12.1 | 1 | 0 | 3.01 | 3454.41 | 35.33 | 624.21 | 71.85 | 29.8 | 19664.78 | 0.41 | 0.77 | 2.54 | 1.35 | 1 | 10

## RESULTADOS_7
Unnamed: 0 | Volume de calda [L] | STATUS | Capacidade operacional [ha/h] | Tempo de missao [h] | Tempo util [h] | Tempo por voo [min] | Autonomia Projetada [h] | N° Voos | MTOW [kg] | Massa Estrutura [kg] | Combustível [kg] | Abastecimentos | Massa gerador | Potência gerador [W] | Combustível consumido [L] | Calda cons [L] | Distância percorrida [km] | Distância Pulverizando [km] | RTL ACUMULADO[m] | EOC [km/km] | EOC [h/h] | Tempo de manobra [h] | Tempo rtl_rtw [h] | V pulv [m/s] | V desloc [m/s]
0 | 45 | CONCLUIDO | 6.2846 | 15.91 | 12.32 | 9.48 | 0.18 | 78 | 98.71 | 39.72 | 1 | 76 | 12.99 | 12407.75 | 107.32 | 624.22 | 81.05 | 29.8 | 24192.18 | 0.37 | 0.76 | 2.49 | 1.57 | 1 | 10
1 | 45 | CONCLUIDO | 6.5883 | 15.18 | 11.96 | 11.96 | 0.22 | 60 | 99.02 | 39.72 | 1.25 | 58 | 13.05 | 12446.14 | 102.75 | 624.04 | 69.81 | 29.8 | 18663.06 | 0.43 | 0.78 | 2.46 | 1.21 | 1 | 10
2 | 45 | CONCLUIDO | 6.7959 | 14.71 | 11.72 | 14.35 | 0.27 | 49 | 99.33 | 39.72 | 1.5 | 47 | 13.11 | 12484.55 | 99.76 | 624 | 62.4 | 29.8 | 15012.32 | 0.48 | 0.8 | 2.44 | 0.97 | 1 | 10
3 | 45 | CONCLUIDO | 6.9491 | 14.39 | 11.56 | 16.92 | 0.31 | 41 | 99.64 | 39.72 | 1.75 | 39 | 13.18 | 12522.99 | 96.73 | 624.06 | 57.5 | 29.8 | 12602.79 | 0.52 | 0.81 | 2.42 | 0.81 | 1 | 10
4 | 45 | CONCLUIDO | 7.0703 | 14.14 | 11.44 | 19.6 | 0.35 | 35 | 99.95 | 39.72 | 2 | 33 | 13.24 | 12561.45 | 94.35 | 624.07 | 53.94 | 29.8 | 10852.47 | 0.55 | 0.82 | 2.4 | 0.69 | 1 | 10
5 | 45 | CONCLUIDO | 7.1558 | 13.97 | 11.35 | 21.97 | 0.39 | 31 | 100.27 | 39.72 | 2.25 | 29 | 13.3 | 12599.94 | 92.27 | 623.98 | 50.88 | 29.8 | 9342.62 | 0.59 | 0.82 | 2.41 | 0.6 | 1 | 10
6 | 45 | CONCLUIDO | 7.2363 | 13.82 | 11.28 | 25.06 | 0.44 | 27 | 100.58 | 39.72 | 2.5 | 25 | 13.36 | 12638.45 | 90.26 | 624.03 | 48.81 | 29.8 | 8326.71 | 0.61 | 0.83 | 2.39 | 0.53 | 1 | 10
7 | 45 | CONCLUIDO | 7.3074 | 13.68 | 11.2 | 28.01 | 0.48 | 24 | 100.89 | 39.72 | 2.75 | 22 | 13.42 | 12676.98 | 88.36 | 624.06 | 46.69 | 29.8 | 7281.45 | 0.64 | 0.83 | 2.39 | 0.46 | 1 | 10
8 | 45 | CONCLUIDO | 7.3469 | 13.61 | 11.17 | 30.47 | 0.52 | 22 | 101.2 | 39.72 | 3 | 20 | 13.49 | 12715.54 | 86.5 | 623.97 | 45.54 | 29.8 | 6719.31 | 0.65 | 0.84 | 2.39 | 0.42 | 1 | 10
9 | 45 | CONCLUIDO | 7.3928 | 13.53 | 11.13 | 33.38 | 0.56 | 20 | 101.52 | 39.72 | 3.25 | 18 | 13.55 | 12754.13 | 84.97 | 623.98 | 44.12 | 29.8 | 6016.56 | 0.68 | 0.84 | 2.39 | 0.38 | 1 | 10
10 | 45 | CONCLUIDO | 7.436 | 13.45 | 11.09 | 36.97 | 0.6 | 18 | 101.83 | 39.72 | 3.5 | 16 | 13.61 | 12792.74 | 82.37 | 624.03 | 42.97 | 29.8 | 5455.51 | 0.69 | 0.84 | 2.38 | 0.34 | 1 | 10
11 | 45 | CONCLUIDO | 7.4497 | 13.42 | 11.09 | 39.13 | 0.65 | 17 | 102.14 | 39.72 | 3.75 | 13 | 13.68 | 12831.37 | 81.13 | 623.99 | 42.82 | 29.8 | 5385.28 | 0.7 | 0.84 | 2.38 | 0.34 | 1 | 10
12 | 45 | CONCLUIDO | 7.4731 | 13.38 | 11.06 | 41.49 | 0.69 | 16 | 102.45 | 39.72 | 4 | 7 | 13.74 | 12870.03 | 79.77 | 624 | 41.84 | 29.8 | 4899.57 | 0.71 | 0.84 | 2.39 | 0.32 | 1 | 10
13 | 45 | CONCLUIDO | 7.4655 | 13.4 | 11.08 | 41.54 | 0.73 | 16 | 102.77 | 39.72 | 4.25 | 2 | 13.8 | 12908.71 | 79.14 | 624.15 | 42.16 | 29.8 | 5060.09 | 0.71 | 0.84 | 2.39 | 0.33 | 1 | 10
14 | 45 | CONCLUIDO | 7.4933 | 13.35 | 11.05 | 44.2 | 0.77 | 15 | 103.08 | 39.72 | 4.5 | 2 | 13.87 | 12947.42 | 79.01 | 624.2 | 41.4 | 29.8 | 4681.26 | 0.72 | 0.85 | 2.39 | 0.3 | 1 | 10
15 | 45 | CONCLUIDO | 7.4925 | 13.35 | 11.05 | 44.2 | 0.81 | 15 | 103.4 | 39.72 | 4.75 | 0 | 13.93 | 12986.15 | 79.22 | 624.15 | 41.27 | 29.8 | 4619.24 | 0.72 | 0.85 | 2.39 | 0.3 | 1 | 10

## RESULTADOS_19
Unnamed: 0 | Volume de calda [L] | STATUS | Capacidade operacional [ha/h] | Tempo de missao [h] | Tempo util [h] | Tempo por voo [min] | Autonomia Projetada [h] | N° Voos | MTOW [kg] | Massa Estrutura [kg] | Combustível [kg] | Abastecimentos | Massa gerador | Potência gerador [W] | Combustível consumido [L] | Calda cons [L] | Distância percorrida [km] | Distância Pulverizando [km] | RTL ACUMULADO[m] | EOC [km/km] | EOC [h/h] | Tempo de manobra [h] | Tempo rtl_rtw [h] | V pulv [m/s] | V desloc [m/s]
0 | 105 | CONCLUIDO | 4.5646 | 21.91 | 13.62 | 5.8 | 0.09 | 141 | 204 | 55.27 | 1 | 139 | 42.72 | 25393.6 | 195.54 | 624.35 | 121.95 | 29.8 | 44325.99 | 0.24 | 0.69 | 2.58 | 2.87 | 1 | 10
1 | 105 | CONCLUIDO | 5.0434 | 19.83 | 12.92 | 7.25 | 0.11 | 107 | 204.39 | 55.27 | 1.25 | 105 | 42.87 | 25442.42 | 184.92 | 624.29 | 99.67 | 29.8 | 33359.41 | 0.3 | 0.72 | 2.54 | 2.17 | 1 | 10
2 | 105 | CONCLUIDO | 5.3966 | 18.53 | 12.48 | 8.71 | 0.13 | 86 | 204.79 | 55.27 | 1.5 | 84 | 43.02 | 25491.3 | 178 | 624.15 | 86.2 | 29.8 | 26729.15 | 0.35 | 0.75 | 2.49 | 1.73 | 1 | 10
3 | 105 | CONCLUIDO | 5.6561 | 17.68 | 12.2 | 10.16 | 0.15 | 72 | 205.18 | 55.27 | 1.75 | 70 | 43.16 | 25540.22 | 173.46 | 624.12 | 77.26 | 29.8 | 22329.3 | 0.39 | 0.77 | 2.47 | 1.45 | 1 | 10
4 | 105 | CONCLUIDO | 5.8599 | 17.07 | 11.99 | 11.6 | 0.17 | 62 | 205.58 | 55.27 | 2 | 60 | 43.31 | 25589.2 | 169.85 | 624.06 | 70.76 | 29.8 | 19127.86 | 0.42 | 0.78 | 2.46 | 1.24 | 1 | 10
5 | 105 | CONCLUIDO | 6.0153 | 16.62 | 11.83 | 12.9 | 0.19 | 55 | 205.98 | 55.27 | 2.25 | 53 | 43.46 | 25638.22 | 167.06 | 624.23 | 66.25 | 29.8 | 16906.55 | 0.45 | 0.79 | 2.43 | 1.08 | 1 | 10
6 | 105 | CONCLUIDO | 6.1436 | 16.28 | 11.73 | 14.36 | 0.22 | 49 | 206.38 | 55.27 | 2.5 | 47 | 43.6 | 25687.3 | 165.19 | 624.1 | 62.61 | 29.8 | 15117.27 | 0.48 | 0.8 | 2.43 | 0.98 | 1 | 10
7 | 105 | CONCLUIDO | 6.2592 | 15.98 | 11.63 | 15.86 | 0.24 | 44 | 206.78 | 55.27 | 2.75 | 42 | 43.75 | 25736.42 | 163.16 | 624.04 | 59.43 | 29.8 | 13555.58 | 0.5 | 0.8 | 2.43 | 0.88 | 1 | 10
8 | 105 | CONCLUIDO | 6.3619 | 15.72 | 11.53 | 17.3 | 0.26 | 40 | 207.17 | 55.27 | 3 | 38 | 43.9 | 25785.6 | 161.3 | 624.11 | 56.87 | 29.8 | 12293.89 | 0.52 | 0.81 | 2.41 | 0.78 | 1 | 10
9 | 105 | CONCLUIDO | 6.4337 | 15.54 | 11.48 | 18.61 | 0.28 | 37 | 207.57 | 55.27 | 3.25 | 35 | 44.05 | 25834.83 | 159.98 | 624.05 | 54.71 | 29.8 | 11227.69 | 0.54 | 0.81 | 2.42 | 0.73 | 1 | 10
10 | 105 | CONCLUIDO | 6.5169 | 15.34 | 11.4 | 20.12 | 0.3 | 34 | 207.97 | 55.27 | 3.5 | 32 | 44.2 | 25884.1 | 158.13 | 624.02 | 52.85 | 29.8 | 10314.1 | 0.56 | 0.82 | 2.4 | 0.65 | 1 | 10
11 | 105 | CONCLUIDO | 6.5946 | 15.16 | 11.34 | 21.95 | 0.32 | 31 | 208.37 | 55.27 | 3.75 | 29 | 44.35 | 25933.43 | 156.83 | 624.01 | 50.72 | 29.8 | 9263.53 | 0.59 | 0.82 | 2.4 | 0.59 | 1 | 10
12 | 105 | CONCLUIDO | 6.6449 | 15.05 | 11.31 | 23.4 | 0.34 | 29 | 208.77 | 55.27 | 4 | 27 | 44.5 | 25982.82 | 155.84 | 624.01 | 49.82 | 29.8 | 8824.68 | 0.6 | 0.83 | 2.4 | 0.56 | 1 | 10
13 | 105 | CONCLUIDO | 6.669 | 14.99 | 11.29 | 24.2 | 0.36 | 28 | 209.17 | 55.27 | 4.25 | 26 | 44.65 | 26032.25 | 155.25 | 623.97 | 49.44 | 29.8 | 8637.2 | 0.6 | 0.83 | 2.4 | 0.55 | 1 | 10
14 | 105 | CONCLUIDO | 6.7247 | 14.87 | 11.25 | 25.96 | 0.38 | 26 | 209.58 | 55.27 | 4.5 | 24 | 44.8 | 26081.73 | 154.11 | 624.15 | 47.93 | 29.8 | 7891.48 | 0.62 | 0.83 | 2.4 | 0.5 | 1 | 10
15 | 105 | CONCLUIDO | 6.7475 | 14.82 | 11.24 | 26.98 | 0.4 | 25 | 209.98 | 55.27 | 4.75 | 23 | 44.95 | 26131.27 | 153.42 | 624.02 | 47.69 | 29.8 | 7778.69 | 0.62 | 0.83 | 2.4 | 0.49 | 1 | 10
16 | 105 | CONCLUIDO | 6.8081 | 14.69 | 11.19 | 29.19 | 0.42 | 23 | 210.38 | 55.27 | 5 | 21 | 45.11 | 26180.86 | 152.19 | 624.06 | 46 | 29.8 | 6943.37 | 0.65 | 0.83 | 2.39 | 0.44 | 1 | 10
17 | 105 | CONCLUIDO | 6.8358 | 14.63 | 11.17 | 30.47 | 0.44 | 22 | 210.78 | 55.27 | 5.25 | 20 | 45.26 | 26230.5 | 151.45 | 623.98 | 45.56 | 29.8 | 6729.29 | 0.65 | 0.84 | 2.39 | 0.42 | 1 | 10
18 | 105 | CONCLUIDO | 6.8642 | 14.57 | 11.15 | 31.86 | 0.46 | 21 | 211.18 | 55.27 | 5.5 | 19 | 45.41 | 26280.2 | 150.57 | 624.02 | 44.82 | 29.8 | 6361.31 | 0.66 | 0.84 | 2.39 | 0.4 | 1 | 10
19 | 105 | CONCLUIDO | 6.8952 | 14.5 | 11.13 | 33.38 | 0.48 | 20 | 211.59 | 55.27 | 5.75 | 18 | 45.57 | 26329.94 | 149.93 | 624.04 | 44.11 | 29.8 | 6011.37 | 0.68 | 0.84 | 2.39 | 0.38 | 1 | 10
20 | 105 | CONCLUIDO | 6.9196 | 14.45 | 11.12 | 35.1 | 0.5 | 19 | 211.99 | 55.27 | 6 | 17 | 45.72 | 26379.74 | 149.08 | 624.01 | 43.68 | 29.8 | 5801.74 | 0.68 | 0.84 | 2.39 | 0.37 | 1 | 10
21 | 105 | CONCLUIDO | 6.951 | 14.39 | 11.09 | 36.97 | 0.52 | 18 | 212.4 | 55.27 | 6.25 | 16 | 45.87 | 26429.59 | 148.03 | 624.09 | 42.99 | 29.8 | 5464.4 | 0.69 | 0.84 | 2.38 | 0.34 | 1 | 10
22 | 105 | CONCLUIDO | 6.9546 | 14.38 | 11.08 | 36.95 | 0.54 | 18 | 212.8 | 55.27 | 6.5 | 16 | 46.03 | 26479.5 | 146.64 | 624.05 | 42.77 | 29.8 | 5355.42 | 0.7 | 0.84 | 2.38 | 0.34 | 1 | 10
23 | 105 | CONCLUIDO | 6.9793 | 14.33 | 11.07 | 39.08 | 0.56 | 17 | 213.21 | 55.27 | 6.75 | 15 | 46.18 | 26529.46 | 146.76 | 623.97 | 42.47 | 29.8 | 5207.44 | 0.7 | 0.84 | 2.38 | 0.33 | 1 | 10
24 | 105 | CONCLUIDO | 7.0139 | 14.26 | 11.04 | 41.41 | 0.58 | 16 | 213.61 | 55.27 | 7 | 14 | 46.34 | 26579.47 | 145.78 | 623.98 | 41.52 | 29.8 | 4739.73 | 0.72 | 0.85 | 2.38 | 0.3 | 1 | 10
25 | 105 | CONCLUIDO | 7.0091 | 14.27 | 11.05 | 41.45 | 0.6 | 16 | 214.02 | 55.27 | 7.25 | 14 | 46.49 | 26629.54 | 145.36 | 624.1 | 41.9 | 29.8 | 4926.91 | 0.71 | 0.85 | 2.38 | 0.31 | 1 | 10
26 | 105 | CONCLUIDO | 7.0409 | 14.2 | 11.03 | 44.12 | 0.62 | 15 | 214.42 | 55.27 | 7.5 | 13 | 46.65 | 26679.66 | 144.34 | 624.06 | 41.23 | 29.8 | 4598.9 | 0.72 | 0.85 | 2.37 | 0.28 | 1 | 10
27 | 105 | CONCLUIDO | 7.0403 | 14.2 | 11.03 | 44.12 | 0.64 | 15 | 214.83 | 55.27 | 7.75 | 13 | 46.81 | 26729.83 | 143.85 | 623.97 | 41.12 | 29.8 | 4545.52 | 0.72 | 0.85 | 2.38 | 0.28 | 1 | 10
28 | 105 | CONCLUIDO | 7.077 | 14.13 | 11 | 47.13 | 0.66 | 14 | 215.24 | 55.27 | 8 | 12 | 46.97 | 26780.06 | 142.93 | 623.99 | 40.2 | 29.8 | 4089.42 | 0.74 | 0.85 | 2.37 | 0.25 | 1 | 10
29 | 105 | CONCLUIDO | 7.0759 | 14.13 | 11 | 47.14 | 0.68 | 14 | 215.65 | 55.27 | 8.25 | 12 | 47.12 | 26830.34 | 141.99 | 624.06 | 40.06 | 29.8 | 4019.97 | 0.74 | 0.85 | 2.38 | 0.25 | 1 | 10
30 | 105 | CONCLUIDO | 7.1017 | 14.08 | 10.99 | 50.72 | 0.7 | 13 | 216.05 | 55.27 | 8.5 | 11 | 47.28 | 26880.68 | 141.42 | 624.03 | 39.75 | 29.8 | 3869.11 | 0.75 | 0.85 | 2.38 | 0.24 | 1 | 10
31 | 105 | CONCLUIDO | 7.0954 | 14.09 | 11 | 50.78 | 0.72 | 13 | 216.46 | 55.27 | 8.75 | 11 | 47.44 | 26931.07 | 141.45 | 624.02 | 40.22 | 29.8 | 4101.05 | 0.74 | 0.85 | 2.38 | 0.25 | 1 | 10
32 | 105 | CONCLUIDO | 7.1038 | 14.08 | 10.98 | 50.7 | 0.74 | 13 | 216.87 | 55.27 | 9 | 11 | 47.6 | 26981.51 | 139.84 | 624.03 | 39.81 | 29.8 | 3899.2 | 0.75 | 0.85 | 2.37 | 0.24 | 1 | 10
33 | 105 | CONCLUIDO | 7.1328 | 14.02 | 10.97 | 54.84 | 0.76 | 12 | 217.28 | 55.27 | 9.25 | 10 | 47.76 | 27032.02 | 139.08 | 624.04 | 39.1 | 29.8 | 3546.97 | 0.76 | 0.85 | 2.37 | 0.22 | 1 | 10
34 | 105 | CONCLUIDO | 7.1277 | 14.03 | 10.98 | 54.89 | 0.78 | 12 | 217.69 | 55.27 | 9.5 | 10 | 47.92 | 27082.57 | 139.24 | 623.98 | 39.5 | 29.8 | 3749.91 | 0.75 | 0.85 | 2.37 | 0.23 | 1 | 10
35 | 105 | CONCLUIDO | 7.1293 | 14.03 | 10.98 | 54.88 | 0.79 | 12 | 218.1 | 55.27 | 9.75 | 10 | 48.08 | 27133.18 | 138.18 | 623.97 | 39.45 | 29.8 | 3725.4 | 0.76 | 0.85 | 2.37 | 0.23 | 1 | 10
36 | 105 | CONCLUIDO | 7.1703 | 13.95 | 10.94 | 59.65 | 0.81 | 11 | 218.51 | 55.27 | 10 | 9 | 48.24 | 27183.85 | 137.14 | 623.98 | 38.2 | 29.8 | 3104.33 | 0.78 | 0.85 | 2.37 | 0.19 | 1 | 10
37 | 105 | CONCLUIDO | 7.1638 | 13.96 | 10.95 | 59.72 | 0.83 | 11 | 218.92 | 55.27 | 10.25 | 9 | 48.4 | 27234.57 | 136.89 | 623.98 | 38.59 | 29.8 | 3299.42 | 0.77 | 0.85 | 2.37 | 0.2 | 1 | 10
38 | 105 | CONCLUIDO | 7.1687 | 13.95 | 10.94 | 59.67 | 0.85 | 11 | 219.33 | 55.27 | 10.5 | 9 | 48.56 | 27285.35 | 135.52 | 624.03 | 38.44 | 29.8 | 3221.29 | 0.78 | 0.85 | 2.36 | 0.19 | 1 | 10
39 | 105 | CONCLUIDO | 7.1958 | 13.9 | 10.93 | 65.56 | 0.87 | 10 | 219.75 | 55.27 | 10.75 | 8 | 48.72 | 27336.19 | 134.66 | 623.97 | 37.98 | 29.8 | 2995.9 | 0.78 | 0.85 | 2.37 | 0.18 | 1 | 10
40 | 105 | CONCLUIDO | 7.1974 | 13.89 | 10.92 | 65.54 | 0.89 | 10 | 220.16 | 55.27 | 11 | 8 | 48.89 | 27387.08 | 134.36 | 623.97 | 37.83 | 29.8 | 2924.91 | 0.79 | 0.86 | 2.37 | 0.18 | 1 | 10
41 | 105 | CONCLUIDO | 7.1963 | 13.9 | 10.93 | 65.56 | 0.91 | 10 | 220.57 | 55.27 | 11.25 | 8 | 49.05 | 27438.03 | 134.29 | 624.02 | 37.9 | 29.8 | 2960.24 | 0.79 | 0.85 | 2.37 | 0.18 | 1 | 10
42 | 105 | CONCLUIDO | 7.1978 | 13.89 | 10.92 | 65.54 | 0.92 | 10 | 220.99 | 55.27 | 11.5 | 8 | 49.21 | 27489.03 | 133.02 | 624 | 37.77 | 29.8 | 2895.3 | 0.79 | 0.86 | 2.37 | 0.18 | 1 | 10
43 | 105 | CONCLUIDO | 7.2278 | 13.84 | 10.91 | 72.71 | 0.94 | 9 | 221.4 | 55.27 | 11.75 | 7 | 49.38 | 27540.09 | 131.27 | 624.11 | 37.26 | 29.8 | 2642.09 | 0.8 | 0.86 | 2.37 | 0.16 | 1 | 10
44 | 105 | CONCLUIDO | 7.2227 | 13.85 | 10.92 | 72.77 | 0.96 | 9 | 221.81 | 55.27 | 12 | 7 | 49.54 | 27591.21 | 131.51 | 624.03 | 37.53 | 29.8 | 2779.11 | 0.79 | 0.86 | 2.37 | 0.17 | 1 | 10
45 | 105 | CONCLUIDO | 7.2209 | 13.85 | 10.92 | 72.79 | 0.98 | 9 | 222.23 | 55.27 | 12.25 | 7 | 49.71 | 27642.51 | 131.63 | 623.98 | 37.62 | 29.8 | 2822.02 | 0.79 | 0.86 | 2.37 | 0.17 | 1 | 10
46 | 105 | CONCLUIDO | 7.2275 | 13.84 | 10.91 | 72.71 | 1 | 9 | 222.65 | 55.27 | 12.5 | 7 | 49.87 | 27693.75 | 130.97 | 624.01 | 37.2 | 29.8 | 2612.26 | 0.8 | 0.86 | 2.37 | 0.16 | 1 | 10
47 | 105 | CONCLUIDO | 7.226 | 13.84 | 10.91 | 72.73 | 1.02 | 9 | 223.06 | 55.27 | 12.75 | 7 | 50.04 | 27745.04 | 129.51 | 623.97 | 37.36 | 29.8 | 2693.99 | 0.8 | 0.86 | 2.37 | 0.16 | 1 | 10
48 | 105 | CONCLUIDO | 7.2207 | 13.85 | 10.92 | 72.8 | 1.03 | 9 | 223.48 | 55.27 | 13 | 7 | 50.21 | 27796.39 | 128.75 | 623.97 | 37.79 | 29.8 | 2907.77 | 0.79 | 0.86 | 2.37 | 0.17 | 1 | 10
49 | 105 | CONCLUIDO | 7.2575 | 13.78 | 10.89 | 81.67 | 1.05 | 8 | 223.89 | 55.27 | 13.25 | 6 | 50.37 | 27847.8 | 127.82 | 623.97 | 36.71 | 29.8 | 2374.97 | 0.81 | 0.86 | 2.37 | 0.14 | 1 | 10
50 | 105 | CONCLUIDO | 7.2544 | 13.78 | 10.9 | 81.72 | 1.07 | 8 | 224.31 | 55.27 | 13.5 | 6 | 50.54 | 27899.27 | 127.46 | 623.97 | 37.02 | 29.8 | 2529.37 | 0.8 | 0.86 | 2.36 | 0.15 | 1 | 10
51 | 105 | CONCLUIDO | 7.2628 | 13.77 | 10.88 | 81.6 | 1.09 | 8 | 224.73 | 55.27 | 13.75 | 6 | 50.71 | 27950.8 | 126.4 | 623.97 | 36.45 | 29.8 | 2242.12 | 0.82 | 0.86 | 2.36 | 0.13 | 1 | 10
52 | 105 | CONCLUIDO | 7.2623 | 13.77 | 10.88 | 81.6 | 1.11 | 8 | 225.15 | 55.27 | 14 | 4 | 50.88 | 28002.38 | 125.57 | 624.09 | 36.43 | 29.8 | 2233.9 | 0.82 | 0.86 | 2.37 | 0.13 | 1 | 10
53 | 105 | CONCLUIDO | 7.2642 | 13.77 | 10.88 | 81.58 | 1.12 | 8 | 225.57 | 55.27 | 14.25 | 4 | 51.04 | 28054.03 | 124.91 | 623.98 | 36.36 | 29.8 | 2198.71 | 0.82 | 0.86 | 2.36 | 0.13 | 1 | 10
54 | 105 | CONCLUIDO | 7.2641 | 13.77 | 10.88 | 81.58 | 1.14 | 8 | 225.99 | 55.27 | 14.5 | 4 | 51.21 | 28105.73 | 124.03 | 623.97 | 36.2 | 29.8 | 2116.08 | 0.82 | 0.86 | 2.37 | 0.13 | 1 | 10
55 | 105 | CONCLUIDO | 7.261 | 13.77 | 10.88 | 81.62 | 1.16 | 8 | 226.41 | 55.27 | 14.75 | 3 | 51.38 | 28157.49 | 123.57 | 623.97 | 36.52 | 29.8 | 2279.76 | 0.82 | 0.86 | 2.37 | 0.14 | 1 | 10
56 | 105 | CONCLUIDO | 7.257 | 13.78 | 10.89 | 81.68 | 1.18 | 8 | 226.83 | 55.27 | 15 | 2 | 51.55 | 28209.31 | 122.51 | 623.97 | 36.69 | 29.8 | 2364.44 | 0.81 | 0.86 | 2.37 | 0.14 | 1 | 10
57 | 105 | CONCLUIDO | 7.2907 | 13.72 | 10.87 | 93.15 | 1.19 | 7 | 227.25 | 55.27 | 15.25 | 1 | 51.72 | 28261.2 | 122.37 | 623.97 | 35.88 | 29.8 | 1962.19 | 0.83 | 0.86 | 2.37 | 0.12 | 1 | 10
58 | 105 | CONCLUIDO | 7.2895 | 13.72 | 10.87 | 93.17 | 1.21 | 7 | 227.67 | 55.27 | 15.5 | 1 | 51.9 | 28313.14 | 122.61 | 623.97 | 36.01 | 29.8 | 2025.9 | 0.83 | 0.86 | 2.37 | 0.12 | 1 | 10
59 | 105 | CONCLUIDO | 7.2883 | 13.72 | 10.87 | 93.19 | 1.23 | 7 | 228.09 | 55.27 | 15.75 | 0 | 52.07 | 28365.14 | 122.91 | 623.97 | 36.05 | 29.8 | 2047.27 | 0.83 | 0.86 | 2.37 | 0.13 | 1 | 10

## RESULTADOS_10
Unnamed: 0 | Volume de calda [L] | STATUS | Capacidade operacional [ha/h] | Tempo de missao [h] | Tempo util [h] | Tempo por voo [min] | Autonomia Projetada [h] | N° Voos | MTOW [kg] | Massa Estrutura [kg] | Combustível [kg] | Abastecimentos | Massa gerador | Potência gerador [W] | Combustível consumido [L] | Calda cons [L] | Distância percorrida [km] | Distância Pulverizando [km] | RTL ACUMULADO[m] | EOC [km/km] | EOC [h/h] | Tempo de manobra [h] | Tempo rtl_rtw [h] | V pulv [m/s] | V desloc [m/s]
0 | 60 | CONCLUIDO | 5.8064 | 17.22 | 12.66 | 8 | 0.14 | 95 | 124.63 | 45 | 1 | 93 | 18.64 | 15605.44 | 130.59 | 624.13 | 91.99 | 29.8 | 29580.44 | 0.32 | 0.74 | 2.51 | 1.91 | 1 | 10
1 | 60 | CONCLUIDO | 6.166 | 16.22 | 12.22 | 10.04 | 0.18 | 73 | 124.96 | 45 | 1.25 | 71 | 18.71 | 15645.96 | 124.99 | 624.18 | 78.06 | 29.8 | 22721.96 | 0.38 | 0.76 | 2.47 | 1.47 | 1 | 10
2 | 60 | CONCLUIDO | 6.428 | 15.56 | 11.92 | 12.12 | 0.21 | 59 | 125.29 | 45 | 1.5 | 57 | 18.79 | 15686.51 | 120.79 | 624.16 | 68.74 | 29.8 | 18133.57 | 0.43 | 0.78 | 2.45 | 1.17 | 1 | 10
3 | 60 | CONCLUIDO | 6.6014 | 15.15 | 11.74 | 14.09 | 0.25 | 50 | 125.62 | 45 | 1.75 | 48 | 18.87 | 15727.09 | 118.07 | 624.09 | 63.22 | 29.8 | 15420.56 | 0.47 | 0.8 | 2.43 | 0.99 | 1 | 10
4 | 60 | CONCLUIDO | 6.742 | 14.83 | 11.6 | 16.19 | 0.28 | 43 | 125.95 | 45 | 2 | 41 | 18.95 | 15767.7 | 115.62 | 624.21 | 58.89 | 29.8 | 13286.18 | 0.51 | 0.81 | 2.42 | 0.85 | 1 | 10
5 | 60 | CONCLUIDO | 6.8425 | 14.61 | 11.51 | 18.18 | 0.31 | 38 | 126.28 | 45 | 2.25 | 36 | 19.03 | 15808.34 | 113.71 | 624.1 | 55.81 | 29.8 | 11771.49 | 0.53 | 0.81 | 2.42 | 0.76 | 1 | 10
6 | 60 | CONCLUIDO | 6.9603 | 14.37 | 11.39 | 20.71 | 0.35 | 33 | 126.61 | 45 | 2.5 | 31 | 19.11 | 15849 | 111.39 | 624.01 | 52.27 | 29.8 | 10029.2 | 0.57 | 0.82 | 2.41 | 0.64 | 1 | 10
7 | 60 | CONCLUIDO | 7.033 | 14.22 | 11.32 | 22.64 | 0.38 | 30 | 126.94 | 45 | 2.75 | 28 | 19.19 | 15889.69 | 109.87 | 624.05 | 50.13 | 29.8 | 8975.46 | 0.59 | 0.83 | 2.4 | 0.57 | 1 | 10
8 | 60 | CONCLUIDO | 7.0921 | 14.1 | 11.28 | 25.06 | 0.42 | 27 | 127.27 | 45 | 3 | 25 | 19.27 | 15930.42 | 108.36 | 624.07 | 48.74 | 29.8 | 8294.22 | 0.61 | 0.83 | 2.4 | 0.53 | 1 | 10
9 | 60 | CONCLUIDO | 7.1433 | 14 | 11.23 | 26.95 | 0.45 | 25 | 127.6 | 45 | 3.25 | 23 | 19.35 | 15971.17 | 106.97 | 623.97 | 47.31 | 29.8 | 7590.2 | 0.63 | 0.83 | 2.39 | 0.48 | 1 | 10
10 | 60 | CONCLUIDO | 7.1921 | 13.9 | 11.18 | 29.18 | 0.48 | 23 | 127.93 | 45 | 3.5 | 21 | 19.43 | 16011.95 | 105.39 | 624.04 | 45.93 | 29.8 | 6909.12 | 0.65 | 0.84 | 2.39 | 0.44 | 1 | 10
11 | 60 | CONCLUIDO | 7.241 | 13.81 | 11.14 | 31.83 | 0.52 | 21 | 128.26 | 45 | 3.75 | 19 | 19.51 | 16052.76 | 103.54 | 624.03 | 44.68 | 29.8 | 6293.05 | 0.67 | 0.84 | 2.38 | 0.39 | 1 | 10
12 | 60 | CONCLUIDO | 7.2686 | 13.76 | 11.11 | 33.34 | 0.55 | 20 | 128.59 | 45 | 4 | 18 | 19.59 | 16093.6 | 102.66 | 624.07 | 43.79 | 29.8 | 5853.68 | 0.68 | 0.84 | 2.38 | 0.37 | 1 | 10
13 | 60 | CONCLUIDO | 7.3061 | 13.69 | 11.1 | 36.98 | 0.58 | 18 | 128.92 | 45 | 4.25 | 16 | 19.68 | 16134.46 | 100.89 | 623.97 | 43.01 | 29.8 | 5472.96 | 0.69 | 0.84 | 2.39 | 0.35 | 1 | 10
14 | 60 | CONCLUIDO | 7.335 | 13.63 | 11.07 | 39.06 | 0.62 | 17 | 129.25 | 45 | 4.5 | 15 | 19.76 | 16175.36 | 99.27 | 623.97 | 42.35 | 29.8 | 5145.92 | 0.7 | 0.84 | 2.38 | 0.32 | 1 | 10
15 | 60 | CONCLUIDO | 7.3629 | 13.58 | 11.04 | 41.4 | 0.65 | 16 | 129.59 | 45 | 4.75 | 14 | 19.84 | 16216.29 | 98.32 | 623.97 | 41.45 | 29.8 | 4700.93 | 0.72 | 0.85 | 2.38 | 0.29 | 1 | 10
16 | 60 | CONCLUIDO | 7.3826 | 13.55 | 11.03 | 44.12 | 0.68 | 15 | 129.92 | 45 | 5 | 13 | 19.92 | 16257.24 | 96.52 | 624.05 | 41.19 | 29.8 | 4577.58 | 0.72 | 0.85 | 2.37 | 0.28 | 1 | 10
17 | 60 | CONCLUIDO | 7.4094 | 13.5 | 11.01 | 47.17 | 0.71 | 14 | 130.25 | 45 | 5.25 | 12 | 20 | 16298.23 | 95.1 | 623.98 | 40.39 | 29.8 | 4185.62 | 0.74 | 0.85 | 2.38 | 0.26 | 1 | 10
18 | 60 | CONCLUIDO | 7.4134 | 13.49 | 11 | 47.14 | 0.74 | 14 | 130.58 | 45 | 5.5 | 12 | 20.09 | 16339.24 | 93.58 | 624.01 | 40.27 | 29.8 | 4121.42 | 0.74 | 0.85 | 2.37 | 0.25 | 1 | 10
19 | 60 | CONCLUIDO | 7.4264 | 13.47 | 11 | 50.77 | 0.78 | 13 | 130.92 | 45 | 5.75 | 10 | 20.17 | 16380.29 | 93.19 | 623.98 | 40.15 | 29.8 | 4066.26 | 0.74 | 0.85 | 2.38 | 0.25 | 1 | 10
20 | 60 | CONCLUIDO | 7.4533 | 13.42 | 10.98 | 54.89 | 0.81 | 12 | 131.25 | 45 | 6 | 6 | 20.25 | 16421.36 | 91.03 | 623.97 | 39.15 | 29.8 | 3573.75 | 0.76 | 0.85 | 2.38 | 0.23 | 1 | 10
21 | 60 | CONCLUIDO | 7.4576 | 13.41 | 10.97 | 54.85 | 0.84 | 12 | 131.58 | 45 | 6.25 | 3 | 20.34 | 16462.46 | 90.71 | 624.02 | 38.92 | 29.8 | 3460.63 | 0.77 | 0.85 | 2.38 | 0.22 | 1 | 10
22 | 60 | CONCLUIDO | 7.453 | 13.42 | 10.98 | 54.89 | 0.87 | 12 | 131.92 | 45 | 6.5 | 2 | 20.42 | 16503.6 | 90.96 | 623.97 | 39.14 | 29.8 | 3569.53 | 0.76 | 0.85 | 2.38 | 0.23 | 1 | 10
23 | 60 | CONCLUIDO | 7.4522 | 13.42 | 10.98 | 54.9 | 0.9 | 12 | 132.25 | 45 | 6.75 | 1 | 20.5 | 16544.76 | 91.09 | 624.05 | 39.18 | 29.8 | 3590.42 | 0.76 | 0.85 | 2.38 | 0.23 | 1 | 10
24 | 60 | CONCLUIDO | 7.4522 | 13.42 | 10.98 | 54.9 | 0.93 | 12 | 132.58 | 45 | 7 | 0 | 20.59 | 16585.95 | 91.28 | 624.05 | 39.18 | 29.8 | 3587.99 | 0.76 | 0.85 | 2.38 | 0.23 | 1 | 10

## RESULTADOS_25
Unnamed: 0 | Volume de calda [L] | STATUS | Capacidade operacional [ha/h] | Tempo de missao [h] | Tempo util [h] | Tempo por voo [min] | Autonomia Projetada [h] | N° Voos | MTOW [kg] | Massa Estrutura [kg] | Combustível [kg] | Abastecimentos | Massa gerador | Potência gerador [W] | Combustível consumido [L] | Calda cons [L] | Distância percorrida [km] | Distância Pulverizando [km] | RTL ACUMULADO[m] | EOC [km/km] | EOC [h/h] | Tempo de manobra [h] | Tempo rtl_rtw [h] | V pulv [m/s] | V desloc [m/s]
0 | 135 | CONCLUIDO | 3.8382 | 26.05 | 14.35 | 4.92 | 0.07 | 175 | 263.32 | 59.89 | 1 | 173 | 67.43 | 32710.1 | 242.64 | 624.49 | 144.6 | 29.8 | 55482.81 | 0.21 | 0.65 | 2.64 | 3.6 | 1 | 10
1 | 135 | CONCLUIDO | 4.3652 | 22.91 | 13.43 | 6.15 | 0.08 | 131 | 263.79 | 59.89 | 1.25 | 129 | 67.65 | 32767.75 | 226.69 | 624.29 | 115.53 | 29.8 | 41167.02 | 0.26 | 0.7 | 2.58 | 2.68 | 1 | 10
2 | 135 | CONCLUIDO | 4.7541 | 21.03 | 12.87 | 7.36 | 0.1 | 105 | 264.25 | 59.89 | 1.5 | 103 | 67.87 | 32825.49 | 216.83 | 624.27 | 98.46 | 29.8 | 32765.45 | 0.3 | 0.73 | 2.53 | 2.12 | 1 | 10
3 | 135 | CONCLUIDO | 5.0393 | 19.84 | 12.54 | 8.55 | 0.12 | 88 | 264.72 | 59.89 | 1.75 | 86 | 68.09 | 32883.31 | 210.88 | 624.09 | 87.92 | 29.8 | 27577.65 | 0.34 | 0.74 | 2.51 | 1.79 | 1 | 10
4 | 135 | CONCLUIDO | 5.2909 | 18.9 | 12.26 | 9.8 | 0.13 | 75 | 265.19 | 59.89 | 2 | 73 | 68.31 | 32941.21 | 205.67 | 624.13 | 79.16 | 29.8 | 23260.77 | 0.38 | 0.76 | 2.48 | 1.51 | 1 | 10
5 | 135 | CONCLUIDO | 5.4791 | 18.25 | 12.06 | 10.96 | 0.15 | 66 | 265.66 | 59.89 | 2.25 | 64 | 68.53 | 32999.19 | 202.08 | 624.06 | 73.42 | 29.8 | 20435.74 | 0.41 | 0.77 | 2.45 | 1.31 | 1 | 10
6 | 135 | CONCLUIDO | 5.6522 | 17.69 | 11.91 | 12.32 | 0.17 | 58 | 266.13 | 59.89 | 2.5 | 56 | 68.75 | 33057.26 | 199.12 | 624.17 | 68.47 | 29.8 | 18003 | 0.44 | 0.78 | 2.45 | 1.16 | 1 | 10
7 | 135 | CONCLUIDO | 5.7748 | 17.32 | 11.78 | 13.34 | 0.18 | 53 | 266.6 | 59.89 | 2.75 | 51 | 68.97 | 33115.41 | 196.65 | 624.12 | 64.52 | 29.8 | 16052.8 | 0.46 | 0.79 | 2.44 | 1.04 | 1 | 10
8 | 135 | CONCLUIDO | 5.8824 | 17 | 11.72 | 14.65 | 0.2 | 48 | 267.08 | 59.89 | 3 | 46 | 69.19 | 33173.65 | 195.2 | 624.05 | 62.62 | 29.8 | 15129.48 | 0.48 | 0.8 | 2.43 | 0.97 | 1 | 10
9 | 135 | CONCLUIDO | 5.9918 | 16.69 | 11.61 | 15.83 | 0.22 | 44 | 267.55 | 59.89 | 3.25 | 42 | 69.41 | 33231.97 | 193.06 | 624.04 | 59.24 | 29.8 | 13459.78 | 0.5 | 0.8 | 2.42 | 0.86 | 1 | 10
10 | 135 | CONCLUIDO | 6.0658 | 16.49 | 11.56 | 16.92 | 0.23 | 41 | 268.02 | 59.89 | 3.5 | 39 | 69.64 | 33290.38 | 191.72 | 624.09 | 57.66 | 29.8 | 12684.58 | 0.52 | 0.81 | 2.42 | 0.81 | 1 | 10
11 | 135 | CONCLUIDO | 6.1478 | 16.27 | 11.49 | 18.15 | 0.25 | 38 | 268.5 | 59.89 | 3.75 | 36 | 69.86 | 33348.87 | 190.3 | 624.01 | 55.42 | 29.8 | 11576.44 | 0.54 | 0.81 | 2.42 | 0.74 | 1 | 10
12 | 135 | CONCLUIDO | 6.2211 | 16.07 | 11.45 | 19.63 | 0.26 | 35 | 268.97 | 59.89 | 4 | 33 | 70.09 | 33407.45 | 189.24 | 624.01 | 53.87 | 29.8 | 10817.67 | 0.55 | 0.82 | 2.42 | 0.7 | 1 | 10
13 | 135 | CONCLUIDO | 6.2839 | 15.91 | 11.39 | 20.71 | 0.28 | 33 | 269.45 | 59.89 | 4.25 | 31 | 70.31 | 33466.11 | 188.03 | 623.98 | 52.4 | 29.8 | 10092.85 | 0.57 | 0.82 | 2.4 | 0.64 | 1 | 10
14 | 135 | CONCLUIDO | 6.3535 | 15.74 | 11.32 | 21.91 | 0.3 | 31 | 269.92 | 59.89 | 4.5 | 29 | 70.54 | 33524.86 | 186.32 | 624.03 | 50.23 | 29.8 | 9018.37 | 0.59 | 0.83 | 2.4 | 0.57 | 1 | 10
15 | 135 | CONCLUIDO | 6.402 | 15.62 | 11.3 | 23.38 | 0.31 | 29 | 270.4 | 59.89 | 4.75 | 27 | 70.76 | 33583.7 | 185.69 | 623.99 | 49.69 | 29.8 | 8756.16 | 0.6 | 0.83 | 2.4 | 0.55 | 1 | 10
16 | 135 | CONCLUIDO | 6.423 | 15.57 | 11.3 | 24.22 | 0.33 | 28 | 270.88 | 59.89 | 5 | 26 | 70.99 | 33642.62 | 185.34 | 624.18 | 49.5 | 29.8 | 8667.55 | 0.6 | 0.83 | 2.4 | 0.55 | 1 | 10
17 | 135 | CONCLUIDO | 6.4543 | 15.49 | 11.28 | 25.06 | 0.34 | 27 | 271.36 | 59.89 | 5.25 | 25 | 71.22 | 33701.64 | 184.53 | 624.03 | 48.75 | 29.8 | 8299.29 | 0.61 | 0.83 | 2.4 | 0.53 | 1 | 10
18 | 135 | CONCLUIDO | 6.5206 | 15.34 | 11.22 | 26.93 | 0.36 | 25 | 271.84 | 59.89 | 5.5 | 23 | 71.45 | 33760.74 | 183.36 | 624 | 47.12 | 29.8 | 7491.93 | 0.63 | 0.83 | 2.39 | 0.47 | 1 | 10
19 | 135 | CONCLUIDO | 6.5464 | 15.28 | 11.21 | 28.02 | 0.38 | 24 | 272.32 | 59.89 | 5.75 | 22 | 71.68 | 33820.05 | 182.85 | 624.02 | 46.6 | 29.8 | 7240.05 | 0.64 | 0.83 | 2.39 | 0.46 | 1 | 10
20 | 135 | CONCLUIDO | 6.5789 | 15.2 | 11.18 | 29.18 | 0.39 | 23 | 272.8 | 59.89 | 6 | 21 | 71.91 | 33879.33 | 181.98 | 624.04 | 45.84 | 29.8 | 6862.15 | 0.65 | 0.84 | 2.39 | 0.44 | 1 | 10
21 | 135 | CONCLUIDO | 6.6081 | 15.13 | 11.17 | 30.46 | 0.41 | 22 | 273.28 | 59.89 | 6.25 | 20 | 72.14 | 33938.7 | 181.47 | 624.01 | 45.56 | 29.8 | 6726.57 | 0.65 | 0.84 | 2.38 | 0.42 | 1 | 10
22 | 135 | CONCLUIDO | 6.6413 | 15.06 | 11.14 | 31.84 | 0.42 | 21 | 273.76 | 59.89 | 6.5 | 19 | 72.37 | 33998.16 | 180.45 | 623.99 | 44.77 | 29.8 | 6335.68 | 0.67 | 0.84 | 2.38 | 0.4 | 1 | 10
23 | 135 | CONCLUIDO | 6.6375 | 15.07 | 11.15 | 31.86 | 0.44 | 21 | 274.24 | 59.89 | 6.75 | 19 | 72.61 | 34057.71 | 180.25 | 623.97 | 44.94 | 29.8 | 6425.06 | 0.66 | 0.84 | 2.38 | 0.4 | 1 | 10
24 | 135 | CONCLUIDO | 6.6761 | 14.98 | 11.11 | 33.34 | 0.45 | 20 | 274.73 | 59.89 | 7 | 18 | 72.84 | 34117.35 | 179.54 | 623.97 | 43.72 | 29.8 | 5816.74 | 0.68 | 0.84 | 2.38 | 0.37 | 1 | 10
25 | 135 | CONCLUIDO | 6.6987 | 14.93 | 11.11 | 35.1 | 0.47 | 19 | 275.21 | 59.89 | 7.25 | 17 | 73.08 | 34177.09 | 179.01 | 624.12 | 43.94 | 29.8 | 5931.14 | 0.68 | 0.84 | 2.38 | 0.37 | 1 | 10
26 | 135 | CONCLUIDO | 6.734 | 14.85 | 11.09 | 36.96 | 0.48 | 18 | 275.7 | 59.89 | 7.5 | 16 | 73.31 | 34236.91 | 178.04 | 624.06 | 42.97 | 29.8 | 5454.43 | 0.69 | 0.84 | 2.38 | 0.34 | 1 | 10
27 | 135 | CONCLUIDO | 6.7359 | 14.85 | 11.08 | 36.94 | 0.5 | 18 | 276.18 | 59.89 | 7.75 | 16 | 73.55 | 34296.82 | 177.66 | 624.09 | 42.61 | 29.8 | 5270.84 | 0.7 | 0.84 | 2.38 | 0.33 | 1 | 10
28 | 135 | CONCLUIDO | 6.7688 | 14.77 | 11.06 | 39.04 | 0.51 | 17 | 276.67 | 59.89 | 8 | 15 | 73.78 | 34356.83 | 176.73 | 623.97 | 42.21 | 29.8 | 5075.87 | 0.71 | 0.84 | 2.38 | 0.31 | 1 | 10
29 | 135 | CONCLUIDO | 6.7609 | 14.79 | 11.08 | 39.1 | 0.53 | 17 | 277.16 | 59.89 | 8.25 | 15 | 74.02 | 34416.93 | 177.08 | 623.98 | 42.84 | 29.8 | 5392.15 | 0.7 | 0.84 | 2.38 | 0.33 | 1 | 10
30 | 135 | CONCLUIDO | 6.8046 | 14.7 | 11.03 | 41.38 | 0.55 | 16 | 277.65 | 59.89 | 8.5 | 14 | 74.26 | 34477.13 | 176.17 | 623.97 | 41.32 | 29.8 | 4637.94 | 0.72 | 0.85 | 2.38 | 0.29 | 1 | 10
31 | 135 | CONCLUIDO | 6.798 | 14.71 | 11.05 | 41.43 | 0.56 | 16 | 278.13 | 59.89 | 8.75 | 14 | 74.5 | 34537.41 | 175.86 | 623.99 | 41.69 | 29.8 | 4823.26 | 0.71 | 0.85 | 2.38 | 0.3 | 1 | 10
32 | 135 | CONCLUIDO | 6.8293 | 14.64 | 11.03 | 44.13 | 0.58 | 15 | 278.62 | 59.89 | 9 | 13 | 74.74 | 34597.8 | 174.75 | 623.99 | 41.41 | 29.8 | 4688.26 | 0.72 | 0.85 | 2.37 | 0.28 | 1 | 10
33 | 135 | CONCLUIDO | 6.8293 | 14.64 | 11.03 | 44.13 | 0.59 | 15 | 279.11 | 59.89 | 9.25 | 13 | 74.98 | 34658.27 | 174.99 | 623.99 | 41.27 | 29.8 | 4617.22 | 0.72 | 0.85 | 2.37 | 0.28 | 1 | 10
34 | 135 | CONCLUIDO | 6.8329 | 14.64 | 11.02 | 44.09 | 0.6 | 15 | 279.61 | 59.89 | 9.5 | 13 | 75.22 | 34718.84 | 173.93 | 624.07 | 40.98 | 29.8 | 4474.76 | 0.73 | 0.85 | 2.37 | 0.28 | 1 | 10
35 | 135 | CONCLUIDO | 6.8694 | 14.56 | 11 | 47.13 | 0.62 | 14 | 280.1 | 59.89 | 9.75 | 12 | 75.46 | 34779.51 | 173.7 | 624.09 | 40.21 | 29.8 | 4094.85 | 0.74 | 0.85 | 2.37 | 0.25 | 1 | 10
36 | 135 | CONCLUIDO | 6.8721 | 14.55 | 10.99 | 47.1 | 0.63 | 14 | 280.59 | 59.89 | 10 | 12 | 75.7 | 34840.27 | 172.98 | 623.99 | 39.94 | 29.8 | 3960.3 | 0.75 | 0.85 | 2.37 | 0.24 | 1 | 10
37 | 135 | CONCLUIDO | 6.9014 | 14.49 | 10.98 | 50.67 | 0.65 | 13 | 281.08 | 59.89 | 10.25 | 11 | 75.95 | 34901.13 | 171.96 | 623.97 | 39.7 | 29.8 | 3844.93 | 0.75 | 0.85 | 2.37 | 0.23 | 1 | 10
38 | 135 | CONCLUIDO | 6.8966 | 14.5 | 10.99 | 50.72 | 0.66 | 13 | 281.58 | 59.89 | 10.5 | 11 | 76.19 | 34962.08 | 172.4 | 624.02 | 39.88 | 29.8 | 3934.75 | 0.75 | 0.85 | 2.37 | 0.24 | 1 | 10
39 | 135 | CONCLUIDO | 6.8972 | 14.5 | 10.99 | 50.72 | 0.68 | 13 | 282.07 | 59.89 | 10.75 | 11 | 76.44 | 35023.13 | 172.28 | 623.98 | 39.94 | 29.8 | 3962.33 | 0.75 | 0.85 | 2.37 | 0.24 | 1 | 10
40 | 135 | CONCLUIDO | 6.8999 | 14.49 | 10.98 | 50.69 | 0.69 | 13 | 282.57 | 59.89 | 11 | 11 | 76.68 | 35084.28 | 171.05 | 623.97 | 39.8 | 29.8 | 3893.13 | 0.75 | 0.85 | 2.37 | 0.24 | 1 | 10
41 | 135 | CONCLUIDO | 6.934 | 14.42 | 10.96 | 54.81 | 0.71 | 12 | 283.06 | 59.89 | 11.25 | 10 | 76.93 | 35145.53 | 170.46 | 623.99 | 39.03 | 29.8 | 3514.82 | 0.76 | 0.85 | 2.37 | 0.21 | 1 | 10
42 | 135 | CONCLUIDO | 6.9293 | 14.43 | 10.97 | 54.86 | 0.72 | 12 | 283.56 | 59.89 | 11.5 | 10 | 77.18 | 35206.88 | 170.38 | 624.06 | 39.27 | 29.8 | 3633.96 | 0.76 | 0.85 | 2.37 | 0.22 | 1 | 10
43 | 135 | CONCLUIDO | 6.93 | 14.43 | 10.97 | 54.85 | 0.74 | 12 | 284.06 | 59.89 | 11.75 | 10 | 77.42 | 35268.32 | 170.29 | 623.97 | 39.34 | 29.8 | 3666.36 | 0.76 | 0.85 | 2.37 | 0.22 | 1 | 10
44 | 135 | CONCLUIDO | 6.9272 | 14.44 | 10.98 | 54.88 | 0.75 | 12 | 284.56 | 59.89 | 12 | 10 | 77.67 | 35329.87 | 169.76 | 623.98 | 39.51 | 29.8 | 3755.01 | 0.75 | 0.85 | 2.37 | 0.23 | 1 | 10
45 | 135 | CONCLUIDO | 6.9735 | 14.34 | 10.93 | 59.62 | 0.77 | 11 | 285.06 | 59.89 | 12.25 | 9 | 77.92 | 35391.51 | 168.52 | 624.02 | 38.11 | 29.8 | 3058.14 | 0.78 | 0.85 | 2.37 | 0.18 | 1 | 10
46 | 135 | CONCLUIDO | 6.9653 | 14.36 | 10.95 | 59.72 | 0.78 | 11 | 285.56 | 59.89 | 12.5 | 9 | 78.17 | 35453.26 | 168.7 | 623.97 | 38.51 | 29.8 | 3259.57 | 0.77 | 0.85 | 2.37 | 0.2 | 1 | 10
47 | 135 | CONCLUIDO | 6.9673 | 14.35 | 10.94 | 59.69 | 0.79 | 11 | 286.06 | 59.89 | 12.75 | 9 | 78.42 | 35515.1 | 168.46 | 623.99 | 38.58 | 29.8 | 3295.56 | 0.77 | 0.85 | 2.37 | 0.2 | 1 | 10
48 | 135 | CONCLUIDO | 6.9684 | 14.35 | 10.94 | 59.68 | 0.81 | 11 | 286.56 | 59.89 | 13 | 9 | 78.68 | 35577.18 | 167.37 | 623.97 | 38.51 | 29.8 | 3259.51 | 0.77 | 0.85 | 2.37 | 0.19 | 1 | 10
49 | 135 | CONCLUIDO | 6.998 | 14.29 | 10.93 | 65.59 | 0.82 | 10 | 287.07 | 59.89 | 13.25 | 8 | 78.93 | 35639.23 | 166.65 | 623.99 | 37.95 | 29.8 | 2982.83 | 0.79 | 0.85 | 2.37 | 0.18 | 1 | 10
50 | 135 | CONCLUIDO | 6.9986 | 14.29 | 10.93 | 65.58 | 0.84 | 10 | 287.57 | 59.89 | 13.5 | 8 | 79.18 | 35701.38 | 166.66 | 624 | 38.1 | 29.8 | 3059.39 | 0.78 | 0.85 | 2.37 | 0.18 | 1 | 10
51 | 135 | CONCLUIDO | 7.002 | 14.28 | 10.92 | 65.54 | 0.85 | 10 | 288.08 | 59.89 | 13.75 | 8 | 79.44 | 35763.64 | 166.5 | 623.97 | 37.81 | 29.8 | 2913.49 | 0.79 | 0.86 | 2.37 | 0.18 | 1 | 10
52 | 135 | CONCLUIDO | 6.9997 | 14.29 | 10.93 | 65.57 | 0.86 | 10 | 288.58 | 59.89 | 14 | 8 | 79.69 | 35826 | 166.61 | 624.01 | 37.88 | 29.8 | 2946.25 | 0.79 | 0.85 | 2.37 | 0.18 | 1 | 10
53 | 135 | CONCLUIDO | 6.9994 | 14.29 | 10.93 | 65.57 | 0.88 | 10 | 289.09 | 59.89 | 14.25 | 8 | 79.95 | 35888.47 | 165.66 | 623.97 | 37.88 | 29.8 | 2946.02 | 0.79 | 0.85 | 2.37 | 0.18 | 1 | 10
54 | 135 | CONCLUIDO | 7.0047 | 14.28 | 10.92 | 65.51 | 0.89 | 10 | 289.6 | 59.89 | 14.5 | 8 | 80.21 | 35951.04 | 164.69 | 623.97 | 37.73 | 29.8 | 2872.56 | 0.79 | 0.86 | 2.36 | 0.17 | 1 | 10
55 | 135 | CONCLUIDO | 7.0365 | 14.21 | 10.9 | 72.69 | 0.91 | 9 | 290.1 | 59.89 | 14.75 | 7 | 80.47 | 36013.72 | 163.72 | 623.97 | 37.24 | 29.8 | 2632.99 | 0.8 | 0.86 | 2.37 | 0.16 | 1 | 10
56 | 135 | CONCLUIDO | 7.0303 | 14.22 | 10.92 | 72.77 | 0.92 | 9 | 290.61 | 59.89 | 15 | 7 | 80.73 | 36076.5 | 164.16 | 623.98 | 37.56 | 29.8 | 2795.32 | 0.79 | 0.86 | 2.37 | 0.17 | 1 | 10
57 | 135 | CONCLUIDO | 7.0295 | 14.23 | 10.92 | 72.79 | 0.93 | 9 | 291.12 | 59.89 | 15.25 | 7 | 80.99 | 36139.39 | 164.24 | 623.97 | 37.58 | 29.8 | 2804.68 | 0.79 | 0.86 | 2.37 | 0.17 | 1 | 10
58 | 135 | CONCLUIDO | 7.0317 | 14.22 | 10.91 | 72.76 | 0.95 | 9 | 291.63 | 59.89 | 15.5 | 7 | 81.25 | 36202.38 | 163.9 | 623.97 | 37.59 | 29.8 | 2809.79 | 0.79 | 0.86 | 2.37 | 0.17 | 1 | 10
59 | 135 | CONCLUIDO | 7.0356 | 14.21 | 10.91 | 72.7 | 0.96 | 9 | 292.15 | 59.89 | 15.75 | 7 | 81.51 | 36265.48 | 163.52 | 623.97 | 37.3 | 29.8 | 2662.27 | 0.8 | 0.86 | 2.37 | 0.16 | 1 | 10
60 | 135 | CONCLUIDO | 7.0351 | 14.21 | 10.91 | 72.71 | 0.97 | 9 | 292.66 | 59.89 | 16 | 7 | 81.77 | 36328.69 | 162.5 | 623.97 | 37.37 | 29.8 | 2697.92 | 0.8 | 0.86 | 2.36 | 0.16 | 1 | 10
61 | 135 | CONCLUIDO | 7.0329 | 14.22 | 10.91 | 72.74 | 0.99 | 9 | 293.17 | 59.89 | 16.25 | 7 | 82.03 | 36392.01 | 161.96 | 624.07 | 37.5 | 29.8 | 2765.05 | 0.79 | 0.86 | 2.37 | 0.16 | 1 | 10
62 | 135 | CONCLUIDO | 7.0635 | 14.16 | 10.9 | 81.75 | 1 | 8 | 293.69 | 59.89 | 16.5 | 6 | 82.3 | 36455.44 | 161.3 | 623.97 | 37.09 | 29.8 | 2562.13 | 0.8 | 0.86 | 2.37 | 0.15 | 1 | 10
63 | 135 | CONCLUIDO | 7.0687 | 14.15 | 10.89 | 81.67 | 1.01 | 8 | 294.2 | 59.89 | 16.75 | 6 | 82.56 | 36518.97 | 161.12 | 623.98 | 36.76 | 29.8 | 2399.7 | 0.81 | 0.86 | 2.37 | 0.14 | 1 | 10
64 | 135 | CONCLUIDO | 7.0664 | 14.15 | 10.89 | 81.7 | 1.03 | 8 | 294.72 | 59.89 | 17 | 6 | 82.83 | 36582.62 | 161.13 | 624.01 | 36.82 | 29.8 | 2427.8 | 0.81 | 0.86 | 2.37 | 0.15 | 1 | 10
65 | 135 | CONCLUIDO | 7.0703 | 14.14 | 10.89 | 81.65 | 1.04 | 8 | 295.23 | 59.89 | 17.25 | 6 | 83.1 | 36646.38 | 160.27 | 623.98 | 36.61 | 29.8 | 2323.77 | 0.81 | 0.86 | 2.37 | 0.14 | 1 | 10
66 | 135 | CONCLUIDO | 7.0727 | 14.14 | 10.88 | 81.61 | 1.05 | 8 | 295.75 | 59.89 | 17.5 | 6 | 83.36 | 36710.24 | 159.92 | 623.97 | 36.46 | 29.8 | 2248.97 | 0.82 | 0.86 | 2.37 | 0.13 | 1 | 10
67 | 135 | CONCLUIDO | 7.0737 | 14.14 | 10.88 | 81.6 | 1.07 | 8 | 296.27 | 59.89 | 17.75 | 6 | 83.63 | 36774.22 | 159.3 | 624 | 36.42 | 29.8 | 2228.07 | 0.82 | 0.86 | 2.37 | 0.13 | 1 | 10
68 | 135 | CONCLUIDO | 7.0742 | 14.14 | 10.88 | 81.59 | 1.08 | 8 | 296.79 | 59.89 | 18 | 6 | 83.9 | 36838.32 | 158.85 | 623.97 | 36.37 | 29.8 | 2205.55 | 0.82 | 0.86 | 2.37 | 0.13 | 1 | 10
69 | 135 | CONCLUIDO | 7.0771 | 14.13 | 10.87 | 81.54 | 1.09 | 8 | 297.31 | 59.89 | 18.25 | 6 | 84.17 | 36902.52 | 157.53 | 623.97 | 36.29 | 29.8 | 2161.33 | 0.82 | 0.86 | 2.36 | 0.13 | 1 | 10
70 | 135 | CONCLUIDO | 7.0721 | 14.14 | 10.88 | 81.62 | 1.11 | 8 | 297.83 | 59.89 | 18.5 | 6 | 84.45 | 36966.84 | 156.73 | 623.97 | 36.55 | 29.8 | 2293.77 | 0.82 | 0.86 | 2.36 | 0.14 | 1 | 10
71 | 135 | CONCLUIDO | 7.1094 | 14.07 | 10.86 | 93.08 | 1.12 | 7 | 298.35 | 59.89 | 18.75 | 5 | 84.72 | 37031.27 | 156 | 623.97 | 35.86 | 29.8 | 1952.36 | 0.83 | 0.86 | 2.36 | 0.11 | 1 | 10
72 | 135 | CONCLUIDO | 7.1063 | 14.07 | 10.87 | 93.13 | 1.13 | 7 | 298.88 | 59.89 | 19 | 5 | 84.99 | 37095.82 | 156.23 | 623.98 | 36.04 | 29.8 | 2042.79 | 0.83 | 0.86 | 2.36 | 0.12 | 1 | 10
73 | 135 | CONCLUIDO | 7.1044 | 14.08 | 10.87 | 93.16 | 1.15 | 7 | 299.4 | 59.89 | 19.25 | 5 | 85.27 | 37160.49 | 156.59 | 623.99 | 36.19 | 29.8 | 2120 | 0.82 | 0.86 | 2.36 | 0.12 | 1 | 10
74 | 135 | CONCLUIDO | 7.1049 | 14.07 | 10.87 | 93.15 | 1.16 | 7 | 299.93 | 59.89 | 19.5 | 5 | 85.54 | 37225.39 | 156.9 | 623.97 | 36.11 | 29.8 | 2078.35 | 0.83 | 0.86 | 2.36 | 0.12 | 1 | 10
75 | 135 | CONCLUIDO | 7.1038 | 14.08 | 10.87 | 93.17 | 1.17 | 7 | 300.45 | 59.89 | 19.75 | 5 | 85.82 | 37290.29 | 156.52 | 623.98 | 36.13 | 29.8 | 2088.86 | 0.82 | 0.86 | 2.36 | 0.12 | 1 | 10
76 | 135 | CONCLUIDO | 7.1026 | 14.08 | 10.87 | 93.19 | 1.18 | 7 | 300.98 | 59.89 | 20 | 5 | 86.09 | 37355.31 | 156.3 | 624 | 36.24 | 29.8 | 2142 | 0.82 | 0.86 | 2.36 | 0.13 | 1 | 10
77 | 135 | CONCLUIDO | 7.1069 | 14.07 | 10.86 | 93.12 | 1.2 | 7 | 301.51 | 59.89 | 20.25 | 5 | 86.37 | 37420.44 | 155.75 | 623.97 | 35.94 | 29.8 | 1992.34 | 0.83 | 0.86 | 2.36 | 0.12 | 1 | 10
78 | 135 | CONCLUIDO | 7.1038 | 14.08 | 10.87 | 93.17 | 1.21 | 7 | 302.04 | 59.89 | 20.5 | 5 | 86.65 | 37485.7 | 154.97 | 623.97 | 36.15 | 29.8 | 2096.01 | 0.82 | 0.86 | 2.36 | 0.12 | 1 | 10
79 | 135 | CONCLUIDO | 7.1013 | 14.08 | 10.88 | 93.21 | 1.22 | 7 | 302.57 | 59.89 | 20.75 | 5 | 86.93 | 37551.07 | 154.34 | 623.97 | 36.39 | 29.8 | 2218.78 | 0.82 | 0.86 | 2.36 | 0.13 | 1 | 10
80 | 135 | CONCLUIDO | 7.1021 | 14.08 | 10.87 | 93.2 | 1.23 | 7 | 303.1 | 59.89 | 21 | 5 | 87.21 | 37616.56 | 153.61 | 623.97 | 36.26 | 29.8 | 2153.49 | 0.82 | 0.86 | 2.36 | 0.13 | 1 | 10
81 | 135 | CONCLUIDO | 7.1034 | 14.08 | 10.87 | 93.18 | 1.25 | 7 | 303.63 | 59.89 | 21.25 | 5 | 87.49 | 37682.17 | 152.96 | 623.97 | 36.28 | 29.8 | 2165.17 | 0.82 | 0.86 | 2.36 | 0.12 | 1 | 10
82 | 135 | CONCLUIDO | 7.1054 | 14.07 | 10.87 | 93.15 | 1.26 | 7 | 304.16 | 59.89 | 21.5 | 5 | 87.78 | 37747.91 | 151.39 | 623.98 | 36.07 | 29.8 | 2056.03 | 0.83 | 0.86 | 2.36 | 0.12 | 1 | 10
83 | 135 | CONCLUIDO | 7.146 | 13.99 | 10.84 | 108.38 | 1.27 | 6 | 304.7 | 59.89 | 21.75 | 4 | 88.06 | 37813.76 | 150.45 | 623.97 | 35.15 | 29.8 | 1604.26 | 0.85 | 0.86 | 2.36 | 0.09 | 1 | 10
84 | 135 | CONCLUIDO | 7.1434 | 14 | 10.84 | 108.42 | 1.28 | 6 | 305.23 | 59.89 | 22 | 3 | 88.35 | 37879.74 | 150.66 | 624.06 | 35.17 | 29.8 | 1613.47 | 0.85 | 0.86 | 2.36 | 0.1 | 1 | 10
85 | 135 | CONCLUIDO | 7.143 | 14 | 10.84 | 108.43 | 1.3 | 6 | 305.77 | 59.89 | 22.25 | 3 | 88.63 | 37945.85 | 150.48 | 624.06 | 35.27 | 29.8 | 1664.17 | 0.84 | 0.86 | 2.36 | 0.1 | 1 | 10
86 | 135 | CONCLUIDO | 7.1396 | 14.01 | 10.85 | 108.5 | 1.31 | 6 | 306.31 | 59.89 | 22.5 | 2 | 88.92 | 38012.07 | 150.6 | 624.07 | 35.44 | 29.8 | 1750.52 | 0.84 | 0.86 | 2.36 | 0.1 | 1 | 10
87 | 135 | CONCLUIDO | 7.1393 | 14.01 | 10.85 | 108.51 | 1.32 | 6 | 306.84 | 59.89 | 22.75 | 2 | 89.21 | 38078.42 | 150.64 | 624.06 | 35.46 | 29.8 | 1756.81 | 0.84 | 0.86 | 2.36 | 0.1 | 1 | 10
88 | 135 | CONCLUIDO | 7.141 | 14 | 10.85 | 108.47 | 1.33 | 6 | 307.38 | 59.89 | 23 | 2 | 89.5 | 38144.9 | 150.7 | 624.08 | 35.37 | 29.8 | 1714.17 | 0.84 | 0.86 | 2.36 | 0.1 | 1 | 10
89 | 135 | CONCLUIDO | 7.1417 | 14 | 10.85 | 108.46 | 1.35 | 6 | 307.92 | 59.89 | 23.25 | 1 | 89.79 | 38211.5 | 150.94 | 624.06 | 35.29 | 29.8 | 1674.28 | 0.84 | 0.86 | 2.36 | 0.1 | 1 | 10
90 | 135 | CONCLUIDO | 7.1396 | 14.01 | 10.85 | 108.5 | 1.36 | 6 | 308.46 | 59.89 | 23.5 | 1 | 90.08 | 38278.23 | 151.03 | 624.06 | 35.43 | 29.8 | 1742.14 | 0.84 | 0.86 | 2.37 | 0.1 | 1 | 10
91 | 135 | CONCLUIDO | 7.1382 | 14.01 | 10.85 | 108.53 | 1.37 | 6 | 309.01 | 59.89 | 23.75 | 0 | 90.37 | 38345.09 | 151.33 | 624.06 | 35.45 | 29.8 | 1755.18 | 0.84 | 0.86 | 2.37 | 0.11 | 1 | 10

## RESULTADOS_14
Unnamed: 0 | Volume de calda [L] | STATUS | Capacidade operacional [ha/h] | Tempo de missao [h] | Tempo util [h] | Tempo por voo [min] | Autonomia Projetada [h] | N° Voos | MTOW [kg] | Massa Estrutura [kg] | Combustível [kg] | Abastecimentos | Massa gerador | Potência gerador [W] | Combustível consumido [L] | Calda cons [L] | Distância percorrida [km] | Distância Pulverizando [km] | RTL ACUMULADO[m] | EOC [km/km] | EOC [h/h] | Tempo de manobra [h] | Tempo rtl_rtw [h] | V pulv [m/s] | V desloc [m/s]
0 | 80 | CONCLUIDO | 5.235 | 19.1 | 13.07 | 6.82 | 0.11 | 115 | 159.12 | 50.28 | 1 | 113 | 27.84 | 19859.16 | 159.29 | 624.22 | 104.35 | 29.8 | 35658.52 | 0.29 | 0.71 | 2.55 | 2.32 | 1 | 10
1 | 80 | CONCLUIDO | 5.6587 | 17.67 | 12.51 | 8.53 | 0.14 | 88 | 159.48 | 50.28 | 1.25 | 86 | 27.95 | 19902.91 | 151.7 | 624.21 | 87.02 | 29.8 | 27130.08 | 0.34 | 0.75 | 2.5 | 1.76 | 1 | 10
2 | 80 | CONCLUIDO | 5.9355 | 16.85 | 12.2 | 10.17 | 0.17 | 72 | 159.83 | 50.28 | 1.5 | 70 | 28.05 | 19946.71 | 147.24 | 624.07 | 77.43 | 29.8 | 22412.94 | 0.38 | 0.77 | 2.48 | 1.45 | 1 | 10
3 | 80 | CONCLUIDO | 6.1761 | 16.19 | 11.93 | 11.93 | 0.19 | 60 | 160.19 | 50.28 | 1.75 | 58 | 28.16 | 19990.53 | 143.11 | 624.09 | 69.4 | 29.8 | 18457.22 | 0.43 | 0.78 | 2.45 | 1.18 | 1 | 10
4 | 80 | CONCLUIDO | 6.3348 | 15.79 | 11.79 | 13.6 | 0.22 | 52 | 160.54 | 50.28 | 2 | 50 | 28.26 | 20034.4 | 140.58 | 624.15 | 64.7 | 29.8 | 16146.34 | 0.46 | 0.79 | 2.44 | 1.04 | 1 | 10
5 | 80 | CONCLUIDO | 6.4882 | 15.41 | 11.64 | 15.52 | 0.25 | 45 | 160.9 | 50.28 | 2.25 | 43 | 28.37 | 20078.3 | 138.19 | 624.1 | 59.93 | 29.8 | 13798.43 | 0.5 | 0.8 | 2.43 | 0.89 | 1 | 10
6 | 80 | CONCLUIDO | 6.6025 | 15.15 | 11.53 | 17.3 | 0.27 | 40 | 161.26 | 50.28 | 2.5 | 38 | 28.48 | 20122.23 | 136.02 | 624.08 | 56.94 | 29.8 | 12329.31 | 0.52 | 0.81 | 2.41 | 0.78 | 1 | 10
7 | 80 | CONCLUIDO | 6.7033 | 14.92 | 11.43 | 19.06 | 0.3 | 36 | 161.61 | 50.28 | 2.75 | 34 | 28.58 | 20166.2 | 134.12 | 624.02 | 53.7 | 29.8 | 10728.02 | 0.55 | 0.82 | 2.41 | 0.69 | 1 | 10
8 | 80 | CONCLUIDO | 6.7676 | 14.78 | 11.39 | 20.71 | 0.33 | 33 | 161.97 | 50.28 | 3 | 31 | 28.69 | 20210.21 | 133.07 | 624 | 52.4 | 29.8 | 10091.23 | 0.57 | 0.82 | 2.4 | 0.64 | 1 | 10
9 | 80 | CONCLUIDO | 6.8407 | 14.62 | 11.33 | 22.65 | 0.35 | 30 | 162.33 | 50.28 | 3.25 | 28 | 28.8 | 20254.26 | 131.36 | 624.06 | 50.35 | 29.8 | 9081.48 | 0.59 | 0.82 | 2.4 | 0.58 | 1 | 10
10 | 80 | CONCLUIDO | 6.8871 | 14.52 | 11.29 | 24.2 | 0.38 | 28 | 162.68 | 50.28 | 3.5 | 26 | 28.9 | 20298.34 | 130.4 | 623.97 | 49.32 | 29.8 | 8578.66 | 0.6 | 0.83 | 2.4 | 0.55 | 1 | 10
11 | 80 | CONCLUIDO | 6.945 | 14.4 | 11.24 | 25.93 | 0.41 | 26 | 163.04 | 50.28 | 3.75 | 24 | 29.01 | 20342.46 | 128.76 | 623.97 | 47.82 | 29.8 | 7837.27 | 0.62 | 0.83 | 2.39 | 0.49 | 1 | 10
12 | 80 | CONCLUIDO | 6.9907 | 14.3 | 11.21 | 28.02 | 0.43 | 24 | 163.4 | 50.28 | 4 | 22 | 29.12 | 20386.62 | 127.9 | 624.02 | 46.58 | 29.8 | 7228.73 | 0.64 | 0.83 | 2.39 | 0.46 | 1 | 10
13 | 80 | CONCLUIDO | 7.0133 | 14.26 | 11.19 | 29.2 | 0.46 | 23 | 163.76 | 50.28 | 4.25 | 21 | 29.23 | 20430.81 | 126.91 | 624.07 | 46.07 | 29.8 | 6975.98 | 0.65 | 0.83 | 2.39 | 0.44 | 1 | 10
14 | 80 | CONCLUIDO | 7.0641 | 14.16 | 11.15 | 31.87 | 0.49 | 21 | 164.12 | 50.28 | 4.5 | 19 | 29.34 | 20475.04 | 125.4 | 624.03 | 44.82 | 29.8 | 6362.05 | 0.66 | 0.84 | 2.39 | 0.41 | 1 | 10
15 | 80 | CONCLUIDO | 7.0937 | 14.1 | 11.13 | 33.38 | 0.51 | 20 | 164.48 | 50.28 | 4.75 | 18 | 29.45 | 20519.3 | 124.63 | 624.02 | 44.16 | 29.8 | 6040.06 | 0.67 | 0.84 | 2.39 | 0.38 | 1 | 10
16 | 80 | CONCLUIDO | 7.1142 | 14.06 | 11.12 | 35.11 | 0.54 | 19 | 164.83 | 50.28 | 5 | 17 | 29.55 | 20563.61 | 123.58 | 623.97 | 43.91 | 29.8 | 5920.64 | 0.68 | 0.84 | 2.39 | 0.37 | 1 | 10
17 | 80 | CONCLUIDO | 7.1471 | 13.99 | 11.09 | 36.96 | 0.56 | 18 | 165.19 | 50.28 | 5.25 | 16 | 29.66 | 20607.95 | 122.35 | 624 | 42.87 | 29.8 | 5405.33 | 0.69 | 0.84 | 2.38 | 0.34 | 1 | 10
18 | 80 | CONCLUIDO | 7.1722 | 13.94 | 11.07 | 39.07 | 0.59 | 17 | 165.55 | 50.28 | 5.5 | 15 | 29.77 | 20652.33 | 121.21 | 624.1 | 42.35 | 29.8 | 5146.69 | 0.7 | 0.84 | 2.38 | 0.32 | 1 | 10
19 | 80 | CONCLUIDO | 7.2007 | 13.89 | 11.05 | 41.43 | 0.61 | 16 | 165.91 | 50.28 | 5.75 | 14 | 29.88 | 20696.74 | 120.33 | 624 | 41.61 | 29.8 | 4784.69 | 0.72 | 0.85 | 2.38 | 0.3 | 1 | 10
20 | 80 | CONCLUIDO | 7.197 | 13.89 | 11.05 | 41.46 | 0.64 | 16 | 166.27 | 50.28 | 6 | 14 | 29.99 | 20741.2 | 119.56 | 624 | 41.88 | 29.8 | 4918.38 | 0.71 | 0.84 | 2.38 | 0.31 | 1 | 10
21 | 80 | CONCLUIDO | 7.2247 | 13.84 | 11.03 | 44.13 | 0.66 | 15 | 166.64 | 50.28 | 6.25 | 13 | 30.11 | 20785.69 | 118.75 | 623.97 | 41.33 | 29.8 | 4650.11 | 0.72 | 0.85 | 2.37 | 0.29 | 1 | 10
22 | 80 | CONCLUIDO | 7.2554 | 13.78 | 11.01 | 47.17 | 0.69 | 14 | 167 | 50.28 | 6.5 | 12 | 30.22 | 20830.22 | 117.2 | 623.98 | 40.47 | 29.8 | 4221.42 | 0.74 | 0.85 | 2.37 | 0.26 | 1 | 10
23 | 80 | CONCLUIDO | 7.2592 | 13.78 | 11 | 47.14 | 0.71 | 14 | 167.36 | 50.28 | 6.75 | 12 | 30.33 | 20874.78 | 116.14 | 624.02 | 40.15 | 29.8 | 4061.44 | 0.74 | 0.85 | 2.38 | 0.25 | 1 | 10
24 | 80 | CONCLUIDO | 7.2801 | 13.74 | 10.99 | 50.74 | 0.74 | 13 | 167.72 | 50.28 | 7 | 11 | 30.44 | 20919.39 | 115.45 | 623.97 | 39.97 | 29.8 | 3978.21 | 0.75 | 0.85 | 2.37 | 0.25 | 1 | 10
25 | 80 | CONCLUIDO | 7.2846 | 13.73 | 10.98 | 50.7 | 0.76 | 13 | 168.08 | 50.28 | 7.25 | 11 | 30.55 | 20964.03 | 114.42 | 624.04 | 39.89 | 29.8 | 3938.92 | 0.75 | 0.85 | 2.37 | 0.24 | 1 | 10
26 | 80 | CONCLUIDO | 7.3102 | 13.68 | 10.97 | 54.84 | 0.79 | 12 | 168.44 | 50.28 | 7.5 | 10 | 30.66 | 21008.71 | 112.94 | 623.99 | 39.13 | 29.8 | 3561.1 | 0.76 | 0.85 | 2.37 | 0.22 | 1 | 10
27 | 80 | CONCLUIDO | 7.3096 | 13.68 | 10.97 | 54.85 | 0.81 | 12 | 168.81 | 50.28 | 7.75 | 10 | 30.78 | 21053.43 | 112.75 | 623.98 | 39.28 | 29.8 | 3639.42 | 0.76 | 0.85 | 2.37 | 0.22 | 1 | 10
28 | 80 | CONCLUIDO | 7.3468 | 13.61 | 10.93 | 59.63 | 0.84 | 11 | 169.17 | 50.28 | 8 | 9 | 30.89 | 21098.19 | 110.7 | 623.97 | 38.02 | 29.8 | 3012.05 | 0.78 | 0.85 | 2.37 | 0.19 | 1 | 10
29 | 80 | CONCLUIDO | 7.3393 | 13.63 | 10.95 | 59.71 | 0.86 | 11 | 169.53 | 50.28 | 8.25 | 9 | 31 | 21142.98 | 110.64 | 623.98 | 38.56 | 29.8 | 3280.83 | 0.77 | 0.85 | 2.37 | 0.2 | 1 | 10
30 | 80 | CONCLUIDO | 7.3354 | 13.63 | 10.95 | 59.75 | 0.89 | 11 | 169.9 | 50.28 | 8.5 | 9 | 31.12 | 21187.82 | 108.8 | 623.98 | 38.67 | 29.8 | 3336.62 | 0.77 | 0.85 | 2.37 | 0.21 | 1 | 10
31 | 80 | CONCLUIDO | 7.3704 | 13.57 | 10.92 | 65.53 | 0.91 | 10 | 170.26 | 50.28 | 8.75 | 8 | 31.23 | 21232.69 | 107.56 | 623.97 | 37.85 | 29.8 | 2931.54 | 0.79 | 0.86 | 2.36 | 0.17 | 1 | 10
32 | 80 | CONCLUIDO | 7.3656 | 13.58 | 10.93 | 65.58 | 0.94 | 10 | 170.62 | 50.28 | 9 | 6 | 31.34 | 21277.6 | 107.6 | 624.02 | 37.89 | 29.8 | 2952.47 | 0.79 | 0.85 | 2.37 | 0.18 | 1 | 10
33 | 80 | CONCLUIDO | 7.3636 | 13.58 | 10.93 | 65.6 | 0.96 | 10 | 170.99 | 50.28 | 9.25 | 5 | 31.46 | 21322.55 | 106.58 | 624.02 | 37.95 | 29.8 | 2982.18 | 0.79 | 0.85 | 2.37 | 0.19 | 1 | 10
34 | 80 | CONCLUIDO | 7.3651 | 13.58 | 10.93 | 65.58 | 0.98 | 10 | 171.35 | 50.28 | 9.5 | 5 | 31.57 | 21367.54 | 105.55 | 624.03 | 37.76 | 29.8 | 2886.42 | 0.79 | 0.85 | 2.38 | 0.18 | 1 | 10
35 | 80 | CONCLUIDO | 7.3964 | 13.52 | 10.91 | 72.7 | 1.01 | 9 | 171.72 | 50.28 | 9.75 | 2 | 31.69 | 21412.57 | 104.79 | 624.05 | 37.12 | 29.8 | 2575.33 | 0.8 | 0.86 | 2.37 | 0.16 | 1 | 10
36 | 80 | CONCLUIDO | 7.3939 | 13.52 | 10.91 | 72.74 | 1.03 | 9 | 172.08 | 50.28 | 10 | 2 | 31.8 | 21457.64 | 105.01 | 624.06 | 37.15 | 29.8 | 2586.63 | 0.8 | 0.86 | 2.37 | 0.16 | 1 | 10
37 | 80 | CONCLUIDO | 7.3951 | 13.52 | 10.91 | 72.72 | 1.05 | 9 | 172.45 | 50.28 | 10.25 | 1 | 31.92 | 21502.75 | 105.21 | 624.06 | 37.15 | 29.8 | 2588.66 | 0.8 | 0.86 | 2.37 | 0.16 | 1 | 10
38 | 80 | CONCLUIDO | 7.3934 | 13.53 | 10.91 | 72.74 | 1.08 | 9 | 172.82 | 50.28 | 10.5 | 0 | 32.04 | 21547.89 | 105.4 | 624.05 | 37.19 | 29.8 | 2610.45 | 0.8 | 0.86 | 2.37 | 0.16 | 1 | 10

## RESULTADOS_21
Unnamed: 0 | Volume de calda [L] | STATUS | Capacidade operacional [ha/h] | Tempo de missao [h] | Tempo util [h] | Tempo por voo [min] | Autonomia Projetada [h] | N° Voos | MTOW [kg] | Massa Estrutura [kg] | Combustível [kg] | Abastecimentos | Massa gerador | Potência gerador [W] | Combustível consumido [L] | Calda cons [L] | Distância percorrida [km] | Distância Pulverizando [km] | RTL ACUMULADO[m] | EOC [km/km] | EOC [h/h] | Tempo de manobra [h] | Tempo rtl_rtw [h] | V pulv [m/s] | V desloc [m/s]
0 | 115 | CONCLUIDO | 4.3115 | 23.19 | 13.86 | 5.47 | 0.08 | 152 | 222.93 | 56.94 | 1 | 150 | 49.99 | 27728.69 | 210.69 | 624.53 | 129.56 | 29.8 | 48079.56 | 0.23 | 0.67 | 2.59 | 3.11 | 1 | 10
1 | 115 | CONCLUIDO | 4.809 | 20.79 | 13.09 | 6.83 | 0.1 | 115 | 223.35 | 56.94 | 1.25 | 113 | 50.15 | 27780.03 | 198.4 | 624.25 | 105.02 | 29.8 | 35995.3 | 0.28 | 0.71 | 2.54 | 2.34 | 1 | 10
2 | 115 | CONCLUIDO | 5.1782 | 19.31 | 12.61 | 8.23 | 0.12 | 92 | 223.76 | 56.94 | 1.5 | 90 | 50.32 | 27831.42 | 190.72 | 624.29 | 89.77 | 29.8 | 28481.69 | 0.33 | 0.74 | 2.52 | 1.86 | 1 | 10
3 | 115 | CONCLUIDO | 5.4608 | 18.31 | 12.27 | 9.56 | 0.14 | 77 | 224.18 | 56.94 | 1.75 | 75 | 50.49 | 27882.87 | 185.07 | 624.11 | 79.79 | 29.8 | 23567.53 | 0.37 | 0.76 | 2.48 | 1.52 | 1 | 10
4 | 115 | CONCLUIDO | 5.6731 | 17.63 | 12.07 | 10.97 | 0.16 | 66 | 224.6 | 56.94 | 2 | 64 | 50.65 | 27934.37 | 181.55 | 624.08 | 73.36 | 29.8 | 20409.67 | 0.41 | 0.77 | 2.46 | 1.32 | 1 | 10
5 | 115 | CONCLUIDO | 5.8448 | 17.11 | 11.9 | 12.31 | 0.18 | 58 | 225.01 | 56.94 | 2.25 | 56 | 50.82 | 27985.94 | 178.55 | 624.2 | 68.57 | 29.8 | 18051.55 | 0.43 | 0.78 | 2.44 | 1.15 | 1 | 10
6 | 115 | CONCLUIDO | 5.9752 | 16.74 | 11.79 | 13.61 | 0.2 | 52 | 225.43 | 56.94 | 2.5 | 50 | 50.99 | 28037.57 | 176.44 | 624.06 | 64.6 | 29.8 | 16096.69 | 0.46 | 0.79 | 2.44 | 1.04 | 1 | 10
7 | 115 | CONCLUIDO | 6.0961 | 16.4 | 11.68 | 14.91 | 0.22 | 47 | 225.85 | 56.94 | 2.75 | 45 | 51.16 | 28089.25 | 174.26 | 624.07 | 61.15 | 29.8 | 14397.61 | 0.49 | 0.8 | 2.43 | 0.93 | 1 | 10
8 | 115 | CONCLUIDO | 6.1912 | 16.15 | 11.6 | 16.19 | 0.24 | 43 | 226.27 | 56.94 | 3 | 41 | 51.33 | 28140.99 | 172.61 | 624.05 | 58.82 | 29.8 | 13253.05 | 0.51 | 0.8 | 2.42 | 0.86 | 1 | 10
9 | 115 | CONCLUIDO | 6.2922 | 15.89 | 11.52 | 17.72 | 0.25 | 39 | 226.69 | 56.94 | 3.25 | 37 | 51.5 | 28192.8 | 170.89 | 624.03 | 56.42 | 29.8 | 12072.66 | 0.53 | 0.81 | 2.42 | 0.77 | 1 | 10
10 | 115 | CONCLUIDO | 6.3736 | 15.69 | 11.45 | 19.08 | 0.27 | 36 | 227.11 | 56.94 | 3.5 | 34 | 51.67 | 28244.66 | 169.5 | 624.08 | 54 | 29.8 | 10878.98 | 0.55 | 0.82 | 2.41 | 0.7 | 1 | 10
11 | 115 | CONCLUIDO | 6.4508 | 15.5 | 11.39 | 20.71 | 0.29 | 33 | 227.53 | 56.94 | 3.75 | 31 | 51.84 | 28296.58 | 167.83 | 624.01 | 52.18 | 29.8 | 9981.35 | 0.57 | 0.82 | 2.41 | 0.64 | 1 | 10
12 | 115 | CONCLUIDO | 6.5136 | 15.35 | 11.33 | 21.93 | 0.31 | 31 | 227.95 | 56.94 | 4 | 29 | 52.01 | 28348.56 | 166.59 | 624.05 | 50.34 | 29.8 | 9072.68 | 0.59 | 0.82 | 2.4 | 0.58 | 1 | 10
13 | 115 | CONCLUIDO | 6.5642 | 15.23 | 11.3 | 23.38 | 0.33 | 29 | 228.38 | 56.94 | 4.25 | 27 | 52.18 | 28400.61 | 165.59 | 624.01 | 49.8 | 29.8 | 8811.21 | 0.6 | 0.83 | 2.39 | 0.55 | 1 | 10
14 | 115 | CONCLUIDO | 6.5874 | 15.18 | 11.29 | 24.19 | 0.35 | 28 | 228.8 | 56.94 | 4.5 | 26 | 52.36 | 28452.71 | 165.02 | 624.16 | 49.35 | 29.8 | 8594.38 | 0.6 | 0.83 | 2.39 | 0.54 | 1 | 10
15 | 115 | CONCLUIDO | 6.6471 | 15.04 | 11.24 | 25.94 | 0.37 | 26 | 229.22 | 56.94 | 4.75 | 24 | 52.53 | 28504.87 | 163.73 | 623.97 | 47.8 | 29.8 | 7826.5 | 0.62 | 0.83 | 2.39 | 0.5 | 1 | 10
16 | 115 | CONCLUIDO | 6.6732 | 14.99 | 11.23 | 26.95 | 0.39 | 25 | 229.65 | 56.94 | 5 | 23 | 52.7 | 28557.1 | 163.31 | 624.03 | 47.45 | 29.8 | 7656.41 | 0.63 | 0.83 | 2.39 | 0.48 | 1 | 10
17 | 115 | CONCLUIDO | 6.6972 | 14.93 | 11.22 | 28.04 | 0.41 | 24 | 230.07 | 56.94 | 5.25 | 22 | 52.88 | 28609.38 | 162.41 | 624.03 | 46.91 | 29.8 | 7394.04 | 0.64 | 0.83 | 2.39 | 0.47 | 1 | 10
18 | 115 | CONCLUIDO | 6.7233 | 14.87 | 11.2 | 29.23 | 0.42 | 23 | 230.49 | 56.94 | 5.5 | 21 | 53.05 | 28661.73 | 162.07 | 624.22 | 46.49 | 29.8 | 7189.6 | 0.64 | 0.83 | 2.39 | 0.45 | 1 | 10
19 | 115 | CONCLUIDO | 6.784 | 14.74 | 11.16 | 31.88 | 0.44 | 21 | 230.92 | 56.94 | 5.75 | 19 | 53.23 | 28714.14 | 160.57 | 624.06 | 45.07 | 29.8 | 6489.83 | 0.66 | 0.84 | 2.39 | 0.41 | 1 | 10
20 | 115 | CONCLUIDO | 6.7876 | 14.73 | 11.15 | 31.86 | 0.46 | 21 | 231.34 | 56.94 | 6 | 19 | 53.4 | 28766.61 | 160.05 | 624.01 | 44.87 | 29.8 | 6386.01 | 0.66 | 0.84 | 2.39 | 0.4 | 1 | 10
21 | 115 | CONCLUIDO | 6.8153 | 14.67 | 11.13 | 33.4 | 0.48 | 20 | 231.77 | 56.94 | 6.25 | 18 | 53.58 | 28819.14 | 159.66 | 623.97 | 44.18 | 29.8 | 6050.64 | 0.67 | 0.84 | 2.39 | 0.39 | 1 | 10
22 | 115 | CONCLUIDO | 6.8487 | 14.6 | 11.11 | 35.07 | 0.5 | 19 | 232.2 | 56.94 | 6.5 | 17 | 53.75 | 28871.74 | 158.6 | 624.04 | 43.49 | 29.8 | 5707.91 | 0.69 | 0.84 | 2.38 | 0.36 | 1 | 10
23 | 115 | CONCLUIDO | 6.8744 | 14.55 | 11.1 | 36.99 | 0.52 | 18 | 232.62 | 56.94 | 6.75 | 16 | 53.93 | 28924.39 | 157.98 | 623.99 | 43.29 | 29.8 | 5613.33 | 0.69 | 0.84 | 2.38 | 0.35 | 1 | 10
24 | 115 | CONCLUIDO | 6.9098 | 14.47 | 11.07 | 39.05 | 0.53 | 17 | 233.05 | 56.94 | 7 | 15 | 54.11 | 28977.11 | 156.28 | 624.01 | 42.09 | 29.8 | 5016.51 | 0.71 | 0.84 | 2.38 | 0.32 | 1 | 10
25 | 115 | CONCLUIDO | 6.9022 | 14.49 | 11.08 | 39.11 | 0.55 | 17 | 233.48 | 56.94 | 7.25 | 15 | 54.29 | 29029.89 | 156.9 | 624.01 | 42.65 | 29.8 | 5298.06 | 0.7 | 0.84 | 2.38 | 0.33 | 1 | 10
26 | 115 | CONCLUIDO | 6.9448 | 14.4 | 11.04 | 41.39 | 0.57 | 16 | 233.91 | 56.94 | 7.5 | 14 | 54.46 | 29082.74 | 155.82 | 623.98 | 41.33 | 29.8 | 4643.16 | 0.72 | 0.85 | 2.38 | 0.29 | 1 | 10
27 | 115 | CONCLUIDO | 6.9364 | 14.42 | 11.05 | 41.45 | 0.59 | 16 | 234.34 | 56.94 | 7.75 | 14 | 54.64 | 29135.65 | 155.44 | 623.97 | 41.9 | 29.8 | 4929.63 | 0.71 | 0.84 | 2.38 | 0.31 | 1 | 10
28 | 115 | CONCLUIDO | 6.9705 | 14.35 | 11.03 | 44.11 | 0.61 | 15 | 234.77 | 56.94 | 8 | 13 | 54.82 | 29188.62 | 154.21 | 624 | 41.17 | 29.8 | 4569.34 | 0.72 | 0.85 | 2.37 | 0.28 | 1 | 10
29 | 115 | CONCLUIDO | 6.9674 | 14.35 | 11.03 | 44.13 | 0.62 | 15 | 235.2 | 56.94 | 8.25 | 13 | 55 | 29241.66 | 154.35 | 623.97 | 41.14 | 29.8 | 4553.94 | 0.72 | 0.85 | 2.38 | 0.29 | 1 | 10
30 | 115 | CONCLUIDO | 7.001 | 14.28 | 11.01 | 47.18 | 0.64 | 14 | 235.63 | 56.94 | 8.5 | 12 | 55.18 | 29294.76 | 153.1 | 623.97 | 40.42 | 29.8 | 4196.21 | 0.74 | 0.85 | 2.38 | 0.26 | 1 | 10
31 | 115 | CONCLUIDO | 7.0025 | 14.28 | 11.01 | 47.17 | 0.66 | 14 | 236.06 | 56.94 | 8.75 | 12 | 55.36 | 29347.92 | 152.87 | 623.99 | 40.21 | 29.8 | 4094.57 | 0.74 | 0.85 | 2.38 | 0.26 | 1 | 10
32 | 115 | CONCLUIDO | 7.0001 | 14.29 | 11.01 | 47.19 | 0.68 | 14 | 236.49 | 56.94 | 9 | 12 | 55.55 | 29401.15 | 151.83 | 624.04 | 40.47 | 29.8 | 4222.98 | 0.74 | 0.85 | 2.38 | 0.26 | 1 | 10
33 | 115 | CONCLUIDO | 7.0289 | 14.23 | 11 | 50.75 | 0.69 | 13 | 236.92 | 56.94 | 9.25 | 11 | 55.73 | 29454.44 | 151.69 | 623.97 | 40.04 | 29.8 | 4012.3 | 0.74 | 0.85 | 2.37 | 0.25 | 1 | 10
34 | 115 | CONCLUIDO | 7.0317 | 14.22 | 10.99 | 50.72 | 0.71 | 13 | 237.35 | 56.94 | 9.5 | 11 | 55.91 | 29507.8 | 151.35 | 623.98 | 39.86 | 29.8 | 3921.7 | 0.75 | 0.85 | 2.37 | 0.24 | 1 | 10
35 | 115 | CONCLUIDO | 7.067 | 14.15 | 10.96 | 54.81 | 0.73 | 12 | 237.79 | 56.94 | 9.75 | 10 | 56.09 | 29561.22 | 149.65 | 623.97 | 38.92 | 29.8 | 3458.03 | 0.77 | 0.85 | 2.37 | 0.22 | 1 | 10
36 | 115 | CONCLUIDO | 7.0642 | 14.16 | 10.97 | 54.84 | 0.75 | 12 | 238.22 | 56.94 | 10 | 10 | 56.28 | 29614.71 | 149.37 | 623.98 | 39.19 | 29.8 | 3590.88 | 0.76 | 0.85 | 2.37 | 0.22 | 1 | 10
37 | 115 | CONCLUIDO | 7.0623 | 14.16 | 10.97 | 54.86 | 0.76 | 12 | 238.66 | 56.94 | 10.25 | 10 | 56.46 | 29668.27 | 149.41 | 624.03 | 39.26 | 29.8 | 3628.27 | 0.76 | 0.85 | 2.37 | 0.22 | 1 | 10
38 | 115 | CONCLUIDO | 7.0627 | 14.16 | 10.97 | 54.86 | 0.78 | 12 | 239.09 | 56.94 | 10.5 | 10 | 56.65 | 29721.89 | 148.5 | 623.97 | 39.45 | 29.8 | 3721.4 | 0.76 | 0.85 | 2.37 | 0.22 | 1 | 10
39 | 115 | CONCLUIDO | 7.103 | 14.08 | 10.94 | 59.65 | 0.8 | 11 | 239.53 | 56.94 | 10.75 | 9 | 56.83 | 29775.57 | 147.41 | 624.01 | 38.18 | 29.8 | 3093.07 | 0.78 | 0.85 | 2.37 | 0.19 | 1 | 10
40 | 115 | CONCLUIDO | 7.0999 | 14.08 | 10.94 | 59.68 | 0.82 | 11 | 239.96 | 56.94 | 11 | 9 | 57.02 | 29829.32 | 147.34 | 623.97 | 38.51 | 29.8 | 3256.31 | 0.77 | 0.85 | 2.37 | 0.19 | 1 | 10
41 | 115 | CONCLUIDO | 7.0942 | 14.1 | 10.95 | 59.74 | 0.83 | 11 | 240.4 | 56.94 | 11.25 | 9 | 57.21 | 29883.27 | 146.76 | 623.97 | 38.87 | 29.8 | 3436 | 0.77 | 0.85 | 2.37 | 0.21 | 1 | 10
42 | 115 | CONCLUIDO | 7.093 | 14.1 | 10.95 | 59.75 | 0.85 | 11 | 240.84 | 56.94 | 11.5 | 9 | 57.39 | 29937.16 | 145.54 | 623.97 | 38.71 | 29.8 | 3356.26 | 0.77 | 0.85 | 2.37 | 0.21 | 1 | 10
43 | 115 | CONCLUIDO | 7.1281 | 14.03 | 10.93 | 65.58 | 0.87 | 10 | 241.27 | 56.94 | 11.75 | 8 | 57.58 | 29991.11 | 145.13 | 623.97 | 38.06 | 29.8 | 3036.8 | 0.78 | 0.85 | 2.37 | 0.18 | 1 | 10
44 | 115 | CONCLUIDO | 7.1289 | 14.03 | 10.93 | 65.57 | 0.88 | 10 | 241.71 | 56.94 | 12 | 8 | 57.77 | 30045.13 | 145.13 | 623.98 | 37.99 | 29.8 | 3001.84 | 0.78 | 0.85 | 2.37 | 0.18 | 1 | 10
45 | 115 | CONCLUIDO | 7.1283 | 14.03 | 10.93 | 65.57 | 0.9 | 10 | 242.15 | 56.94 | 12.25 | 8 | 57.96 | 30099.23 | 144.72 | 624 | 37.9 | 29.8 | 2960.25 | 0.79 | 0.85 | 2.37 | 0.18 | 1 | 10
46 | 115 | CONCLUIDO | 7.1327 | 14.02 | 10.92 | 65.52 | 0.92 | 10 | 242.59 | 56.94 | 12.5 | 8 | 58.15 | 30153.38 | 143.38 | 623.97 | 37.71 | 29.8 | 2862.76 | 0.79 | 0.86 | 2.37 | 0.17 | 1 | 10
47 | 115 | CONCLUIDO | 7.1622 | 13.96 | 10.91 | 72.71 | 0.93 | 9 | 243.03 | 56.94 | 12.75 | 7 | 58.34 | 30207.61 | 141.95 | 623.97 | 37.22 | 29.8 | 2624.99 | 0.8 | 0.86 | 2.37 | 0.16 | 1 | 10
48 | 115 | CONCLUIDO | 7.1589 | 13.97 | 10.91 | 72.75 | 0.95 | 9 | 243.47 | 56.94 | 13 | 7 | 58.53 | 30261.91 | 142.11 | 623.97 | 37.45 | 29.8 | 2739.41 | 0.8 | 0.86 | 2.37 | 0.17 | 1 | 10
49 | 115 | CONCLUIDO | 7.1582 | 13.97 | 10.91 | 72.76 | 0.97 | 9 | 243.91 | 56.94 | 13.25 | 7 | 58.72 | 30316.27 | 142.26 | 623.97 | 37.62 | 29.8 | 2821.65 | 0.79 | 0.86 | 2.37 | 0.17 | 1 | 10
50 | 115 | CONCLUIDO | 7.163 | 13.96 | 10.9 | 72.7 | 0.98 | 9 | 244.35 | 56.94 | 13.5 | 7 | 58.91 | 30370.7 | 141.67 | 623.97 | 37.3 | 29.8 | 2661.65 | 0.8 | 0.86 | 2.37 | 0.16 | 1 | 10
51 | 115 | CONCLUIDO | 7.1636 | 13.96 | 10.9 | 72.69 | 1 | 9 | 244.79 | 56.94 | 13.75 | 7 | 59.1 | 30425.2 | 140.57 | 623.99 | 37.18 | 29.8 | 2602.58 | 0.8 | 0.86 | 2.37 | 0.16 | 1 | 10
52 | 115 | CONCLUIDO | 7.1595 | 13.97 | 10.91 | 72.74 | 1.02 | 9 | 245.23 | 56.94 | 14 | 7 | 59.29 | 30479.78 | 139.66 | 623.97 | 37.53 | 29.8 | 2778.34 | 0.79 | 0.86 | 2.37 | 0.17 | 1 | 10
53 | 115 | CONCLUIDO | 7.1904 | 13.91 | 10.9 | 81.72 | 1.03 | 8 | 245.68 | 56.94 | 14.25 | 6 | 59.48 | 30534.42 | 138.77 | 623.97 | 37.07 | 29.8 | 2553.58 | 0.8 | 0.86 | 2.36 | 0.15 | 1 | 10
54 | 115 | CONCLUIDO | 7.1915 | 13.91 | 10.89 | 81.7 | 1.05 | 8 | 246.12 | 56.94 | 14.5 | 6 | 59.68 | 30589.13 | 138.61 | 624.02 | 36.93 | 29.8 | 2481.93 | 0.81 | 0.86 | 2.36 | 0.15 | 1 | 10
55 | 115 | CONCLUIDO | 7.1928 | 13.9 | 10.89 | 81.68 | 1.06 | 8 | 246.57 | 56.94 | 14.75 | 6 | 59.87 | 30643.91 | 137.95 | 623.97 | 36.73 | 29.8 | 2384.4 | 0.81 | 0.86 | 2.37 | 0.14 | 1 | 10
56 | 115 | CONCLUIDO | 7.1965 | 13.9 | 10.88 | 81.63 | 1.08 | 8 | 247.01 | 56.94 | 15 | 6 | 60.07 | 30698.76 | 137.3 | 623.98 | 36.41 | 29.8 | 2221.86 | 0.82 | 0.86 | 2.37 | 0.14 | 1 | 10
57 | 115 | CONCLUIDO | 7.2001 | 13.89 | 10.88 | 81.58 | 1.1 | 8 | 247.46 | 56.94 | 15.25 | 6 | 60.26 | 30753.68 | 136.36 | 623.99 | 36.4 | 29.8 | 2217.36 | 0.82 | 0.86 | 2.36 | 0.13 | 1 | 10
58 | 115 | CONCLUIDO | 7.2003 | 13.89 | 10.88 | 81.57 | 1.11 | 8 | 247.9 | 56.94 | 15.5 | 6 | 60.46 | 30808.68 | 135.52 | 624.03 | 36.23 | 29.8 | 2132.83 | 0.82 | 0.86 | 2.37 | 0.13 | 1 | 10
59 | 115 | CONCLUIDO | 7.1977 | 13.89 | 10.88 | 81.61 | 1.13 | 8 | 248.35 | 56.94 | 15.75 | 6 | 60.66 | 30863.74 | 133.95 | 623.97 | 36.52 | 29.8 | 2280.48 | 0.82 | 0.86 | 2.36 | 0.13 | 1 | 10
60 | 115 | CONCLUIDO | 7.2308 | 13.83 | 10.86 | 93.1 | 1.14 | 7 | 248.79 | 56.94 | 16 | 5 | 60.85 | 30918.88 | 132.93 | 623.99 | 35.93 | 29.8 | 1989.58 | 0.83 | 0.86 | 2.36 | 0.11 | 1 | 10
61 | 115 | CONCLUIDO | 7.2282 | 13.83 | 10.87 | 93.14 | 1.16 | 7 | 249.24 | 56.94 | 16.25 | 4 | 61.05 | 30974.09 | 133.11 | 624.01 | 36.11 | 29.8 | 2080.35 | 0.83 | 0.86 | 2.36 | 0.12 | 1 | 10
62 | 115 | CONCLUIDO | 7.2273 | 13.84 | 10.87 | 93.16 | 1.18 | 7 | 249.69 | 56.94 | 16.5 | 4 | 61.25 | 31029.37 | 133.48 | 623.99 | 36.12 | 29.8 | 2083.95 | 0.82 | 0.86 | 2.36 | 0.12 | 1 | 10
63 | 115 | CONCLUIDO | 7.2246 | 13.84 | 10.87 | 93.2 | 1.19 | 7 | 250.14 | 56.94 | 16.75 | 3 | 61.45 | 31084.72 | 134.1 | 623.99 | 36.19 | 29.8 | 2116.61 | 0.82 | 0.86 | 2.37 | 0.13 | 1 | 10
64 | 115 | CONCLUIDO | 7.2251 | 13.84 | 10.87 | 93.19 | 1.21 | 7 | 250.59 | 56.94 | 17 | 3 | 61.65 | 31140.15 | 133.9 | 624 | 36.06 | 29.8 | 2054.36 | 0.83 | 0.86 | 2.37 | 0.13 | 1 | 10
65 | 115 | CONCLUIDO | 7.2262 | 13.84 | 10.87 | 93.18 | 1.22 | 7 | 251.04 | 56.94 | 17.25 | 3 | 61.85 | 31195.65 | 133.86 | 624 | 36.1 | 29.8 | 2072.73 | 0.83 | 0.86 | 2.37 | 0.12 | 1 | 10
66 | 115 | CONCLUIDO | 7.2275 | 13.84 | 10.87 | 93.15 | 1.24 | 7 | 251.49 | 56.94 | 17.5 | 2 | 62.05 | 31251.22 | 133.45 | 623.99 | 36 | 29.8 | 2021.4 | 0.83 | 0.86 | 2.37 | 0.12 | 1 | 10
67 | 115 | CONCLUIDO | 7.228 | 13.84 | 10.87 | 93.15 | 1.25 | 7 | 251.94 | 56.94 | 17.75 | 1 | 62.25 | 31306.86 | 133.56 | 623.99 | 35.92 | 29.8 | 1985.45 | 0.83 | 0.86 | 2.37 | 0.12 | 1 | 10
68 | 115 | CONCLUIDO | 7.2285 | 13.83 | 10.87 | 93.14 | 1.27 | 7 | 252.39 | 56.94 | 18 | 1 | 62.45 | 31362.58 | 133.57 | 623.99 | 35.87 | 29.8 | 1955.7 | 0.83 | 0.86 | 2.37 | 0.12 | 1 | 10
69 | 115 | CONCLUIDO | 7.228 | 13.84 | 10.87 | 93.15 | 1.28 | 7 | 252.84 | 56.94 | 18.25 | 0 | 62.65 | 31418.38 | 133.64 | 623.99 | 35.89 | 29.8 | 1968.57 | 0.83 | 0.86 | 2.37 | 0.12 | 1 | 10

## RESULTADOS_5
Unnamed: 0 | Volume de calda [L] | STATUS | Capacidade operacional [ha/h] | Tempo de missao [h] | Tempo util [h] | Tempo por voo [min] | Autonomia Projetada [h] | N° Voos | MTOW [kg] | Massa Estrutura [kg] | Combustível [kg] | Abastecimentos | Massa gerador | Potência gerador [W] | Combustível consumido [L] | Calda cons [L] | Distância percorrida [km] | Distância Pulverizando [km] | RTL ACUMULADO[m] | EOC [km/km] | EOC [h/h] | Tempo de manobra [h] | Tempo rtl_rtw [h] | V pulv [m/s] | V desloc [m/s]
0 | 35 | CONCLUIDO | 6.623 | 15.1 | 12.07 | 10.97 | 0.22 | 66 | 80.84 | 35.1 | 1 | 64 | 9.74 | 10204.21 | 90.24 | 624.02 | 73.34 | 29.8 | 20397.79 | 0.41 | 0.77 | 2.47 | 1.32 | 1 | 10
1 | 35 | CONCLUIDO | 6.8815 | 14.53 | 11.76 | 13.84 | 0.27 | 51 | 81.14 | 35.1 | 1.25 | 49 | 9.79 | 10241.25 | 86.11 | 623.99 | 63.64 | 29.8 | 15625.64 | 0.47 | 0.79 | 2.44 | 1.01 | 1 | 10
2 | 35 | CONCLUIDO | 7.0612 | 14.16 | 11.56 | 16.92 | 0.32 | 41 | 81.44 | 35.1 | 1.5 | 39 | 9.84 | 10278.32 | 82.98 | 623.99 | 57.62 | 29.8 | 12661.06 | 0.52 | 0.81 | 2.42 | 0.82 | 1 | 10
3 | 35 | CONCLUIDO | 7.2043 | 13.88 | 11.4 | 20.12 | 0.38 | 34 | 81.74 | 35.1 | 1.75 | 32 | 9.89 | 10315.41 | 80.01 | 624.03 | 52.53 | 29.8 | 10154.26 | 0.57 | 0.82 | 2.41 | 0.66 | 1 | 10
4 | 35 | CONCLUIDO | 7.3027 | 13.69 | 11.3 | 23.38 | 0.43 | 29 | 82.04 | 35.1 | 2 | 27 | 9.94 | 10352.53 | 77.38 | 624.17 | 49.56 | 29.8 | 8695.11 | 0.6 | 0.83 | 2.4 | 0.55 | 1 | 10
5 | 35 | CONCLUIDO | 7.3826 | 13.55 | 11.22 | 26.93 | 0.48 | 25 | 82.34 | 35.1 | 2.25 | 23 | 9.99 | 10389.66 | 75.36 | 624.04 | 47.18 | 29.8 | 7521.33 | 0.63 | 0.83 | 2.39 | 0.47 | 1 | 10
6 | 35 | CONCLUIDO | 7.4322 | 13.46 | 11.18 | 30.5 | 0.53 | 22 | 82.65 | 35.1 | 2.5 | 20 | 10.04 | 10426.82 | 73.13 | 623.98 | 45.91 | 29.8 | 6904.36 | 0.65 | 0.84 | 2.39 | 0.44 | 1 | 10
7 | 35 | CONCLUIDO | 7.4759 | 13.38 | 11.14 | 33.42 | 0.58 | 20 | 82.95 | 35.1 | 2.75 | 10 | 10.1 | 10463.99 | 71.12 | 623.98 | 44.09 | 29.8 | 6003.91 | 0.68 | 0.84 | 2.4 | 0.39 | 1 | 10
8 | 35 | CONCLUIDO | 7.5 | 13.33 | 11.11 | 35.1 | 0.63 | 19 | 83.25 | 35.1 | 3 | 3 | 10.15 | 10501.19 | 70.15 | 624.07 | 43.23 | 29.8 | 5576.79 | 0.69 | 0.84 | 2.4 | 0.37 | 1 | 10
9 | 35 | CONCLUIDO | 7.4966 | 13.34 | 11.12 | 35.12 | 0.68 | 19 | 83.55 | 35.1 | 3.25 | 0 | 10.2 | 10538.42 | 70.42 | 624.04 | 43.44 | 29.8 | 5682.15 | 0.69 | 0.84 | 2.4 | 0.37 | 1 | 10

## RESULTADOS_8
Unnamed: 0 | Volume de calda [L] | STATUS | Capacidade operacional [ha/h] | Tempo de missao [h] | Tempo util [h] | Tempo por voo [min] | Autonomia Projetada [h] | N° Voos | MTOW [kg] | Massa Estrutura [kg] | Combustível [kg] | Abastecimentos | Massa gerador | Potência gerador [W] | Combustível consumido [L] | Calda cons [L] | Distância percorrida [km] | Distância Pulverizando [km] | RTL ACUMULADO[m] | EOC [km/km] | EOC [h/h] | Tempo de manobra [h] | Tempo rtl_rtw [h] | V pulv [m/s] | V desloc [m/s]
0 | 50 | CONCLUIDO | 6.1159 | 16.35 | 12.45 | 8.89 | 0.16 | 84 | 107.41 | 41.65 | 1 | 82 | 14.77 | 13481.73 | 115.48 | 624.16 | 85.22 | 29.8 | 26247.89 | 0.35 | 0.75 | 2.49 | 1.7 | 1 | 10
1 | 50 | CONCLUIDO | 6.4434 | 15.52 | 12.04 | 11.11 | 0.2 | 65 | 107.73 | 41.65 | 1.25 | 63 | 14.83 | 13520.81 | 110.41 | 624.13 | 72.57 | 29.8 | 20016.05 | 0.41 | 0.78 | 2.46 | 1.29 | 1 | 10
2 | 50 | CONCLUIDO | 6.6774 | 14.98 | 11.78 | 13.6 | 0.24 | 52 | 108.05 | 41.65 | 1.5 | 50 | 14.9 | 13559.91 | 106.94 | 624.11 | 64.05 | 29.8 | 15822.54 | 0.47 | 0.79 | 2.45 | 1.04 | 1 | 10
3 | 50 | CONCLUIDO | 6.8403 | 14.62 | 11.61 | 15.83 | 0.28 | 44 | 108.37 | 41.65 | 1.75 | 42 | 14.97 | 13599.17 | 104.12 | 624.06 | 59.18 | 29.8 | 13426.51 | 0.5 | 0.8 | 2.42 | 0.86 | 1 | 10
4 | 50 | CONCLUIDO | 6.9587 | 14.37 | 11.49 | 18.14 | 0.32 | 38 | 108.68 | 41.65 | 2 | 36 | 15.03 | 13638.32 | 101.71 | 624.12 | 55.48 | 29.8 | 11610.49 | 0.54 | 0.81 | 2.41 | 0.74 | 1 | 10
5 | 50 | CONCLUIDO | 7.0613 | 14.16 | 11.39 | 20.71 | 0.36 | 33 | 109 | 41.65 | 2.25 | 31 | 15.1 | 13677.51 | 99.88 | 624.03 | 52.39 | 29.8 | 10086.78 | 0.57 | 0.82 | 2.41 | 0.64 | 1 | 10
6 | 50 | CONCLUIDO | 7.1519 | 13.98 | 11.3 | 23.38 | 0.4 | 29 | 109.32 | 41.65 | 2.5 | 27 | 15.17 | 13716.72 | 97.43 | 624 | 49.88 | 29.8 | 8854.14 | 0.6 | 0.83 | 2.39 | 0.55 | 1 | 10
7 | 50 | CONCLUIDO | 7.2182 | 13.85 | 11.24 | 25.94 | 0.44 | 26 | 109.64 | 41.65 | 2.75 | 24 | 15.24 | 13755.95 | 95.65 | 624.02 | 47.66 | 29.8 | 7759.26 | 0.63 | 0.83 | 2.39 | 0.49 | 1 | 10
8 | 50 | CONCLUIDO | 7.2544 | 13.78 | 11.22 | 28.04 | 0.48 | 24 | 109.96 | 41.65 | 3 | 22 | 15.31 | 13795.21 | 94.32 | 624.01 | 46.85 | 29.8 | 7365.44 | 0.64 | 0.83 | 2.39 | 0.47 | 1 | 10
9 | 50 | CONCLUIDO | 7.2982 | 13.7 | 11.18 | 30.48 | 0.52 | 22 | 110.27 | 41.65 | 3.25 | 20 | 15.37 | 13834.5 | 92.8 | 624 | 45.74 | 29.8 | 6820.47 | 0.65 | 0.84 | 2.39 | 0.43 | 1 | 10
10 | 50 | CONCLUIDO | 7.3522 | 13.6 | 11.12 | 33.36 | 0.56 | 20 | 110.59 | 41.65 | 3.5 | 18 | 15.44 | 13873.81 | 91.11 | 624.05 | 43.76 | 29.8 | 5835.78 | 0.68 | 0.84 | 2.39 | 0.37 | 1 | 10
11 | 50 | CONCLUIDO | 7.3887 | 13.53 | 11.1 | 36.99 | 0.6 | 18 | 110.91 | 41.65 | 3.75 | 16 | 15.51 | 13913.15 | 88.97 | 623.98 | 43.21 | 29.8 | 5570.87 | 0.69 | 0.84 | 2.38 | 0.35 | 1 | 10
12 | 50 | CONCLUIDO | 7.4147 | 13.49 | 11.07 | 39.08 | 0.63 | 17 | 111.23 | 41.65 | 4 | 15 | 15.58 | 13952.52 | 87.48 | 623.98 | 42.47 | 29.8 | 5209.65 | 0.7 | 0.84 | 2.38 | 0.33 | 1 | 10
13 | 50 | CONCLUIDO | 7.4382 | 13.44 | 11.05 | 41.45 | 0.67 | 16 | 111.55 | 41.65 | 4.25 | 14 | 15.65 | 13991.91 | 85.84 | 624.03 | 41.77 | 29.8 | 4865.58 | 0.71 | 0.85 | 2.38 | 0.31 | 1 | 10
14 | 50 | CONCLUIDO | 7.4605 | 13.4 | 11.03 | 44.14 | 0.71 | 15 | 111.87 | 41.65 | 4.5 | 10 | 15.72 | 14031.33 | 84.75 | 623.99 | 41.18 | 29.8 | 4570.71 | 0.72 | 0.85 | 2.38 | 0.29 | 1 | 10
15 | 50 | CONCLUIDO | 7.4875 | 13.36 | 11.01 | 47.18 | 0.75 | 14 | 112.19 | 41.65 | 4.75 | 6 | 15.79 | 14070.77 | 82.92 | 624.05 | 40.19 | 29.8 | 4082.66 | 0.74 | 0.85 | 2.38 | 0.26 | 1 | 10
16 | 50 | CONCLUIDO | 7.4889 | 13.35 | 11.01 | 47.17 | 0.78 | 14 | 112.51 | 41.65 | 5 | 2 | 15.86 | 14110.24 | 83.32 | 624 | 39.98 | 29.8 | 3975.72 | 0.75 | 0.85 | 2.39 | 0.26 | 1 | 10
17 | 50 | CONCLUIDO | 7.4852 | 13.36 | 11.01 | 47.2 | 0.82 | 14 | 112.83 | 41.65 | 5.25 | 1 | 15.93 | 14149.74 | 83.49 | 624 | 40.04 | 29.8 | 4005.72 | 0.74 | 0.85 | 2.39 | 0.27 | 1 | 10
18 | 50 | CONCLUIDO | 7.4829 | 13.36 | 11.02 | 47.21 | 0.86 | 14 | 113.15 | 41.65 | 5.5 | 0 | 16 | 14189.26 | 83.75 | 624.05 | 40.06 | 29.8 | 4017.86 | 0.74 | 0.85 | 2.39 | 0.27 | 1 | 10

## RESULTADOS_3
Unnamed: 0 | Volume de calda [L] | STATUS | Capacidade operacional [ha/h] | Tempo de missao [h] | Tempo util [h] | Tempo por voo [min] | Autonomia Projetada [h] | N° Voos | MTOW [kg] | Massa Estrutura [kg] | Combustível [kg] | Abastecimentos | Massa gerador | Potência gerador [W] | Combustível consumido [L] | Calda cons [L] | Distância percorrida [km] | Distância Pulverizando [km] | RTL ACUMULADO[m] | EOC [km/km] | EOC [h/h] | Tempo de manobra [h] | Tempo rtl_rtw [h] | V pulv [m/s] | V desloc [m/s]
0 | 25 | CONCLUIDO | 7.0089 | 14.27 | 11.76 | 13.84 | 0.28 | 51 | 61.76 | 28.92 | 1 | 49 | 6.84 | 7851.41 | 69.77 | 624.03 | 63.84 | 29.8 | 15722.29 | 0.47 | 0.79 | 2.44 | 1.02 | 1 | 10
1 | 25 | CONCLUIDO | 7.2211 | 13.85 | 11.51 | 17.71 | 0.35 | 39 | 62.05 | 28.92 | 1.25 | 37 | 6.88 | 7887.12 | 65.93 | 623.99 | 56.24 | 29.8 | 11980.94 | 0.53 | 0.81 | 2.41 | 0.76 | 1 | 10
2 | 25 | CONCLUIDO | 7.37 | 13.57 | 11.34 | 21.95 | 0.42 | 31 | 62.34 | 28.92 | 1.5 | 26 | 6.92 | 7922.85 | 62.34 | 624.04 | 50.27 | 29.8 | 9038.05 | 0.59 | 0.82 | 2.41 | 0.59 | 1 | 10
3 | 25 | CONCLUIDO | 7.4336 | 13.45 | 11.28 | 25.07 | 0.49 | 27 | 62.63 | 28.92 | 1.75 | 11 | 6.96 | 7958.6 | 60.28 | 624.04 | 48.36 | 29.8 | 8103.29 | 0.62 | 0.83 | 2.41 | 0.53 | 1 | 10
4 | 25 | CONCLUIDO | 7.4483 | 13.43 | 11.27 | 26.01 | 0.55 | 26 | 62.92 | 28.92 | 2 | 1 | 7 | 7994.37 | 60.17 | 624.1 | 47.5 | 29.8 | 7677.23 | 0.63 | 0.83 | 2.43 | 0.52 | 1 | 10
5 | 25 | CONCLUIDO | 7.4466 | 13.43 | 11.27 | 26.01 | 0.62 | 26 | 63.21 | 28.92 | 2.25 | 0 | 7.04 | 8030.17 | 60.46 | 624.15 | 47.53 | 29.8 | 7695.01 | 0.63 | 0.83 | 2.43 | 0.52 | 1 | 10

## RESULTADOS_15
Unnamed: 0 | Volume de calda [L] | STATUS | Capacidade operacional [ha/h] | Tempo de missao [h] | Tempo util [h] | Tempo por voo [min] | Autonomia Projetada [h] | N° Voos | MTOW [kg] | Massa Estrutura [kg] | Combustível [kg] | Abastecimentos | Massa gerador | Potência gerador [W] | Combustível consumido [L] | Calda cons [L] | Distância percorrida [km] | Distância Pulverizando [km] | RTL ACUMULADO[m] | EOC [km/km] | EOC [h/h] | Tempo de manobra [h] | Tempo rtl_rtw [h] | V pulv [m/s] | V desloc [m/s]
0 | 85 | CONCLUIDO | 5.0753 | 19.7 | 13.23 | 6.56 | 0.11 | 121 | 167.88 | 51.39 | 1 | 119 | 30.49 | 20939.59 | 167.16 | 624.18 | 108.98 | 29.8 | 37941.66 | 0.27 | 0.71 | 2.57 | 2.48 | 1 | 10
1 | 85 | CONCLUIDO | 5.5233 | 18.11 | 12.62 | 8.23 | 0.13 | 92 | 168.25 | 51.39 | 1.25 | 90 | 30.6 | 20984.25 | 158.62 | 624.1 | 90.12 | 29.8 | 28660.29 | 0.33 | 0.74 | 2.51 | 1.87 | 1 | 10
2 | 85 | CONCLUIDO | 5.8462 | 17.1 | 12.22 | 9.91 | 0.16 | 74 | 168.61 | 51.39 | 1.5 | 72 | 30.71 | 21028.94 | 152.99 | 624.25 | 78.34 | 29.8 | 22856.3 | 0.38 | 0.76 | 2.47 | 1.48 | 1 | 10
3 | 85 | CONCLUIDO | 6.0539 | 16.52 | 12.01 | 11.44 | 0.18 | 63 | 168.97 | 51.39 | 1.75 | 61 | 30.83 | 21073.68 | 149.59 | 624.17 | 71.63 | 29.8 | 19556.18 | 0.42 | 0.78 | 2.46 | 1.26 | 1 | 10
4 | 85 | CONCLUIDO | 6.2398 | 16.03 | 11.82 | 13.14 | 0.21 | 54 | 169.33 | 51.39 | 2 | 52 | 30.94 | 21118.46 | 146.64 | 624.16 | 65.74 | 29.8 | 16657.05 | 0.45 | 0.79 | 2.44 | 1.07 | 1 | 10
5 | 85 | CONCLUIDO | 6.3982 | 15.63 | 11.66 | 14.89 | 0.24 | 47 | 169.7 | 51.39 | 2.25 | 45 | 31.05 | 21163.27 | 143.93 | 624.09 | 60.87 | 29.8 | 14255.88 | 0.49 | 0.8 | 2.43 | 0.92 | 1 | 10
6 | 85 | CONCLUIDO | 6.5085 | 15.36 | 11.57 | 16.53 | 0.26 | 42 | 170.06 | 51.39 | 2.5 | 40 | 31.17 | 21208.12 | 142.12 | 624.21 | 57.98 | 29.8 | 12839.71 | 0.51 | 0.81 | 2.42 | 0.82 | 1 | 10
7 | 85 | CONCLUIDO | 6.5984 | 15.16 | 11.49 | 18.15 | 0.29 | 38 | 170.42 | 51.39 | 2.75 | 36 | 31.28 | 21253.01 | 140.4 | 624.13 | 55.68 | 29.8 | 11709.53 | 0.54 | 0.81 | 2.41 | 0.75 | 1 | 10
8 | 85 | CONCLUIDO | 6.6732 | 14.99 | 11.43 | 19.59 | 0.31 | 35 | 170.79 | 51.39 | 3 | 33 | 31.4 | 21297.94 | 138.84 | 624.02 | 53.52 | 29.8 | 10643.45 | 0.56 | 0.82 | 2.41 | 0.68 | 1 | 10
9 | 85 | CONCLUIDO | 6.736 | 14.85 | 11.39 | 21.35 | 0.34 | 32 | 171.15 | 51.39 | 3.25 | 30 | 31.51 | 21342.91 | 137.77 | 624.08 | 52.18 | 29.8 | 9986.39 | 0.57 | 0.82 | 2.41 | 0.64 | 1 | 10
10 | 85 | CONCLUIDO | 6.8272 | 14.65 | 11.29 | 23.36 | 0.36 | 29 | 171.52 | 51.39 | 3.5 | 27 | 31.63 | 21387.92 | 135.61 | 623.97 | 49.27 | 29.8 | 8546.27 | 0.6 | 0.83 | 2.4 | 0.55 | 1 | 10
11 | 85 | CONCLUIDO | 6.8649 | 14.57 | 11.28 | 25.07 | 0.39 | 27 | 171.88 | 51.39 | 3.75 | 25 | 31.74 | 21432.96 | 134.99 | 624 | 48.92 | 29.8 | 8381.15 | 0.61 | 0.83 | 2.4 | 0.53 | 1 | 10
12 | 85 | CONCLUIDO | 6.9213 | 14.45 | 11.23 | 26.95 | 0.41 | 25 | 172.25 | 51.39 | 4 | 23 | 31.86 | 21478.05 | 133.83 | 623.97 | 47.26 | 29.8 | 7560.96 | 0.63 | 0.83 | 2.39 | 0.48 | 1 | 10
13 | 85 | CONCLUIDO | 6.9467 | 14.4 | 11.21 | 28.02 | 0.44 | 24 | 172.61 | 51.39 | 4.25 | 22 | 31.97 | 21523.17 | 132.45 | 623.97 | 46.76 | 29.8 | 7318.62 | 0.64 | 0.83 | 2.39 | 0.46 | 1 | 10
14 | 85 | CONCLUIDO | 6.9927 | 14.3 | 11.18 | 30.5 | 0.46 | 22 | 172.98 | 51.39 | 4.5 | 20 | 32.09 | 21568.34 | 131.67 | 624.06 | 45.76 | 29.8 | 6829.74 | 0.65 | 0.84 | 2.39 | 0.43 | 1 | 10
15 | 85 | CONCLUIDO | 7.0252 | 14.23 | 11.15 | 31.86 | 0.49 | 21 | 173.35 | 51.39 | 4.75 | 19 | 32.2 | 21613.54 | 130.44 | 624.02 | 44.82 | 29.8 | 6363.53 | 0.66 | 0.84 | 2.39 | 0.4 | 1 | 10
16 | 85 | CONCLUIDO | 7.0648 | 14.15 | 11.1 | 33.31 | 0.51 | 20 | 173.71 | 51.39 | 5 | 18 | 32.32 | 21658.78 | 129.35 | 624.1 | 43.44 | 29.8 | 5677.94 | 0.69 | 0.84 | 2.38 | 0.36 | 1 | 10
17 | 85 | CONCLUIDO | 7.0788 | 14.13 | 11.11 | 35.09 | 0.53 | 19 | 174.08 | 51.39 | 5.25 | 17 | 32.44 | 21704.07 | 128.46 | 624.03 | 43.49 | 29.8 | 5706.38 | 0.69 | 0.84 | 2.39 | 0.36 | 1 | 10
18 | 85 | CONCLUIDO | 7.1068 | 14.07 | 11.09 | 36.96 | 0.56 | 18 | 174.45 | 51.39 | 5.5 | 16 | 32.56 | 21749.39 | 127.64 | 624.04 | 42.8 | 29.8 | 5368.04 | 0.7 | 0.84 | 2.38 | 0.34 | 1 | 10
19 | 85 | CONCLUIDO | 7.133 | 14.02 | 11.07 | 39.07 | 0.58 | 17 | 174.82 | 51.39 | 5.75 | 15 | 32.67 | 21794.75 | 126.48 | 624.01 | 42.33 | 29.8 | 5136.58 | 0.7 | 0.84 | 2.38 | 0.32 | 1 | 10
20 | 85 | CONCLUIDO | 7.1622 | 13.96 | 11.05 | 41.43 | 0.61 | 16 | 175.18 | 51.39 | 6 | 14 | 32.79 | 21840.16 | 125.54 | 623.97 | 41.61 | 29.8 | 4782.69 | 0.72 | 0.85 | 2.38 | 0.3 | 1 | 10
21 | 85 | CONCLUIDO | 7.1578 | 13.97 | 11.06 | 41.46 | 0.63 | 16 | 175.55 | 51.39 | 6.25 | 14 | 32.91 | 21885.6 | 124.81 | 624.03 | 41.85 | 29.8 | 4903.75 | 0.71 | 0.84 | 2.38 | 0.31 | 1 | 10
22 | 85 | CONCLUIDO | 7.1839 | 13.92 | 11.04 | 44.16 | 0.66 | 15 | 175.92 | 51.39 | 6.5 | 13 | 33.03 | 21931.08 | 123.98 | 623.98 | 41.36 | 29.8 | 4664.31 | 0.72 | 0.85 | 2.38 | 0.29 | 1 | 10
23 | 85 | CONCLUIDO | 7.2217 | 13.85 | 11 | 47.14 | 0.68 | 14 | 176.29 | 51.39 | 6.75 | 12 | 33.15 | 21976.61 | 122.33 | 623.99 | 40.26 | 29.8 | 4117.08 | 0.74 | 0.85 | 2.37 | 0.25 | 1 | 10
24 | 85 | CONCLUIDO | 7.2249 | 13.84 | 10.99 | 47.12 | 0.7 | 14 | 176.66 | 51.39 | 7 | 12 | 33.27 | 22022.17 | 121.79 | 623.97 | 40.14 | 29.8 | 4057.94 | 0.74 | 0.85 | 2.37 | 0.25 | 1 | 10
25 | 85 | CONCLUIDO | 7.2478 | 13.8 | 10.98 | 50.7 | 0.73 | 13 | 177.03 | 51.39 | 7.25 | 11 | 33.39 | 22067.77 | 120.73 | 623.99 | 39.79 | 29.8 | 3888.96 | 0.75 | 0.85 | 2.37 | 0.24 | 1 | 10
26 | 85 | CONCLUIDO | 7.2411 | 13.81 | 11 | 50.76 | 0.75 | 13 | 177.4 | 51.39 | 7.5 | 11 | 33.51 | 22113.42 | 120.76 | 623.97 | 40.07 | 29.8 | 4027.25 | 0.74 | 0.85 | 2.38 | 0.25 | 1 | 10
27 | 85 | CONCLUIDO | 7.2783 | 13.74 | 10.96 | 54.8 | 0.77 | 12 | 177.77 | 51.39 | 7.75 | 10 | 33.63 | 22159.1 | 118.41 | 623.98 | 38.97 | 29.8 | 3483.08 | 0.76 | 0.85 | 2.37 | 0.21 | 1 | 10
28 | 85 | CONCLUIDO | 7.2707 | 13.75 | 10.97 | 54.87 | 0.8 | 12 | 178.14 | 51.39 | 8 | 10 | 33.75 | 22204.83 | 118.28 | 623.99 | 39.57 | 29.8 | 3785.17 | 0.75 | 0.85 | 2.37 | 0.23 | 1 | 10
29 | 85 | CONCLUIDO | 7.2707 | 13.75 | 10.97 | 54.87 | 0.82 | 12 | 178.51 | 51.39 | 8.25 | 10 | 33.87 | 22250.6 | 117.3 | 624 | 39.49 | 29.8 | 3745.01 | 0.75 | 0.85 | 2.37 | 0.23 | 1 | 10
30 | 85 | CONCLUIDO | 7.3064 | 13.69 | 10.94 | 59.68 | 0.84 | 11 | 178.88 | 51.39 | 8.5 | 9 | 33.99 | 22296.41 | 116.03 | 623.97 | 38.31 | 29.8 | 3156.19 | 0.78 | 0.85 | 2.37 | 0.19 | 1 | 10
31 | 85 | CONCLUIDO | 7.3016 | 13.7 | 10.95 | 59.73 | 0.87 | 11 | 179.26 | 51.39 | 8.75 | 9 | 34.11 | 22342.26 | 115.59 | 623.98 | 38.69 | 29.8 | 3350.27 | 0.77 | 0.85 | 2.37 | 0.2 | 1 | 10
32 | 85 | CONCLUIDO | 7.2993 | 13.7 | 10.95 | 59.75 | 0.89 | 11 | 179.63 | 51.39 | 9 | 9 | 34.24 | 22388.15 | 113.88 | 623.99 | 38.79 | 29.8 | 3398.06 | 0.77 | 0.85 | 2.37 | 0.21 | 1 | 10
33 | 85 | CONCLUIDO | 7.333 | 13.64 | 10.93 | 65.55 | 0.91 | 10 | 180 | 51.39 | 9.25 | 8 | 34.36 | 22434.08 | 113.11 | 623.98 | 37.83 | 29.8 | 2923.15 | 0.79 | 0.85 | 2.37 | 0.18 | 1 | 10
34 | 85 | CONCLUIDO | 7.332 | 13.64 | 10.93 | 65.56 | 0.93 | 10 | 180.37 | 51.39 | 9.5 | 8 | 34.48 | 22480.05 | 112.92 | 623.97 | 37.97 | 29.8 | 2993.59 | 0.78 | 0.85 | 2.37 | 0.18 | 1 | 10
35 | 85 | CONCLUIDO | 7.3375 | 13.63 | 10.92 | 65.5 | 0.96 | 10 | 180.75 | 51.39 | 9.75 | 8 | 34.6 | 22526.07 | 110.8 | 624.04 | 37.69 | 29.8 | 2852.96 | 0.79 | 0.86 | 2.36 | 0.17 | 1 | 10
36 | 85 | CONCLUIDO | 7.3599 | 13.59 | 10.91 | 72.73 | 0.98 | 9 | 181.12 | 51.39 | 10 | 4 | 34.73 | 22572.13 | 109.82 | 623.97 | 37.26 | 29.8 | 2641.1 | 0.8 | 0.86 | 2.37 | 0.16 | 1 | 10
37 | 85 | CONCLUIDO | 7.3594 | 13.59 | 10.91 | 72.74 | 1 | 9 | 181.49 | 51.39 | 10.25 | 5 | 34.85 | 22618.23 | 110.12 | 624.01 | 37.36 | 29.8 | 2693.49 | 0.8 | 0.86 | 2.37 | 0.16 | 1 | 10
38 | 85 | CONCLUIDO | 7.355 | 13.6 | 10.92 | 72.79 | 1.02 | 9 | 181.87 | 51.39 | 10.5 | 3 | 34.98 | 22664.49 | 110.13 | 623.97 | 37.5 | 29.8 | 2764.32 | 0.79 | 0.86 | 2.37 | 0.17 | 1 | 10
39 | 85 | CONCLUIDO | 7.3573 | 13.59 | 10.91 | 72.76 | 1.05 | 9 | 182.24 | 51.39 | 10.75 | 2 | 35.1 | 22710.68 | 109.45 | 623.97 | 37.29 | 29.8 | 2658.75 | 0.8 | 0.86 | 2.38 | 0.17 | 1 | 10
40 | 85 | CONCLUIDO | 7.3564 | 13.59 | 10.92 | 72.77 | 1.07 | 9 | 182.62 | 51.39 | 11 | 0 | 35.22 | 22756.91 | 109.61 | 624.02 | 37.27 | 29.8 | 2647.69 | 0.8 | 0.86 | 2.38 | 0.17 | 1 | 10

## RESULTADOS_2
Unnamed: 0 | Volume de calda [L] | STATUS | Capacidade operacional [ha/h] | Tempo de missao [h] | Tempo util [h] | Tempo por voo [min] | Autonomia Projetada [h] | N° Voos | MTOW [kg] | Massa Estrutura [kg] | Combustível [kg] | Abastecimentos | Massa gerador | Potência gerador [W] | Combustível consumido [L] | Calda cons [L] | Distância percorrida [km] | Distância Pulverizando [km] | RTL ACUMULADO[m] | EOC [km/km] | EOC [h/h] | Tempo de manobra [h] | Tempo rtl_rtw [h] | V pulv [m/s] | V desloc [m/s]
0 | 20 | CONCLUIDO | 7.2058 | 13.88 | 11.6 | 16.19 | 0.34 | 43 | 51.33 | 24.83 | 1 | 40 | 5.51 | 6564.78 | 57.51 | 624.07 | 58.56 | 29.8 | 13123.65 | 0.51 | 0.8 | 2.44 | 0.86 | 1 | 10
1 | 20 | CONCLUIDO | 7.3502 | 13.6 | 11.44 | 20.19 | 0.42 | 34 | 51.62 | 24.83 | 1.25 | 14 | 5.54 | 6599.8 | 53.82 | 624.1 | 53.1 | 29.8 | 10439.55 | 0.56 | 0.82 | 2.43 | 0.69 | 1 | 10
2 | 20 | CONCLUIDO | 7.3609 | 13.59 | 11.43 | 20.79 | 0.5 | 33 | 51.9 | 24.83 | 1.5 | 0 | 5.57 | 6634.84 | 53.95 | 624.19 | 52.34 | 29.8 | 10062.92 | 0.57 | 0.82 | 2.45 | 0.69 | 1 | 10

## RESULTADOS_22
Unnamed: 0 | Volume de calda [L] | STATUS | Capacidade operacional [ha/h] | Tempo de missao [h] | Tempo util [h] | Tempo por voo [min] | Autonomia Projetada [h] | N° Voos | MTOW [kg] | Massa Estrutura [kg] | Combustível [kg] | Abastecimentos | Massa gerador | Potência gerador [W] | Combustível consumido [L] | Calda cons [L] | Distância percorrida [km] | Distância Pulverizando [km] | RTL ACUMULADO[m] | EOC [km/km] | EOC [h/h] | Tempo de manobra [h] | Tempo rtl_rtw [h] | V pulv [m/s] | V desloc [m/s]
0 | 120 | CONCLUIDO | 4.1844 | 23.9 | 13.99 | 5.31 | 0.08 | 158 | 232.68 | 57.72 | 1 | 156 | 53.95 | 28931.02 | 218.57 | 624.49 | 133.79 | 29.8 | 50162.22 | 0.22 | 0.67 | 2.6 | 3.24 | 1 | 10
1 | 120 | CONCLUIDO | 4.6918 | 21.31 | 13.18 | 6.65 | 0.1 | 119 | 233.1 | 57.72 | 1.25 | 117 | 54.13 | 28983.75 | 205.53 | 624.2 | 108.03 | 29.8 | 37480.32 | 0.28 | 0.71 | 2.56 | 2.43 | 1 | 10
2 | 120 | CONCLUIDO | 5.0756 | 19.7 | 12.67 | 8 | 0.11 | 95 | 233.53 | 57.72 | 1.5 | 93 | 54.31 | 29036.54 | 196.91 | 624.28 | 91.66 | 29.8 | 29411.53 | 0.33 | 0.74 | 2.51 | 1.91 | 1 | 10
3 | 120 | CONCLUIDO | 5.3422 | 18.72 | 12.37 | 9.27 | 0.13 | 80 | 233.96 | 57.72 | 1.75 | 78 | 54.49 | 29089.39 | 191.8 | 624.35 | 83.03 | 29.8 | 25171.23 | 0.36 | 0.76 | 2.47 | 1.61 | 1 | 10
4 | 120 | CONCLUIDO | 5.5843 | 17.91 | 12.1 | 10.68 | 0.15 | 68 | 234.39 | 57.72 | 2 | 66 | 54.67 | 29142.31 | 187.22 | 624.01 | 74.52 | 29.8 | 20976.75 | 0.4 | 0.77 | 2.46 | 1.35 | 1 | 10
5 | 120 | CONCLUIDO | 5.7551 | 17.38 | 11.93 | 11.93 | 0.17 | 60 | 234.82 | 57.72 | 2.25 | 58 | 54.85 | 29195.29 | 184.13 | 624.12 | 69.3 | 29.8 | 18407.03 | 0.43 | 0.78 | 2.45 | 1.19 | 1 | 10
6 | 120 | CONCLUIDO | 5.909 | 16.92 | 11.8 | 13.36 | 0.19 | 53 | 235.25 | 57.72 | 2.5 | 51 | 55.03 | 29248.33 | 181.73 | 624.1 | 64.9 | 29.8 | 16243.54 | 0.46 | 0.79 | 2.45 | 1.05 | 1 | 10
7 | 120 | CONCLUIDO | 6.0222 | 16.61 | 11.71 | 14.64 | 0.21 | 48 | 235.68 | 57.72 | 2.75 | 46 | 55.21 | 29301.44 | 179.92 | 624.05 | 62.46 | 29.8 | 15050.14 | 0.48 | 0.8 | 2.43 | 0.96 | 1 | 10
8 | 120 | CONCLUIDO | 6.1244 | 16.33 | 11.61 | 15.84 | 0.23 | 44 | 236.11 | 57.72 | 3 | 42 | 55.39 | 29354.61 | 177.94 | 624.08 | 59.32 | 29.8 | 13498.21 | 0.5 | 0.8 | 2.42 | 0.87 | 1 | 10
9 | 120 | CONCLUIDO | 6.2242 | 16.07 | 11.54 | 17.3 | 0.24 | 40 | 236.54 | 57.72 | 3.25 | 38 | 55.57 | 29407.85 | 176.16 | 624.07 | 57.06 | 29.8 | 12387.4 | 0.52 | 0.81 | 2.41 | 0.79 | 1 | 10
10 | 120 | CONCLUIDO | 6.3035 | 15.86 | 11.47 | 18.6 | 0.26 | 37 | 236.98 | 57.72 | 3.5 | 35 | 55.75 | 29461.15 | 174.91 | 624.02 | 54.58 | 29.8 | 11163.14 | 0.55 | 0.81 | 2.42 | 0.72 | 1 | 10
11 | 120 | CONCLUIDO | 6.3522 | 15.74 | 11.44 | 19.61 | 0.28 | 35 | 237.41 | 57.72 | 3.75 | 33 | 55.93 | 29514.51 | 173.94 | 624.15 | 53.58 | 29.8 | 10672.08 | 0.56 | 0.82 | 2.42 | 0.69 | 1 | 10
12 | 120 | CONCLUIDO | 6.4357 | 15.54 | 11.37 | 21.32 | 0.3 | 32 | 237.84 | 57.72 | 4 | 30 | 56.12 | 29567.95 | 172.54 | 624.07 | 51.76 | 29.8 | 9780.51 | 0.58 | 0.82 | 2.4 | 0.62 | 1 | 10
13 | 120 | CONCLUIDO | 6.4936 | 15.4 | 11.32 | 22.65 | 0.32 | 30 | 238.28 | 57.72 | 4.25 | 28 | 56.3 | 29621.44 | 171.19 | 624.08 | 50.14 | 29.8 | 8976.59 | 0.59 | 0.82 | 2.4 | 0.58 | 1 | 10
14 | 120 | CONCLUIDO | 6.5173 | 15.34 | 11.31 | 23.41 | 0.34 | 29 | 238.71 | 57.72 | 4.5 | 27 | 56.49 | 29675.01 | 170.71 | 624.05 | 50.12 | 29.8 | 8975.21 | 0.59 | 0.83 | 2.39 | 0.57 | 1 | 10
15 | 120 | CONCLUIDO | 6.5738 | 15.21 | 11.27 | 25.05 | 0.35 | 27 | 239.14 | 57.72 | 4.75 | 25 | 56.67 | 29728.63 | 169.68 | 624.02 | 48.67 | 29.8 | 8257.96 | 0.61 | 0.83 | 2.4 | 0.53 | 1 | 10
16 | 120 | CONCLUIDO | 6.5979 | 15.16 | 11.26 | 25.99 | 0.37 | 26 | 239.58 | 57.72 | 5 | 24 | 56.86 | 29782.33 | 169.05 | 623.97 | 47.95 | 29.8 | 7904.69 | 0.62 | 0.83 | 2.41 | 0.52 | 1 | 10
17 | 120 | CONCLUIDO | 6.6627 | 15.01 | 11.21 | 28.02 | 0.39 | 24 | 240.02 | 57.72 | 5.25 | 22 | 57.04 | 29836.09 | 167.82 | 624 | 46.56 | 29.8 | 7218.13 | 0.64 | 0.83 | 2.39 | 0.46 | 1 | 10
18 | 120 | CONCLUIDO | 6.6952 | 14.94 | 11.18 | 29.16 | 0.41 | 23 | 240.45 | 57.72 | 5.5 | 21 | 57.23 | 29890.04 | 166.84 | 624.06 | 45.87 | 29.8 | 6876.86 | 0.65 | 0.84 | 2.38 | 0.43 | 1 | 10
19 | 120 | CONCLUIDO | 6.7203 | 14.88 | 11.17 | 30.46 | 0.42 | 22 | 240.89 | 57.72 | 5.75 | 20 | 57.42 | 29943.94 | 166.35 | 623.98 | 45.52 | 29.8 | 6708.72 | 0.65 | 0.84 | 2.39 | 0.42 | 1 | 10
20 | 120 | CONCLUIDO | 6.7537 | 14.81 | 11.14 | 31.83 | 0.44 | 21 | 241.33 | 57.72 | 6 | 19 | 57.6 | 29997.9 | 165.22 | 623.98 | 44.58 | 29.8 | 6242.28 | 0.67 | 0.84 | 2.39 | 0.39 | 1 | 10
21 | 120 | CONCLUIDO | 6.78 | 14.75 | 11.13 | 33.39 | 0.46 | 20 | 241.77 | 57.72 | 6.25 | 18 | 57.79 | 30051.93 | 164.82 | 623.97 | 44.13 | 29.8 | 6021.97 | 0.68 | 0.84 | 2.39 | 0.38 | 1 | 10
22 | 120 | CONCLUIDO | 6.7789 | 14.75 | 11.13 | 33.4 | 0.48 | 20 | 242.2 | 57.72 | 6.5 | 18 | 57.98 | 30106.03 | 164.26 | 624 | 44.14 | 29.8 | 6030.63 | 0.67 | 0.84 | 2.39 | 0.38 | 1 | 10
23 | 120 | CONCLUIDO | 6.8089 | 14.69 | 11.11 | 35.09 | 0.49 | 19 | 242.64 | 57.72 | 6.75 | 17 | 58.17 | 30160.2 | 163.59 | 624 | 43.53 | 29.8 | 5728.69 | 0.68 | 0.84 | 2.39 | 0.37 | 1 | 10
24 | 120 | CONCLUIDO | 6.8432 | 14.61 | 11.08 | 36.95 | 0.51 | 18 | 243.08 | 57.72 | 7 | 16 | 58.36 | 30214.44 | 162.66 | 623.97 | 42.87 | 29.8 | 5404.58 | 0.69 | 0.84 | 2.38 | 0.34 | 1 | 10
25 | 120 | CONCLUIDO | 6.871 | 14.55 | 11.07 | 39.07 | 0.53 | 17 | 243.52 | 57.72 | 7.25 | 15 | 58.55 | 30268.74 | 161.43 | 623.97 | 42.25 | 29.8 | 5097.64 | 0.71 | 0.84 | 2.38 | 0.32 | 1 | 10
26 | 120 | CONCLUIDO | 6.8658 | 14.56 | 11.08 | 39.11 | 0.55 | 17 | 243.96 | 57.72 | 7.5 | 15 | 58.74 | 30323.11 | 161.88 | 623.97 | 42.65 | 29.8 | 5298.42 | 0.7 | 0.84 | 2.38 | 0.34 | 1 | 10
27 | 120 | CONCLUIDO | 6.9089 | 14.47 | 11.04 | 41.39 | 0.56 | 16 | 244.41 | 57.72 | 7.75 | 14 | 58.93 | 30377.55 | 160.87 | 623.97 | 41.32 | 29.8 | 4637.27 | 0.72 | 0.85 | 2.38 | 0.29 | 1 | 10
28 | 120 | CONCLUIDO | 6.9008 | 14.49 | 11.05 | 41.45 | 0.58 | 16 | 244.85 | 57.72 | 8 | 14 | 59.12 | 30432.06 | 160.5 | 624.06 | 41.91 | 29.8 | 4930.67 | 0.71 | 0.85 | 2.38 | 0.31 | 1 | 10
29 | 120 | CONCLUIDO | 6.9328 | 14.42 | 11.03 | 44.13 | 0.6 | 15 | 245.29 | 57.72 | 8.25 | 13 | 59.32 | 30486.64 | 159.34 | 623.99 | 41.11 | 29.8 | 4538.54 | 0.72 | 0.85 | 2.38 | 0.28 | 1 | 10
30 | 120 | CONCLUIDO | 6.9347 | 14.42 | 11.03 | 44.11 | 0.62 | 15 | 245.73 | 57.72 | 8.5 | 13 | 59.51 | 30541.29 | 159.43 | 624.09 | 41.1 | 29.8 | 4533.29 | 0.72 | 0.85 | 2.38 | 0.28 | 1 | 10
31 | 120 | CONCLUIDO | 6.9681 | 14.35 | 11 | 47.16 | 0.63 | 14 | 246.18 | 57.72 | 8.75 | 12 | 59.7 | 30596.01 | 158.09 | 624.08 | 40.31 | 29.8 | 4144.76 | 0.74 | 0.85 | 2.37 | 0.26 | 1 | 10
32 | 120 | CONCLUIDO | 6.9682 | 14.35 | 11 | 47.16 | 0.65 | 14 | 246.62 | 57.72 | 9 | 12 | 59.9 | 30650.8 | 158.09 | 623.97 | 40.29 | 29.8 | 4133.42 | 0.74 | 0.85 | 2.38 | 0.26 | 1 | 10
33 | 120 | CONCLUIDO | 6.9697 | 14.35 | 11 | 47.15 | 0.67 | 14 | 247.07 | 57.72 | 9.25 | 12 | 60.09 | 30705.66 | 157.03 | 624 | 40.25 | 29.8 | 4115.39 | 0.74 | 0.85 | 2.37 | 0.25 | 1 | 10
34 | 120 | CONCLUIDO | 6.9969 | 14.29 | 10.99 | 50.73 | 0.68 | 13 | 247.51 | 57.72 | 9.5 | 11 | 60.29 | 30760.6 | 156.73 | 623.97 | 40.04 | 29.8 | 4014.76 | 0.74 | 0.85 | 2.37 | 0.24 | 1 | 10
35 | 120 | CONCLUIDO | 6.9938 | 14.3 | 11 | 50.76 | 0.7 | 13 | 247.96 | 57.72 | 9.75 | 11 | 60.48 | 30815.6 | 156.8 | 623.97 | 40.04 | 29.8 | 4015.31 | 0.74 | 0.85 | 2.38 | 0.25 | 1 | 10
36 | 120 | CONCLUIDO | 6.9994 | 14.29 | 10.99 | 50.7 | 0.72 | 13 | 248.4 | 57.72 | 10 | 11 | 60.68 | 30870.67 | 155.31 | 623.98 | 39.79 | 29.8 | 3886.7 | 0.75 | 0.85 | 2.37 | 0.24 | 1 | 10
37 | 120 | CONCLUIDO | 7.0366 | 14.21 | 10.96 | 54.78 | 0.73 | 12 | 248.85 | 57.72 | 10.25 | 10 | 60.88 | 30925.82 | 154.43 | 623.97 | 38.86 | 29.8 | 3426.79 | 0.77 | 0.85 | 2.37 | 0.21 | 1 | 10
38 | 120 | CONCLUIDO | 7.0252 | 14.23 | 10.98 | 54.89 | 0.75 | 12 | 249.3 | 57.72 | 10.5 | 10 | 61.07 | 30981.04 | 154.78 | 623.98 | 39.63 | 29.8 | 3812.57 | 0.75 | 0.85 | 2.37 | 0.23 | 1 | 10
39 | 120 | CONCLUIDO | 7.0266 | 14.23 | 10.98 | 54.88 | 0.77 | 12 | 249.75 | 57.72 | 10.75 | 10 | 61.27 | 31036.33 | 154.24 | 623.97 | 39.51 | 29.8 | 3751.61 | 0.75 | 0.85 | 2.37 | 0.23 | 1 | 10
40 | 120 | CONCLUIDO | 7.0691 | 14.15 | 10.94 | 59.65 | 0.78 | 11 | 250.2 | 57.72 | 11 | 9 | 61.47 | 31091.69 | 152.6 | 623.97 | 38.22 | 29.8 | 3113.38 | 0.78 | 0.85 | 2.37 | 0.19 | 1 | 10
41 | 120 | CONCLUIDO | 7.0651 | 14.15 | 10.94 | 59.7 | 0.8 | 11 | 250.65 | 57.72 | 11.25 | 9 | 61.67 | 31147.12 | 152.64 | 623.99 | 38.45 | 29.8 | 3227.41 | 0.77 | 0.85 | 2.37 | 0.2 | 1 | 10
42 | 120 | CONCLUIDO | 7.0645 | 14.16 | 10.95 | 59.7 | 0.81 | 11 | 251.1 | 57.72 | 11.5 | 9 | 61.87 | 31202.63 | 152.5 | 623.99 | 38.53 | 29.8 | 3265.91 | 0.77 | 0.85 | 2.37 | 0.2 | 1 | 10
43 | 120 | CONCLUIDO | 7.0659 | 14.15 | 10.94 | 59.69 | 0.83 | 11 | 251.55 | 57.72 | 11.75 | 9 | 62.07 | 31258.21 | 151.29 | 624.07 | 38.51 | 29.8 | 3260.08 | 0.77 | 0.85 | 2.37 | 0.2 | 1 | 10
44 | 120 | CONCLUIDO | 7.0968 | 14.09 | 10.93 | 65.56 | 0.85 | 10 | 252 | 57.72 | 12 | 8 | 62.27 | 31313.87 | 150.6 | 624.01 | 37.9 | 29.8 | 2956.01 | 0.79 | 0.85 | 2.37 | 0.18 | 1 | 10
45 | 120 | CONCLUIDO | 7.0975 | 14.09 | 10.93 | 65.55 | 0.86 | 10 | 252.45 | 57.72 | 12.25 | 8 | 62.48 | 31369.6 | 150.22 | 623.98 | 37.87 | 29.8 | 2943.69 | 0.79 | 0.85 | 2.37 | 0.18 | 1 | 10
46 | 120 | CONCLUIDO | 7.0972 | 14.09 | 10.93 | 65.55 | 0.88 | 10 | 252.9 | 57.72 | 12.5 | 8 | 62.68 | 31425.4 | 150.3 | 623.97 | 37.86 | 29.8 | 2939.67 | 0.79 | 0.85 | 2.37 | 0.18 | 1 | 10
47 | 120 | CONCLUIDO | 7.0961 | 14.09 | 10.93 | 65.57 | 0.9 | 10 | 253.35 | 57.72 | 12.75 | 8 | 62.88 | 31481.28 | 149.78 | 623.97 | 38 | 29.8 | 3006.54 | 0.78 | 0.85 | 2.37 | 0.18 | 1 | 10
48 | 120 | CONCLUIDO | 7.0975 | 14.09 | 10.93 | 65.55 | 0.91 | 10 | 253.81 | 57.72 | 13 | 8 | 63.08 | 31537.23 | 148.62 | 623.97 | 37.83 | 29.8 | 2921.65 | 0.79 | 0.85 | 2.37 | 0.18 | 1 | 10
49 | 120 | CONCLUIDO | 7.1307 | 14.02 | 10.9 | 72.7 | 0.93 | 9 | 254.26 | 57.72 | 13.25 | 7 | 63.29 | 31593.26 | 147.3 | 624 | 37.22 | 29.8 | 2621.96 | 0.8 | 0.86 | 2.37 | 0.16 | 1 | 10
50 | 120 | CONCLUIDO | 7.1262 | 14.03 | 10.91 | 72.76 | 0.94 | 9 | 254.72 | 57.72 | 13.5 | 7 | 63.49 | 31649.36 | 147.54 | 623.99 | 37.47 | 29.8 | 2747.35 | 0.8 | 0.86 | 2.37 | 0.17 | 1 | 10
51 | 120 | CONCLUIDO | 7.1253 | 14.03 | 10.92 | 72.77 | 0.96 | 9 | 255.17 | 57.72 | 13.75 | 7 | 63.7 | 31705.54 | 147.67 | 623.97 | 37.53 | 29.8 | 2780.58 | 0.79 | 0.86 | 2.37 | 0.17 | 1 | 10
52 | 120 | CONCLUIDO | 7.1293 | 14.03 | 10.91 | 72.72 | 0.97 | 9 | 255.63 | 57.72 | 14 | 7 | 63.91 | 31761.8 | 147.23 | 623.97 | 37.35 | 29.8 | 2686.29 | 0.8 | 0.86 | 2.37 | 0.16 | 1 | 10
53 | 120 | CONCLUIDO | 7.1311 | 14.02 | 10.9 | 72.69 | 0.99 | 9 | 256.09 | 57.72 | 14.25 | 7 | 64.11 | 31818.13 | 146.4 | 623.97 | 37.29 | 29.8 | 2657.12 | 0.8 | 0.86 | 2.36 | 0.16 | 1 | 10
54 | 120 | CONCLUIDO | 7.1298 | 14.03 | 10.91 | 72.71 | 1.01 | 9 | 256.54 | 57.72 | 14.5 | 7 | 64.32 | 31874.54 | 145.65 | 623.97 | 37.31 | 29.8 | 2670.02 | 0.8 | 0.86 | 2.37 | 0.16 | 1 | 10
55 | 120 | CONCLUIDO | 7.1204 | 14.04 | 10.93 | 72.84 | 1.02 | 9 | 257 | 57.72 | 14.75 | 7 | 64.53 | 31931.15 | 144.86 | 623.99 | 37.87 | 29.8 | 2947.74 | 0.79 | 0.85 | 2.37 | 0.18 | 1 | 10
56 | 120 | CONCLUIDO | 7.1623 | 13.96 | 10.89 | 81.66 | 1.04 | 8 | 257.46 | 57.72 | 15 | 6 | 64.74 | 31987.71 | 144.09 | 623.99 | 36.85 | 29.8 | 2444.28 | 0.81 | 0.86 | 2.36 | 0.14 | 1 | 10
57 | 120 | CONCLUIDO | 7.1598 | 13.97 | 10.89 | 81.7 | 1.05 | 8 | 257.92 | 57.72 | 15.25 | 6 | 64.95 | 32044.35 | 144.12 | 623.97 | 36.93 | 29.8 | 2481.99 | 0.81 | 0.86 | 2.37 | 0.15 | 1 | 10
58 | 120 | CONCLUIDO | 7.1656 | 13.96 | 10.88 | 81.62 | 1.07 | 8 | 258.38 | 57.72 | 15.5 | 6 | 65.16 | 32101.07 | 143.13 | 623.97 | 36.47 | 29.8 | 2251.44 | 0.82 | 0.86 | 2.37 | 0.14 | 1 | 10
59 | 120 | CONCLUIDO | 7.1679 | 13.95 | 10.88 | 81.58 | 1.08 | 8 | 258.84 | 57.72 | 15.75 | 6 | 65.37 | 32157.87 | 142.32 | 623.98 | 36.44 | 29.8 | 2238.55 | 0.82 | 0.86 | 2.36 | 0.13 | 1 | 10
60 | 120 | CONCLUIDO | 7.1693 | 13.95 | 10.88 | 81.56 | 1.1 | 8 | 259.3 | 57.72 | 16 | 6 | 65.58 | 32214.75 | 141.61 | 623.97 | 36.36 | 29.8 | 2198.44 | 0.82 | 0.86 | 2.36 | 0.13 | 1 | 10
61 | 120 | CONCLUIDO | 7.1707 | 13.95 | 10.87 | 81.54 | 1.11 | 8 | 259.76 | 57.72 | 16.25 | 6 | 65.79 | 32271.71 | 140.22 | 623.97 | 36.28 | 29.8 | 2156.09 | 0.82 | 0.86 | 2.36 | 0.13 | 1 | 10
62 | 120 | CONCLUIDO | 7.2006 | 13.89 | 10.86 | 93.09 | 1.13 | 7 | 260.23 | 57.72 | 16.5 | 5 | 66 | 32328.74 | 138.45 | 623.99 | 35.8 | 29.8 | 1924.78 | 0.83 | 0.86 | 2.36 | 0.11 | 1 | 10
63 | 120 | CONCLUIDO | 7.1987 | 13.89 | 10.86 | 93.12 | 1.14 | 7 | 260.69 | 57.72 | 16.75 | 5 | 66.21 | 32385.86 | 138.57 | 623.98 | 36.07 | 29.8 | 2057.57 | 0.83 | 0.86 | 2.36 | 0.12 | 1 | 10
64 | 120 | CONCLUIDO | 7.1957 | 13.9 | 10.87 | 93.17 | 1.16 | 7 | 261.15 | 57.72 | 17 | 5 | 66.43 | 32443.05 | 139 | 623.97 | 36.19 | 29.8 | 2119.21 | 0.82 | 0.86 | 2.36 | 0.12 | 1 | 10
65 | 120 | CONCLUIDO | 7.1967 | 13.9 | 10.87 | 93.15 | 1.17 | 7 | 261.62 | 57.72 | 17.25 | 5 | 66.64 | 32500.33 | 139.42 | 623.98 | 36.08 | 29.8 | 2062.62 | 0.83 | 0.86 | 2.36 | 0.12 | 1 | 10
66 | 120 | CONCLUIDO | 7.1957 | 13.9 | 10.87 | 93.17 | 1.19 | 7 | 262.08 | 57.72 | 17.5 | 5 | 66.86 | 32557.69 | 138.75 | 623.97 | 36.21 | 29.8 | 2127.81 | 0.82 | 0.86 | 2.36 | 0.12 | 1 | 10
67 | 120 | CONCLUIDO | 7.1978 | 13.89 | 10.87 | 93.13 | 1.2 | 7 | 262.55 | 57.72 | 17.75 | 4 | 67.07 | 32615.12 | 138.61 | 624.02 | 35.96 | 29.8 | 2003.49 | 0.83 | 0.86 | 2.36 | 0.12 | 1 | 10
68 | 120 | CONCLUIDO | 7.199 | 13.89 | 10.86 | 93.11 | 1.22 | 7 | 263.01 | 57.72 | 18 | 3 | 67.29 | 32672.64 | 138.21 | 623.98 | 35.83 | 29.8 | 1937.87 | 0.83 | 0.86 | 2.37 | 0.12 | 1 | 10
69 | 120 | CONCLUIDO | 7.1965 | 13.9 | 10.87 | 93.15 | 1.23 | 7 | 263.48 | 57.72 | 18.25 | 3 | 67.51 | 32730.24 | 138.13 | 623.97 | 36.03 | 29.8 | 2040.28 | 0.83 | 0.86 | 2.37 | 0.12 | 1 | 10
70 | 120 | CONCLUIDO | 7.1967 | 13.9 | 10.87 | 93.15 | 1.25 | 7 | 263.95 | 57.72 | 18.5 | 2 | 67.72 | 32787.92 | 137.71 | 623.99 | 36.05 | 29.8 | 2047.41 | 0.83 | 0.86 | 2.36 | 0.12 | 1 | 10
71 | 120 | CONCLUIDO | 7.1938 | 13.9 | 10.87 | 93.2 | 1.26 | 7 | 264.42 | 57.72 | 18.75 | 2 | 67.94 | 32845.69 | 137.59 | 623.97 | 36.1 | 29.8 | 2071.23 | 0.83 | 0.86 | 2.37 | 0.13 | 1 | 10
72 | 120 | CONCLUIDO | 7.1951 | 13.9 | 10.87 | 93.18 | 1.28 | 7 | 264.89 | 57.72 | 19 | 2 | 68.16 | 32903.54 | 137.34 | 623.97 | 36.13 | 29.8 | 2088.14 | 0.82 | 0.86 | 2.37 | 0.12 | 1 | 10
73 | 120 | CONCLUIDO | 7.1961 | 13.9 | 10.87 | 93.16 | 1.29 | 7 | 265.36 | 57.72 | 19.25 | 1 | 68.38 | 32961.47 | 137.24 | 623.97 | 36.05 | 29.8 | 2050.3 | 0.83 | 0.86 | 2.37 | 0.12 | 1 | 10
74 | 120 | CONCLUIDO | 7.1954 | 13.9 | 10.87 | 93.17 | 1.31 | 7 | 265.83 | 57.72 | 19.5 | 1 | 68.6 | 33019.48 | 137.21 | 623.97 | 36.05 | 29.8 | 2049.14 | 0.83 | 0.86 | 2.37 | 0.12 | 1 | 10
75 | 120 | CONCLUIDO | 7.1957 | 13.9 | 10.87 | 93.17 | 1.32 | 7 | 266.3 | 57.72 | 19.75 | 0 | 68.82 | 33077.58 | 137.39 | 623.97 | 36.03 | 29.8 | 2039.19 | 0.83 | 0.86 | 2.37 | 0.12 | 1 | 10

## RESULTADOS_27
Unnamed: 0 | Volume de calda [L] | STATUS | Capacidade operacional [ha/h] | Tempo de missao [h] | Tempo util [h] | Tempo por voo [min] | Autonomia Projetada [h] | N° Voos | MTOW [kg] | Massa Estrutura [kg] | Combustível [kg] | Abastecimentos | Massa gerador | Potência gerador [W] | Combustível consumido [L] | Calda cons [L] | Distância percorrida [km] | Distância Pulverizando [km] | RTL ACUMULADO[m] | EOC [km/km] | EOC [h/h] | Tempo de manobra [h] | Tempo rtl_rtw [h] | V pulv [m/s] | V desloc [m/s]
0 | 145 | CONCLUIDO | 3.6063 | 27.73 | 14.65 | 4.68 | 0.06 | 188 | 285.18 | 61.2 | 1 | 186 | 77.98 | 35406.83 | 260.43 | 624.7 | 153.48 | 29.8 | 59859.37 | 0.19 | 0.64 | 2.67 | 3.89 | 1 | 10
1 | 145 | CONCLUIDO | 4.1476 | 24.11 | 13.62 | 5.84 | 0.08 | 140 | 285.68 | 61.2 | 1.25 | 138 | 78.24 | 35468.6 | 241.72 | 624.39 | 121.74 | 29.8 | 44229.44 | 0.24 | 0.69 | 2.58 | 2.86 | 1 | 10
2 | 145 | CONCLUIDO | 4.5586 | 21.94 | 13.01 | 7.03 | 0.09 | 111 | 286.19 | 61.2 | 1.5 | 109 | 78.49 | 35530.47 | 230.58 | 624.18 | 102.12 | 29.8 | 34563.23 | 0.29 | 0.72 | 2.55 | 2.26 | 1 | 10
3 | 145 | CONCLUIDO | 4.8563 | 20.59 | 12.63 | 8.15 | 0.11 | 93 | 286.69 | 61.2 | 1.75 | 91 | 78.74 | 35592.57 | 223.53 | 624.05 | 90.79 | 29.8 | 28989.02 | 0.33 | 0.74 | 2.51 | 1.88 | 1 | 10
4 | 145 | CONCLUIDO | 5.0958 | 19.62 | 12.36 | 9.27 | 0.12 | 80 | 287.19 | 61.2 | 2 | 78 | 78.99 | 35654.65 | 218.49 | 624.15 | 82.94 | 29.8 | 25128.64 | 0.36 | 0.76 | 2.47 | 1.61 | 1 | 10
5 | 145 | CONCLUIDO | 5.2964 | 18.88 | 12.16 | 10.42 | 0.14 | 70 | 287.7 | 61.2 | 2.25 | 68 | 79.25 | 35716.83 | 214.52 | 624.09 | 76.23 | 29.8 | 21823.86 | 0.39 | 0.77 | 2.47 | 1.41 | 1 | 10
6 | 145 | CONCLUIDO | 5.47 | 18.28 | 11.99 | 11.6 | 0.15 | 62 | 288.2 | 61.2 | 2.5 | 60 | 79.5 | 35779.11 | 211.26 | 624.01 | 71 | 29.8 | 19247.33 | 0.42 | 0.78 | 2.45 | 1.24 | 1 | 10
7 | 145 | CONCLUIDO | 5.6075 | 17.83 | 11.87 | 12.71 | 0.17 | 56 | 288.71 | 61.2 | 2.75 | 54 | 79.76 | 35841.5 | 208.7 | 624.19 | 67.02 | 29.8 | 17290.5 | 0.44 | 0.79 | 2.45 | 1.12 | 1 | 10
8 | 145 | CONCLUIDO | 5.7298 | 17.45 | 11.76 | 13.83 | 0.18 | 51 | 289.21 | 61.2 | 3 | 49 | 80.02 | 35903.99 | 206.38 | 624.04 | 63.56 | 29.8 | 15582.17 | 0.47 | 0.79 | 2.44 | 1.01 | 1 | 10
9 | 145 | CONCLUIDO | 5.8524 | 17.09 | 11.66 | 15.21 | 0.2 | 46 | 289.72 | 61.2 | 3.25 | 44 | 80.27 | 35966.59 | 204.43 | 624.19 | 60.6 | 29.8 | 14126.13 | 0.49 | 0.8 | 2.43 | 0.91 | 1 | 10
10 | 145 | CONCLUIDO | 5.9253 | 16.88 | 11.61 | 16.2 | 0.21 | 43 | 290.23 | 61.2 | 3.5 | 41 | 80.53 | 36029.29 | 203.24 | 624.05 | 58.82 | 29.8 | 13251.95 | 0.51 | 0.8 | 2.43 | 0.86 | 1 | 10
11 | 145 | CONCLUIDO | 6.0127 | 16.63 | 11.53 | 17.29 | 0.23 | 40 | 290.74 | 61.2 | 3.75 | 38 | 80.79 | 36092.1 | 201.51 | 624.01 | 56.79 | 29.8 | 12255.41 | 0.52 | 0.81 | 2.41 | 0.78 | 1 | 10
12 | 145 | CONCLUIDO | 6.0929 | 16.41 | 11.47 | 18.6 | 0.24 | 37 | 291.25 | 61.2 | 4 | 35 | 81.05 | 36155.02 | 200.28 | 624.15 | 54.66 | 29.8 | 11203.93 | 0.55 | 0.81 | 2.41 | 0.72 | 1 | 10
13 | 145 | CONCLUIDO | 6.1451 | 16.27 | 11.44 | 19.61 | 0.26 | 35 | 291.76 | 61.2 | 4.25 | 33 | 81.31 | 36218.04 | 199.24 | 624.03 | 54.01 | 29.8 | 10886.63 | 0.55 | 0.82 | 2.4 | 0.69 | 1 | 10
14 | 145 | CONCLUIDO | 6.2029 | 16.12 | 11.39 | 20.72 | 0.27 | 33 | 292.27 | 61.2 | 4.5 | 31 | 81.57 | 36281.16 | 198.33 | 624.04 | 52.51 | 29.8 | 10148.9 | 0.57 | 0.82 | 2.4 | 0.65 | 1 | 10
15 | 145 | CONCLUIDO | 6.2748 | 15.94 | 11.32 | 21.9 | 0.29 | 31 | 292.79 | 61.2 | 4.75 | 29 | 81.84 | 36344.4 | 196.56 | 624.05 | 50.18 | 29.8 | 8991.63 | 0.59 | 0.83 | 2.39 | 0.57 | 1 | 10
16 | 145 | CONCLUIDO | 6.2858 | 15.91 | 11.34 | 22.69 | 0.3 | 30 | 293.3 | 61.2 | 5 | 28 | 82.1 | 36407.75 | 196.73 | 624.12 | 50.7 | 29.8 | 9259.47 | 0.59 | 0.82 | 2.41 | 0.6 | 1 | 10
17 | 145 | CONCLUIDO | 6.3486 | 15.75 | 11.29 | 24.2 | 0.32 | 28 | 293.81 | 61.2 | 5.25 | 26 | 82.36 | 36471.2 | 195.63 | 624.08 | 49.41 | 29.8 | 8623.96 | 0.6 | 0.83 | 2.4 | 0.55 | 1 | 10
18 | 145 | CONCLUIDO | 6.3829 | 15.67 | 11.26 | 25.03 | 0.33 | 27 | 294.33 | 61.2 | 5.5 | 25 | 82.63 | 36534.76 | 194.87 | 624.12 | 48.41 | 29.8 | 8128.11 | 0.62 | 0.83 | 2.39 | 0.52 | 1 | 10
19 | 145 | CONCLUIDO | 6.4082 | 15.6 | 11.25 | 25.97 | 0.35 | 26 | 294.84 | 61.2 | 5.75 | 24 | 82.9 | 36598.44 | 194.31 | 624 | 47.86 | 29.8 | 7860.04 | 0.62 | 0.83 | 2.4 | 0.51 | 1 | 10
20 | 145 | CONCLUIDO | 6.4356 | 15.54 | 11.24 | 26.98 | 0.36 | 25 | 295.36 | 61.2 | 6 | 23 | 83.16 | 36662.22 | 193.7 | 624.13 | 47.67 | 29.8 | 7768.67 | 0.63 | 0.83 | 2.39 | 0.49 | 1 | 10
21 | 145 | CONCLUIDO | 6.4675 | 15.46 | 11.22 | 28.05 | 0.38 | 24 | 295.88 | 61.2 | 6.25 | 22 | 83.43 | 36726.12 | 192.89 | 624.06 | 46.92 | 29.8 | 7398.87 | 0.64 | 0.83 | 2.4 | 0.47 | 1 | 10
22 | 145 | CONCLUIDO | 6.5 | 15.38 | 11.2 | 29.21 | 0.39 | 23 | 296.4 | 61.2 | 6.5 | 21 | 83.7 | 36790.13 | 192.45 | 623.99 | 46.29 | 29.8 | 7088.11 | 0.64 | 0.83 | 2.39 | 0.45 | 1 | 10
23 | 145 | CONCLUIDO | 6.5291 | 15.32 | 11.18 | 30.49 | 0.4 | 22 | 296.92 | 61.2 | 6.75 | 20 | 83.97 | 36854.25 | 191.75 | 623.99 | 45.81 | 29.8 | 6851.52 | 0.65 | 0.84 | 2.39 | 0.43 | 1 | 10
24 | 145 | CONCLUIDO | 6.5644 | 15.23 | 11.15 | 31.87 | 0.42 | 21 | 297.44 | 61.2 | 7 | 19 | 84.24 | 36918.48 | 190.98 | 623.99 | 44.75 | 29.8 | 6326.75 | 0.67 | 0.84 | 2.39 | 0.41 | 1 | 10
25 | 145 | CONCLUIDO | 6.6017 | 15.15 | 11.12 | 33.36 | 0.43 | 20 | 297.96 | 61.2 | 7.25 | 18 | 84.51 | 36982.83 | 190.16 | 624.05 | 44.07 | 29.8 | 5994.28 | 0.68 | 0.84 | 2.38 | 0.37 | 1 | 10
26 | 145 | CONCLUIDO | 6.6005 | 15.15 | 11.12 | 33.37 | 0.45 | 20 | 298.48 | 61.2 | 7.5 | 18 | 84.79 | 37047.29 | 189.78 | 623.98 | 44.08 | 29.8 | 6000.57 | 0.68 | 0.84 | 2.38 | 0.38 | 1 | 10
27 | 145 | CONCLUIDO | 6.6302 | 15.08 | 11.11 | 35.08 | 0.46 | 19 | 299.01 | 61.2 | 7.75 | 17 | 85.06 | 37111.87 | 189.27 | 623.97 | 43.4 | 29.8 | 5664.38 | 0.69 | 0.84 | 2.39 | 0.36 | 1 | 10
28 | 145 | CONCLUIDO | 6.6625 | 15.01 | 11.09 | 36.97 | 0.48 | 18 | 299.53 | 61.2 | 8 | 16 | 85.33 | 37176.68 | 188.64 | 624.01 | 42.97 | 29.8 | 5452.78 | 0.69 | 0.84 | 2.38 | 0.34 | 1 | 10
29 | 145 | CONCLUIDO | 6.6688 | 15 | 11.08 | 36.92 | 0.49 | 18 | 300.06 | 61.2 | 8.25 | 16 | 85.61 | 37241.49 | 187.93 | 623.97 | 42.64 | 29.8 | 5286.51 | 0.7 | 0.84 | 2.38 | 0.33 | 1 | 10
30 | 145 | CONCLUIDO | 6.6958 | 14.93 | 11.07 | 39.07 | 0.5 | 17 | 300.59 | 61.2 | 8.5 | 15 | 85.89 | 37306.42 | 187.39 | 624.05 | 42.37 | 29.8 | 5157.33 | 0.7 | 0.84 | 2.38 | 0.32 | 1 | 10
31 | 145 | CONCLUIDO | 6.6901 | 14.95 | 11.08 | 39.11 | 0.52 | 17 | 301.11 | 61.2 | 8.75 | 15 | 86.16 | 37371.47 | 187.71 | 623.97 | 42.79 | 29.8 | 5367.08 | 0.7 | 0.84 | 2.38 | 0.34 | 1 | 10
32 | 145 | CONCLUIDO | 6.7336 | 14.85 | 11.04 | 41.4 | 0.53 | 16 | 301.64 | 61.2 | 9 | 14 | 86.44 | 37436.63 | 186.8 | 623.97 | 41.39 | 29.8 | 4673.59 | 0.72 | 0.85 | 2.38 | 0.29 | 1 | 10
33 | 145 | CONCLUIDO | 6.7305 | 14.86 | 11.05 | 41.42 | 0.55 | 16 | 302.17 | 61.2 | 9.25 | 14 | 86.72 | 37501.91 | 186.4 | 624.04 | 41.64 | 29.8 | 4797.22 | 0.72 | 0.85 | 2.38 | 0.3 | 1 | 10
34 | 145 | CONCLUIDO | 6.7565 | 14.8 | 11.04 | 44.17 | 0.56 | 15 | 302.7 | 61.2 | 9.5 | 13 | 87 | 37567.32 | 185.7 | 623.97 | 41.6 | 29.8 | 4783.37 | 0.72 | 0.85 | 2.38 | 0.3 | 1 | 10
35 | 145 | CONCLUIDO | 6.7588 | 14.8 | 11.04 | 44.15 | 0.57 | 15 | 303.23 | 61.2 | 9.75 | 13 | 87.28 | 37632.84 | 185.76 | 624.01 | 41.25 | 29.8 | 4607.77 | 0.72 | 0.85 | 2.38 | 0.29 | 1 | 10
36 | 145 | CONCLUIDO | 6.7641 | 14.78 | 11.03 | 44.11 | 0.59 | 15 | 303.76 | 61.2 | 10 | 13 | 87.57 | 37698.48 | 185.16 | 624 | 41.16 | 29.8 | 4561.08 | 0.72 | 0.85 | 2.37 | 0.28 | 1 | 10
37 | 145 | CONCLUIDO | 6.7955 | 14.72 | 11.01 | 47.19 | 0.6 | 14 | 304.3 | 61.2 | 10.25 | 12 | 87.85 | 37764.25 | 184.51 | 624.08 | 40.44 | 29.8 | 4206.64 | 0.74 | 0.85 | 2.38 | 0.26 | 1 | 10
38 | 145 | CONCLUIDO | 6.7989 | 14.71 | 11 | 47.16 | 0.61 | 14 | 304.83 | 61.2 | 10.5 | 12 | 88.13 | 37830.13 | 184.41 | 623.98 | 40.26 | 29.8 | 4117 | 0.74 | 0.85 | 2.38 | 0.26 | 1 | 10
39 | 145 | CONCLUIDO | 6.7995 | 14.71 | 11 | 47.16 | 0.63 | 14 | 305.37 | 61.2 | 10.75 | 12 | 88.42 | 37896.14 | 183.72 | 623.99 | 40.23 | 29.8 | 4103.54 | 0.74 | 0.85 | 2.38 | 0.26 | 1 | 10
40 | 145 | CONCLUIDO | 6.8323 | 14.64 | 10.99 | 50.71 | 0.64 | 13 | 305.9 | 61.2 | 11 | 11 | 88.7 | 37962.28 | 183.09 | 623.97 | 39.84 | 29.8 | 3914.16 | 0.75 | 0.85 | 2.37 | 0.24 | 1 | 10
41 | 145 | CONCLUIDO | 6.8288 | 14.64 | 10.99 | 50.74 | 0.65 | 13 | 306.44 | 61.2 | 11.25 | 11 | 88.99 | 38028.53 | 183.25 | 623.97 | 40.08 | 29.8 | 4034.44 | 0.74 | 0.85 | 2.37 | 0.25 | 1 | 10
42 | 145 | CONCLUIDO | 6.8288 | 14.64 | 10.99 | 50.74 | 0.67 | 13 | 306.98 | 61.2 | 11.5 | 11 | 89.28 | 38094.91 | 183.2 | 623.99 | 39.96 | 29.8 | 3974.69 | 0.75 | 0.85 | 2.38 | 0.25 | 1 | 10
43 | 145 | CONCLUIDO | 6.8324 | 14.64 | 10.99 | 50.71 | 0.68 | 13 | 307.52 | 61.2 | 11.75 | 11 | 89.57 | 38161.42 | 181.85 | 624.04 | 39.68 | 29.8 | 3833.72 | 0.75 | 0.85 | 2.37 | 0.24 | 1 | 10
44 | 145 | CONCLUIDO | 6.8714 | 14.55 | 10.96 | 54.79 | 0.69 | 12 | 308.06 | 61.2 | 12 | 10 | 89.86 | 38228.06 | 181.36 | 624.03 | 38.89 | 29.8 | 3443.57 | 0.77 | 0.85 | 2.37 | 0.21 | 1 | 10
45 | 145 | CONCLUIDO | 6.8658 | 14.56 | 10.97 | 54.85 | 0.71 | 12 | 308.6 | 61.2 | 12.25 | 10 | 90.15 | 38294.82 | 181.33 | 624.01 | 39.25 | 29.8 | 3623.79 | 0.76 | 0.85 | 2.37 | 0.22 | 1 | 10
46 | 145 | CONCLUIDO | 6.8658 | 14.56 | 10.97 | 54.85 | 0.72 | 12 | 309.14 | 61.2 | 12.5 | 10 | 90.44 | 38361.7 | 181.36 | 623.98 | 39.22 | 29.8 | 3608.94 | 0.76 | 0.85 | 2.37 | 0.22 | 1 | 10
47 | 145 | CONCLUIDO | 6.8618 | 14.57 | 10.98 | 54.89 | 0.73 | 12 | 309.68 | 61.2 | 12.75 | 10 | 90.74 | 38428.72 | 180.79 | 623.97 | 39.48 | 29.8 | 3740.54 | 0.75 | 0.85 | 2.37 | 0.23 | 1 | 10
48 | 145 | CONCLUIDO | 6.9077 | 14.48 | 10.93 | 59.64 | 0.75 | 11 | 310.23 | 61.2 | 13 | 9 | 91.03 | 38495.87 | 179.69 | 623.99 | 38.15 | 29.8 | 3077.63 | 0.78 | 0.85 | 2.37 | 0.19 | 1 | 10
49 | 145 | CONCLUIDO | 6.9057 | 14.48 | 10.94 | 59.67 | 0.76 | 11 | 310.77 | 61.2 | 13.25 | 9 | 91.33 | 38563.14 | 179.62 | 624.03 | 38.39 | 29.8 | 3197.12 | 0.78 | 0.85 | 2.37 | 0.19 | 1 | 10
50 | 145 | CONCLUIDO | 6.9009 | 14.49 | 10.95 | 59.72 | 0.77 | 11 | 311.32 | 61.2 | 13.5 | 9 | 91.62 | 38630.55 | 179.69 | 623.97 | 38.6 | 29.8 | 3300.86 | 0.77 | 0.85 | 2.37 | 0.2 | 1 | 10
51 | 145 | CONCLUIDO | 6.8958 | 14.5 | 10.96 | 59.78 | 0.79 | 11 | 311.87 | 61.2 | 13.75 | 9 | 91.92 | 38698.21 | 179.44 | 623.98 | 38.92 | 29.8 | 3464.91 | 0.77 | 0.85 | 2.37 | 0.21 | 1 | 10
52 | 145 | CONCLUIDO | 6.9014 | 14.49 | 10.95 | 59.72 | 0.8 | 11 | 312.42 | 61.2 | 14 | 9 | 92.22 | 38765.89 | 178.41 | 624.01 | 38.7 | 29.8 | 3352.92 | 0.77 | 0.85 | 2.37 | 0.2 | 1 | 10
53 | 145 | CONCLUIDO | 6.9337 | 14.42 | 10.93 | 65.61 | 0.81 | 10 | 312.97 | 61.2 | 14.25 | 8 | 92.52 | 38833.69 | 177.95 | 623.97 | 38.05 | 29.8 | 3030.71 | 0.78 | 0.85 | 2.37 | 0.19 | 1 | 10
54 | 145 | CONCLUIDO | 6.936 | 14.42 | 10.93 | 65.58 | 0.82 | 10 | 313.52 | 61.2 | 14.5 | 8 | 92.82 | 38901.63 | 177.82 | 623.99 | 37.83 | 29.8 | 2924.01 | 0.79 | 0.85 | 2.37 | 0.18 | 1 | 10
55 | 145 | CONCLUIDO | 6.9345 | 14.42 | 10.93 | 65.59 | 0.84 | 10 | 314.07 | 61.2 | 14.75 | 8 | 93.12 | 38969.71 | 178.04 | 624.03 | 38.01 | 29.8 | 3012.59 | 0.78 | 0.85 | 2.37 | 0.19 | 1 | 10
56 | 145 | CONCLUIDO | 6.9364 | 14.42 | 10.93 | 65.57 | 0.85 | 10 | 314.62 | 61.2 | 15 | 8 | 93.43 | 39037.92 | 177.85 | 623.98 | 37.9 | 29.8 | 2955.98 | 0.79 | 0.85 | 2.37 | 0.18 | 1 | 10
57 | 145 | CONCLUIDO | 6.938 | 14.41 | 10.93 | 65.55 | 0.86 | 10 | 315.18 | 61.2 | 15.25 | 8 | 93.73 | 39106.27 | 176.98 | 623.97 | 37.85 | 29.8 | 2934.58 | 0.79 | 0.85 | 2.37 | 0.18 | 1 | 10
58 | 145 | CONCLUIDO | 6.9364 | 14.42 | 10.93 | 65.57 | 0.87 | 10 | 315.73 | 61.2 | 15.5 | 8 | 94.03 | 39174.75 | 176.56 | 624.01 | 37.8 | 29.8 | 2910.17 | 0.79 | 0.85 | 2.37 | 0.18 | 1 | 10
59 | 145 | CONCLUIDO | 6.973 | 14.34 | 10.91 | 72.71 | 0.89 | 9 | 316.29 | 61.2 | 15.75 | 7 | 94.34 | 39243.37 | 175.34 | 623.99 | 37.24 | 29.8 | 2633.54 | 0.8 | 0.86 | 2.37 | 0.16 | 1 | 10
60 | 145 | CONCLUIDO | 6.9732 | 14.34 | 10.91 | 72.71 | 0.9 | 9 | 316.85 | 61.2 | 16 | 7 | 94.65 | 39312.13 | 175.52 | 623.97 | 37.39 | 29.8 | 2709.64 | 0.8 | 0.86 | 2.36 | 0.16 | 1 | 10
61 | 145 | CONCLUIDO | 6.9693 | 14.35 | 10.91 | 72.76 | 0.91 | 9 | 317.41 | 61.2 | 16.25 | 7 | 94.96 | 39381.03 | 175.87 | 623.98 | 37.5 | 29.8 | 2764.69 | 0.79 | 0.86 | 2.37 | 0.17 | 1 | 10
62 | 145 | CONCLUIDO | 6.9697 | 14.35 | 10.91 | 72.76 | 0.92 | 9 | 317.97 | 61.2 | 16.5 | 7 | 95.27 | 39450.07 | 175.87 | 623.97 | 37.64 | 29.8 | 2833.84 | 0.79 | 0.86 | 2.36 | 0.17 | 1 | 10
63 | 145 | CONCLUIDO | 6.9724 | 14.34 | 10.91 | 72.72 | 0.94 | 9 | 318.53 | 61.2 | 16.75 | 7 | 95.58 | 39519.26 | 175.39 | 623.97 | 37.37 | 29.8 | 2695.67 | 0.8 | 0.86 | 2.37 | 0.16 | 1 | 10
64 | 145 | CONCLUIDO | 6.9697 | 14.35 | 10.91 | 72.76 | 0.95 | 9 | 319.09 | 61.2 | 17 | 7 | 95.89 | 39588.58 | 175.14 | 624.06 | 37.43 | 29.8 | 2729.88 | 0.8 | 0.86 | 2.37 | 0.17 | 1 | 10
65 | 145 | CONCLUIDO | 6.9753 | 14.34 | 10.9 | 72.68 | 0.96 | 9 | 319.65 | 61.2 | 17.25 | 7 | 96.2 | 39658.05 | 173.98 | 623.97 | 37.18 | 29.8 | 2600.92 | 0.8 | 0.86 | 2.37 | 0.16 | 1 | 10
66 | 145 | CONCLUIDO | 6.9686 | 14.35 | 10.92 | 72.77 | 0.97 | 9 | 320.22 | 61.2 | 17.5 | 7 | 96.52 | 39727.66 | 173.73 | 623.97 | 37.54 | 29.8 | 2783.67 | 0.79 | 0.86 | 2.37 | 0.17 | 1 | 10
67 | 145 | CONCLUIDO | 7.0072 | 14.27 | 10.89 | 81.68 | 0.99 | 8 | 320.78 | 61.2 | 17.75 | 6 | 96.83 | 39797.41 | 172.83 | 623.97 | 37.03 | 29.8 | 2531.2 | 0.8 | 0.86 | 2.36 | 0.14 | 1 | 10
68 | 145 | CONCLUIDO | 7.008 | 14.27 | 10.89 | 81.67 | 1 | 8 | 321.35 | 61.2 | 18 | 6 | 97.15 | 39867.32 | 172.89 | 623.97 | 36.8 | 29.8 | 2418.08 | 0.81 | 0.86 | 2.36 | 0.14 | 1 | 10
69 | 145 | CONCLUIDO | 7.0062 | 14.27 | 10.89 | 81.7 | 1.01 | 8 | 321.92 | 61.2 | 18.25 | 6 | 97.47 | 39937.36 | 172.97 | 623.97 | 36.81 | 29.8 | 2423.23 | 0.81 | 0.86 | 2.37 | 0.15 | 1 | 10
70 | 145 | CONCLUIDO | 7.0084 | 14.27 | 10.89 | 81.66 | 1.02 | 8 | 322.49 | 61.2 | 18.5 | 6 | 97.79 | 40007.56 | 172.53 | 623.97 | 36.76 | 29.8 | 2398.86 | 0.81 | 0.86 | 2.36 | 0.14 | 1 | 10
71 | 145 | CONCLUIDO | 7.008 | 14.27 | 10.89 | 81.67 | 1.03 | 8 | 323.06 | 61.2 | 18.75 | 6 | 98.11 | 40077.9 | 172.26 | 623.99 | 36.65 | 29.8 | 2343.46 | 0.81 | 0.86 | 2.37 | 0.14 | 1 | 10
72 | 145 | CONCLUIDO | 7.0113 | 14.26 | 10.88 | 81.62 | 1.05 | 8 | 323.63 | 61.2 | 19 | 6 | 98.43 | 40148.52 | 171.43 | 623.99 | 36.55 | 29.8 | 2292.44 | 0.82 | 0.86 | 2.37 | 0.14 | 1 | 10
73 | 145 | CONCLUIDO | 7.0119 | 14.26 | 10.88 | 81.61 | 1.06 | 8 | 324.2 | 61.2 | 19.25 | 6 | 98.75 | 40219.17 | 171.11 | 623.97 | 36.43 | 29.8 | 2235.38 | 0.82 | 0.86 | 2.37 | 0.13 | 1 | 10
74 | 145 | CONCLUIDO | 7.0163 | 14.25 | 10.87 | 81.54 | 1.07 | 8 | 324.78 | 61.2 | 19.5 | 6 | 99.08 | 40289.97 | 170.35 | 623.97 | 36.25 | 29.8 | 2141.49 | 0.82 | 0.86 | 2.36 | 0.13 | 1 | 10
75 | 145 | CONCLUIDO | 7.0149 | 14.26 | 10.88 | 81.56 | 1.08 | 8 | 325.35 | 61.2 | 19.75 | 6 | 99.4 | 40360.92 | 169.59 | 623.97 | 36.31 | 29.8 | 2173.01 | 0.82 | 0.86 | 2.36 | 0.13 | 1 | 10
76 | 145 | CONCLUIDO | 7.0111 | 14.26 | 10.88 | 81.62 | 1.09 | 8 | 325.93 | 61.2 | 20 | 6 | 99.73 | 40432.03 | 168.53 | 624.01 | 36.62 | 29.8 | 2326.45 | 0.81 | 0.86 | 2.36 | 0.14 | 1 | 10
77 | 145 | CONCLUIDO | 7.0471 | 14.19 | 10.86 | 93.12 | 1.11 | 7 | 326.51 | 61.2 | 20.25 | 5 | 100.06 | 40503.29 | 168.31 | 623.97 | 35.87 | 29.8 | 1956.88 | 0.83 | 0.86 | 2.37 | 0.12 | 1 | 10
78 | 145 | CONCLUIDO | 7.0446 | 14.2 | 10.87 | 93.16 | 1.12 | 7 | 327.08 | 61.2 | 20.5 | 5 | 100.39 | 40574.7 | 168.6 | 624.04 | 36.08 | 29.8 | 2063.07 | 0.83 | 0.86 | 2.36 | 0.12 | 1 | 10
79 | 145 | CONCLUIDO | 7.0453 | 14.19 | 10.87 | 93.15 | 1.13 | 7 | 327.66 | 61.2 | 20.75 | 5 | 100.72 | 40646.27 | 168.83 | 623.97 | 36.13 | 29.8 | 2089.13 | 0.82 | 0.86 | 2.36 | 0.12 | 1 | 10
80 | 145 | CONCLUIDO | 7.0423 | 14.2 | 10.87 | 93.2 | 1.14 | 7 | 328.25 | 61.2 | 21 | 5 | 101.05 | 40718 | 169.43 | 623.98 | 36.24 | 29.8 | 2144.13 | 0.82 | 0.86 | 2.37 | 0.13 | 1 | 10
81 | 145 | CONCLUIDO | 7.0446 | 14.2 | 10.87 | 93.16 | 1.15 | 7 | 328.83 | 61.2 | 21.25 | 5 | 101.38 | 40789.89 | 169.12 | 624 | 36.08 | 29.8 | 2062.09 | 0.83 | 0.86 | 2.36 | 0.12 | 1 | 10
82 | 145 | CONCLUIDO | 7.0447 | 14.2 | 10.87 | 93.16 | 1.16 | 7 | 329.41 | 61.2 | 21.5 | 5 | 101.71 | 40861.93 | 168.75 | 623.97 | 36.18 | 29.8 | 2113.99 | 0.82 | 0.86 | 2.36 | 0.12 | 1 | 10
83 | 145 | CONCLUIDO | 7.0465 | 14.19 | 10.87 | 93.13 | 1.17 | 7 | 330 | 61.2 | 21.75 | 5 | 102.05 | 40934.14 | 168.46 | 623.99 | 36.02 | 29.8 | 2033.11 | 0.83 | 0.86 | 2.36 | 0.12 | 1 | 10
84 | 145 | CONCLUIDO | 7.0478 | 14.19 | 10.86 | 93.11 | 1.19 | 7 | 330.59 | 61.2 | 22 | 5 | 102.39 | 41006.51 | 168.04 | 623.98 | 35.84 | 29.8 | 1945.19 | 0.83 | 0.86 | 2.36 | 0.12 | 1 | 10
85 | 145 | CONCLUIDO | 7.0445 | 14.2 | 10.87 | 93.16 | 1.2 | 7 | 331.17 | 61.2 | 22.25 | 5 | 102.72 | 41079.04 | 167.48 | 623.97 | 36.17 | 29.8 | 2107.35 | 0.82 | 0.86 | 2.36 | 0.12 | 1 | 10
86 | 145 | CONCLUIDO | 7.0406 | 14.2 | 10.88 | 93.23 | 1.21 | 7 | 331.76 | 61.2 | 22.5 | 5 | 103.06 | 41151.74 | 167.01 | 624 | 36.42 | 29.8 | 2233.62 | 0.82 | 0.86 | 2.36 | 0.13 | 1 | 10
87 | 145 | CONCLUIDO | 7.0427 | 14.2 | 10.87 | 93.2 | 1.22 | 7 | 332.35 | 61.2 | 22.75 | 5 | 103.41 | 41224.6 | 166.34 | 623.98 | 36.26 | 29.8 | 2151.17 | 0.82 | 0.86 | 2.36 | 0.13 | 1 | 10
88 | 145 | CONCLUIDO | 7.0414 | 14.2 | 10.88 | 93.22 | 1.23 | 7 | 332.95 | 61.2 | 23 | 5 | 103.75 | 41297.62 | 165.75 | 623.99 | 36.3 | 29.8 | 2172.37 | 0.82 | 0.86 | 2.37 | 0.13 | 1 | 10
89 | 145 | CONCLUIDO | 7.044 | 14.2 | 10.87 | 93.17 | 1.24 | 7 | 333.54 | 61.2 | 23.25 | 5 | 104.09 | 41370.82 | 164.84 | 623.97 | 36.2 | 29.8 | 2125.27 | 0.82 | 0.86 | 2.36 | 0.12 | 1 | 10
90 | 145 | CONCLUIDO | 7.089 | 14.11 | 10.83 | 108.34 | 1.25 | 6 | 334.14 | 61.2 | 23.5 | 4 | 104.44 | 41444.3 | 163.4 | 623.97 | 35.07 | 29.8 | 1564.41 | 0.85 | 0.86 | 2.36 | 0.09 | 1 | 10
91 | 145 | CONCLUIDO | 7.0852 | 14.11 | 10.84 | 108.41 | 1.26 | 6 | 334.73 | 61.2 | 23.75 | 4 | 104.78 | 41517.84 | 163.53 | 623.97 | 35.25 | 29.8 | 1653.98 | 0.85 | 0.86 | 2.36 | 0.09 | 1 | 10
92 | 145 | CONCLUIDO | 7.0856 | 14.11 | 10.84 | 108.41 | 1.28 | 6 | 335.33 | 61.2 | 24 | 4 | 105.13 | 41591.55 | 163.53 | 623.97 | 35.21 | 29.8 | 1634.92 | 0.85 | 0.86 | 2.36 | 0.09 | 1 | 10
93 | 145 | CONCLUIDO | 7.082 | 14.12 | 10.85 | 108.48 | 1.29 | 6 | 335.93 | 61.2 | 24.25 | 4 | 105.48 | 41665.42 | 163.54 | 623.97 | 35.49 | 29.8 | 1774.3 | 0.84 | 0.86 | 2.36 | 0.1 | 1 | 10
94 | 145 | CONCLUIDO | 7.0826 | 14.12 | 10.85 | 108.47 | 1.3 | 6 | 336.53 | 61.2 | 24.5 | 4 | 105.83 | 41739.48 | 163.44 | 623.97 | 35.43 | 29.8 | 1741.49 | 0.84 | 0.86 | 2.36 | 0.1 | 1 | 10
95 | 145 | CONCLUIDO | 7.0805 | 14.12 | 10.85 | 108.51 | 1.31 | 6 | 337.13 | 61.2 | 24.75 | 4 | 106.18 | 41813.7 | 163.21 | 623.97 | 35.6 | 29.8 | 1827.98 | 0.84 | 0.86 | 2.36 | 0.1 | 1 | 10
96 | 145 | CONCLUIDO | 7.0855 | 14.11 | 10.84 | 108.41 | 1.32 | 6 | 337.73 | 61.2 | 25 | 4 | 106.53 | 41888.1 | 162.57 | 623.97 | 35.28 | 29.8 | 1670.61 | 0.84 | 0.86 | 2.36 | 0.09 | 1 | 10
97 | 145 | CONCLUIDO | 7.0823 | 14.12 | 10.85 | 108.47 | 1.33 | 6 | 338.34 | 61.2 | 25.25 | 3 | 106.89 | 41962.68 | 162.77 | 623.98 | 35.4 | 29.8 | 1726.5 | 0.84 | 0.86 | 2.36 | 0.1 | 1 | 10
98 | 145 | CONCLUIDO | 7.0812 | 14.12 | 10.85 | 108.49 | 1.34 | 6 | 338.94 | 61.2 | 25.5 | 3 | 107.25 | 42037.44 | 162.73 | 623.97 | 35.42 | 29.8 | 1736.73 | 0.84 | 0.86 | 2.37 | 0.1 | 1 | 10
99 | 145 | CONCLUIDO | 7.0816 | 14.12 | 10.85 | 108.49 | 1.35 | 6 | 339.55 | 61.2 | 25.75 | 2 | 107.6 | 42112.37 | 162.83 | 623.97 | 35.43 | 29.8 | 1743.01 | 0.84 | 0.86 | 2.36 | 0.1 | 1 | 10
100 | 145 | CONCLUIDO | 7.0805 | 14.12 | 10.85 | 108.51 | 1.36 | 6 | 340.16 | 61.2 | 26 | 2 | 107.96 | 42187.49 | 162.88 | 623.97 | 35.39 | 29.8 | 1721.35 | 0.84 | 0.86 | 2.37 | 0.1 | 1 | 10
101 | 145 | CONCLUIDO | 7.0824 | 14.12 | 10.85 | 108.47 | 1.37 | 6 | 340.77 | 61.2 | 26.25 | 2 | 108.32 | 42262.79 | 162.99 | 623.97 | 35.34 | 29.8 | 1696.6 | 0.84 | 0.86 | 2.37 | 0.1 | 1 | 10
102 | 145 | CONCLUIDO | 7.0827 | 14.12 | 10.85 | 108.46 | 1.38 | 6 | 341.38 | 61.2 | 26.5 | 2 | 108.68 | 42338.27 | 162.78 | 623.97 | 35.32 | 29.8 | 1689.55 | 0.84 | 0.86 | 2.36 | 0.1 | 1 | 10
103 | 145 | CONCLUIDO | 7.0831 | 14.12 | 10.85 | 108.46 | 1.39 | 6 | 342 | 61.2 | 26.75 | 2 | 109.05 | 42413.94 | 162.52 | 623.97 | 35.27 | 29.8 | 1661.66 | 0.84 | 0.86 | 2.37 | 0.1 | 1 | 10
104 | 145 | CONCLUIDO | 7.0834 | 14.12 | 10.85 | 108.45 | 1.4 | 6 | 342.61 | 61.2 | 27 | 1 | 109.41 | 42489.79 | 162.69 | 624.03 | 35.32 | 29.8 | 1688.82 | 0.84 | 0.86 | 2.36 | 0.1 | 1 | 10
105 | 145 | CONCLUIDO | 7.0826 | 14.12 | 10.85 | 108.47 | 1.42 | 6 | 343.23 | 61.2 | 27.25 | 1 | 109.78 | 42565.83 | 162.73 | 624 | 35.26 | 29.8 | 1657.56 | 0.85 | 0.86 | 2.37 | 0.1 | 1 | 10
106 | 145 | CONCLUIDO | 7.0837 | 14.12 | 10.84 | 108.44 | 1.43 | 6 | 343.85 | 61.2 | 27.5 | 1 | 110.15 | 42642.18 | 162.79 | 623.97 | 35.27 | 29.8 | 1665.55 | 0.84 | 0.86 | 2.36 | 0.1 | 1 | 10
107 | 145 | CONCLUIDO | 7.0826 | 14.12 | 10.85 | 108.47 | 1.44 | 6 | 344.47 | 61.2 | 27.75 | 0 | 110.52 | 42718.61 | 163.08 | 623.98 | 35.28 | 29.8 | 1665.81 | 0.84 | 0.86 | 2.37 | 0.1 | 1 | 10

## RESULTADOS_11
Unnamed: 0 | Volume de calda [L] | STATUS | Capacidade operacional [ha/h] | Tempo de missao [h] | Tempo util [h] | Tempo por voo [min] | Autonomia Projetada [h] | N° Voos | MTOW [kg] | Massa Estrutura [kg] | Combustível [kg] | Abastecimentos | Massa gerador | Potência gerador [W] | Combustível consumido [L] | Calda cons [L] | Distância percorrida [km] | Distância Pulverizando [km] | RTL ACUMULADO[m] | EOC [km/km] | EOC [h/h] | Tempo de manobra [h] | Tempo rtl_rtw [h] | V pulv [m/s] | V desloc [m/s]
0 | 65 | CONCLUIDO | 5.6523 | 17.69 | 12.79 | 7.67 | 0.13 | 100 | 133.21 | 46.47 | 1 | 98 | 20.75 | 16663.42 | 138.14 | 624.05 | 95.55 | 29.8 | 31334.51 | 0.31 | 0.73 | 2.53 | 2.04 | 1 | 10
1 | 65 | CONCLUIDO | 6.0381 | 16.56 | 12.29 | 9.57 | 0.17 | 77 | 133.55 | 46.47 | 1.25 | 75 | 20.83 | 16704.7 | 131.72 | 624.11 | 80.32 | 29.8 | 23832.31 | 0.37 | 0.76 | 2.47 | 1.54 | 1 | 10
2 | 65 | CONCLUIDO | 6.3064 | 15.86 | 11.99 | 11.6 | 0.2 | 62 | 133.88 | 46.47 | 1.5 | 60 | 20.91 | 16746.01 | 127.55 | 624.15 | 70.69 | 29.8 | 19090.85 | 0.42 | 0.78 | 2.46 | 1.24 | 1 | 10
3 | 65 | CONCLUIDO | 6.5058 | 15.37 | 11.78 | 13.59 | 0.23 | 52 | 134.22 | 46.47 | 1.75 | 50 | 21 | 16787.35 | 124.46 | 624.14 | 64.06 | 29.8 | 15830.54 | 0.47 | 0.79 | 2.44 | 1.03 | 1 | 10
4 | 65 | CONCLUIDO | 6.6455 | 15.05 | 11.64 | 15.52 | 0.26 | 45 | 134.55 | 46.47 | 2 | 43 | 21.09 | 16828.84 | 122.15 | 624.07 | 59.89 | 29.8 | 13780.5 | 0.5 | 0.8 | 2.43 | 0.89 | 1 | 10
5 | 65 | CONCLUIDO | 6.7536 | 14.81 | 11.54 | 17.31 | 0.29 | 40 | 134.89 | 46.47 | 2.25 | 38 | 21.17 | 16870.25 | 120.06 | 624 | 56.92 | 29.8 | 12316.04 | 0.52 | 0.81 | 2.42 | 0.79 | 1 | 10
6 | 65 | CONCLUIDO | 6.8607 | 14.58 | 11.44 | 19.62 | 0.33 | 35 | 135.22 | 46.47 | 2.5 | 33 | 21.26 | 16911.68 | 118.02 | 624.12 | 53.83 | 29.8 | 10796.52 | 0.55 | 0.82 | 2.41 | 0.69 | 1 | 10
7 | 65 | CONCLUIDO | 6.926 | 14.44 | 11.39 | 21.35 | 0.36 | 32 | 135.56 | 46.47 | 2.75 | 30 | 21.34 | 16953.14 | 116.72 | 624.05 | 52.21 | 29.8 | 10004.81 | 0.57 | 0.82 | 2.41 | 0.64 | 1 | 10
8 | 65 | CONCLUIDO | 6.9961 | 14.29 | 11.32 | 23.43 | 0.39 | 29 | 135.9 | 46.47 | 3 | 27 | 21.43 | 16994.64 | 115.02 | 624.04 | 50.24 | 29.8 | 9033.37 | 0.59 | 0.82 | 2.4 | 0.58 | 1 | 10
9 | 65 | CONCLUIDO | 7.0737 | 14.14 | 11.25 | 25.96 | 0.42 | 26 | 136.23 | 46.47 | 3.25 | 24 | 21.52 | 17036.16 | 113.08 | 624.08 | 47.98 | 29.8 | 7919.24 | 0.62 | 0.83 | 2.39 | 0.5 | 1 | 10
10 | 65 | CONCLUIDO | 7.1219 | 14.04 | 11.21 | 28.02 | 0.45 | 24 | 136.57 | 46.47 | 3.5 | 22 | 21.6 | 17077.72 | 111.95 | 623.97 | 46.6 | 29.8 | 7239.61 | 0.64 | 0.83 | 2.39 | 0.46 | 1 | 10
11 | 65 | CONCLUIDO | 7.1392 | 14.01 | 11.2 | 29.22 | 0.48 | 23 | 136.91 | 46.47 | 3.75 | 21 | 21.69 | 17119.3 | 110.87 | 624.06 | 46.41 | 29.8 | 7148.36 | 0.64 | 0.83 | 2.39 | 0.45 | 1 | 10
12 | 65 | CONCLUIDO | 7.1928 | 13.9 | 11.15 | 31.86 | 0.52 | 21 | 137.25 | 46.47 | 4 | 19 | 21.78 | 17160.92 | 109.2 | 624.02 | 44.79 | 29.8 | 6350.03 | 0.67 | 0.84 | 2.39 | 0.4 | 1 | 10
13 | 65 | CONCLUIDO | 7.2212 | 13.85 | 11.12 | 33.37 | 0.55 | 20 | 137.58 | 46.47 | 4.25 | 18 | 21.87 | 17202.57 | 107.85 | 624.02 | 44.03 | 29.8 | 5975.25 | 0.68 | 0.84 | 2.38 | 0.38 | 1 | 10
14 | 65 | CONCLUIDO | 7.2639 | 13.77 | 11.1 | 36.99 | 0.58 | 18 | 137.92 | 46.47 | 4.5 | 16 | 21.95 | 17244.24 | 106.47 | 623.99 | 43.13 | 29.8 | 5533.17 | 0.69 | 0.84 | 2.38 | 0.35 | 1 | 10
15 | 65 | CONCLUIDO | 7.2907 | 13.72 | 11.07 | 39.08 | 0.61 | 17 | 138.26 | 46.47 | 4.75 | 15 | 22.04 | 17285.95 | 104.94 | 624.06 | 42.36 | 29.8 | 5154.99 | 0.7 | 0.84 | 2.38 | 0.33 | 1 | 10
16 | 65 | CONCLUIDO | 7.3251 | 13.65 | 11.04 | 41.38 | 0.64 | 16 | 138.6 | 46.47 | 5 | 14 | 22.13 | 17327.69 | 104.14 | 623.97 | 41.26 | 29.8 | 4609.52 | 0.72 | 0.85 | 2.38 | 0.29 | 1 | 10
17 | 65 | CONCLUIDO | 7.3366 | 13.63 | 11.04 | 44.17 | 0.67 | 15 | 138.94 | 46.47 | 5.25 | 13 | 22.22 | 17369.47 | 102.4 | 623.98 | 41.69 | 29.8 | 4827.51 | 0.71 | 0.85 | 2.37 | 0.29 | 1 | 10
18 | 65 | CONCLUIDO | 7.3457 | 13.61 | 11.02 | 44.1 | 0.7 | 15 | 139.28 | 46.47 | 5.5 | 13 | 22.31 | 17411.27 | 101.2 | 624.01 | 41.03 | 29.8 | 4498.29 | 0.73 | 0.85 | 2.37 | 0.28 | 1 | 10
19 | 65 | CONCLUIDO | 7.3781 | 13.55 | 10.99 | 47.11 | 0.73 | 14 | 139.61 | 46.47 | 5.75 | 12 | 22.4 | 17453.1 | 100.02 | 623.97 | 39.94 | 29.8 | 3956.78 | 0.75 | 0.85 | 2.37 | 0.25 | 1 | 10
20 | 65 | CONCLUIDO | 7.3933 | 13.53 | 10.99 | 50.73 | 0.76 | 13 | 139.95 | 46.47 | 6 | 11 | 22.49 | 17494.97 | 98.98 | 623.97 | 39.93 | 29.8 | 3958.01 | 0.75 | 0.85 | 2.37 | 0.24 | 1 | 10
21 | 65 | CONCLUIDO | 7.3925 | 13.53 | 10.99 | 50.74 | 0.79 | 13 | 140.29 | 46.47 | 6.25 | 11 | 22.58 | 17536.87 | 97.13 | 623.98 | 39.93 | 29.8 | 3958.16 | 0.75 | 0.85 | 2.38 | 0.25 | 1 | 10
22 | 65 | CONCLUIDO | 7.4131 | 13.49 | 10.98 | 54.91 | 0.82 | 12 | 140.63 | 46.47 | 6.5 | 8 | 22.67 | 17578.8 | 96.33 | 623.97 | 39.48 | 29.8 | 3739.25 | 0.75 | 0.85 | 2.38 | 0.24 | 1 | 10
23 | 65 | CONCLUIDO | 7.415 | 13.49 | 10.98 | 54.9 | 0.85 | 12 | 140.97 | 46.47 | 6.75 | 7 | 22.76 | 17620.76 | 95.49 | 623.99 | 39.45 | 29.8 | 3722.61 | 0.76 | 0.85 | 2.38 | 0.23 | 1 | 10
24 | 65 | CONCLUIDO | 7.4505 | 13.42 | 10.94 | 59.68 | 0.88 | 11 | 141.31 | 46.47 | 7 | 4 | 22.85 | 17662.75 | 94.32 | 624.02 | 38.23 | 29.8 | 3117.35 | 0.78 | 0.85 | 2.37 | 0.2 | 1 | 10
25 | 65 | CONCLUIDO | 7.448 | 13.43 | 10.95 | 59.71 | 0.91 | 11 | 141.66 | 46.47 | 7.25 | 2 | 22.94 | 17704.77 | 94.69 | 623.97 | 38.35 | 29.8 | 3177.16 | 0.78 | 0.85 | 2.38 | 0.2 | 1 | 10
26 | 65 | CONCLUIDO | 7.4468 | 13.43 | 10.95 | 59.72 | 0.93 | 11 | 142 | 46.47 | 7.5 | 1 | 23.03 | 17746.83 | 94.57 | 623.97 | 38.34 | 29.8 | 3174.89 | 0.78 | 0.85 | 2.38 | 0.2 | 1 | 10
27 | 65 | CONCLUIDO | 7.4457 | 13.43 | 10.95 | 59.73 | 0.96 | 11 | 142.34 | 46.47 | 7.75 | 0 | 23.12 | 17788.92 | 94.85 | 623.97 | 38.36 | 29.8 | 3182.76 | 0.78 | 0.85 | 2.38 | 0.2 | 1 | 10

## RESULTADOS_24
Unnamed: 0 | Volume de calda [L] | STATUS | Capacidade operacional [ha/h] | Tempo de missao [h] | Tempo util [h] | Tempo por voo [min] | Autonomia Projetada [h] | N° Voos | MTOW [kg] | Massa Estrutura [kg] | Combustível [kg] | Abastecimentos | Massa gerador | Potência gerador [W] | Combustível consumido [L] | Calda cons [L] | Distância percorrida [km] | Distância Pulverizando [km] | RTL ACUMULADO[m] | EOC [km/km] | EOC [h/h] | Tempo de manobra [h] | Tempo rtl_rtw [h] | V pulv [m/s] | V desloc [m/s]
0 | 130 | CONCLUIDO | 3.9376 | 25.4 | 14.28 | 5.04 | 0.07 | 170 | 252.85 | 59.19 | 1 | 168 | 62.65 | 31418.63 | 235.27 | 624.4 | 141.64 | 29.8 | 54030.29 | 0.21 | 0.65 | 2.66 | 3.53 | 1 | 10
1 | 130 | CONCLUIDO | 4.4715 | 22.36 | 13.35 | 6.31 | 0.09 | 127 | 253.3 | 59.19 | 1.25 | 125 | 62.86 | 31474.5 | 219.51 | 624.29 | 112.84 | 29.8 | 39841.23 | 0.26 | 0.7 | 2.57 | 2.6 | 1 | 10
2 | 130 | CONCLUIDO | 4.851 | 20.61 | 12.82 | 7.54 | 0.11 | 102 | 253.75 | 59.19 | 1.5 | 100 | 63.06 | 31530.44 | 210.46 | 624.38 | 96.71 | 29.8 | 31902.58 | 0.31 | 0.73 | 2.52 | 2.07 | 1 | 10
3 | 130 | CONCLUIDO | 5.1573 | 19.39 | 12.43 | 8.77 | 0.12 | 85 | 254.21 | 59.19 | 1.75 | 83 | 63.26 | 31586.46 | 203.56 | 624.11 | 84.94 | 29.8 | 26102.07 | 0.35 | 0.75 | 2.48 | 1.68 | 1 | 10
4 | 130 | CONCLUIDO | 5.3792 | 18.59 | 12.22 | 10.04 | 0.14 | 73 | 254.66 | 59.19 | 2 | 71 | 63.47 | 31642.55 | 199.68 | 624.08 | 78.26 | 29.8 | 22823.58 | 0.38 | 0.76 | 2.47 | 1.47 | 1 | 10
5 | 130 | CONCLUIDO | 5.5726 | 17.94 | 12.01 | 11.26 | 0.16 | 64 | 255.12 | 59.19 | 2.25 | 62 | 63.67 | 31698.72 | 195.89 | 624.14 | 71.65 | 29.8 | 19562.38 | 0.42 | 0.78 | 2.45 | 1.26 | 1 | 10
6 | 130 | CONCLUIDO | 5.7198 | 17.48 | 11.89 | 12.52 | 0.17 | 57 | 255.57 | 59.19 | 2.5 | 55 | 63.88 | 31754.97 | 193.56 | 624.06 | 67.83 | 29.8 | 17687.49 | 0.44 | 0.79 | 2.45 | 1.14 | 1 | 10
7 | 130 | CONCLUIDO | 5.8647 | 17.05 | 11.75 | 13.83 | 0.19 | 51 | 256.03 | 59.19 | 2.75 | 49 | 64.09 | 31811.29 | 190.9 | 624.05 | 63.71 | 29.8 | 15660.61 | 0.47 | 0.79 | 2.43 | 1 | 1 | 10
8 | 130 | CONCLUIDO | 5.9562 | 16.79 | 11.69 | 14.92 | 0.21 | 47 | 256.49 | 59.19 | 3 | 45 | 64.29 | 31867.69 | 189.42 | 624.03 | 61.23 | 29.8 | 14436.73 | 0.49 | 0.8 | 2.44 | 0.94 | 1 | 10
9 | 130 | CONCLUIDO | 6.0582 | 16.51 | 11.6 | 16.19 | 0.23 | 43 | 256.95 | 59.19 | 3.25 | 41 | 64.5 | 31924.29 | 187.61 | 624.15 | 59.03 | 29.8 | 13359.93 | 0.5 | 0.81 | 2.42 | 0.85 | 1 | 10
10 | 130 | CONCLUIDO | 6.1654 | 16.22 | 11.51 | 17.7 | 0.24 | 39 | 257.41 | 59.19 | 3.5 | 37 | 64.71 | 31980.84 | 185.71 | 624.01 | 56.19 | 29.8 | 11956.05 | 0.53 | 0.81 | 2.41 | 0.76 | 1 | 10
11 | 130 | CONCLUIDO | 6.2133 | 16.09 | 11.48 | 18.62 | 0.26 | 37 | 257.86 | 59.19 | 3.75 | 35 | 64.92 | 32037.48 | 184.88 | 624.04 | 54.96 | 29.8 | 11352.82 | 0.54 | 0.81 | 2.42 | 0.73 | 1 | 10
12 | 130 | CONCLUIDO | 6.3026 | 15.87 | 11.4 | 20.12 | 0.28 | 34 | 258.32 | 59.19 | 4 | 32 | 65.13 | 32094.19 | 183.18 | 624.04 | 52.52 | 29.8 | 10149.78 | 0.57 | 0.82 | 2.41 | 0.65 | 1 | 10
13 | 130 | CONCLUIDO | 6.3526 | 15.74 | 11.37 | 21.32 | 0.29 | 32 | 258.78 | 59.19 | 4.25 | 30 | 65.34 | 32150.98 | 182.54 | 624.07 | 51.83 | 29.8 | 9812.26 | 0.57 | 0.82 | 2.4 | 0.62 | 1 | 10
14 | 130 | CONCLUIDO | 6.4153 | 15.59 | 11.32 | 22.63 | 0.31 | 30 | 259.25 | 59.19 | 4.5 | 28 | 65.55 | 32207.85 | 181.03 | 624.02 | 49.98 | 29.8 | 8896.56 | 0.6 | 0.83 | 2.4 | 0.57 | 1 | 10
15 | 130 | CONCLUIDO | 6.436 | 15.54 | 11.31 | 23.41 | 0.33 | 29 | 259.71 | 59.19 | 4.75 | 27 | 65.76 | 32264.79 | 180.69 | 624.04 | 50.06 | 29.8 | 8945.08 | 0.6 | 0.83 | 2.4 | 0.57 | 1 | 10
16 | 130 | CONCLUIDO | 6.4928 | 15.4 | 11.28 | 25.06 | 0.34 | 27 | 260.17 | 59.19 | 5 | 25 | 65.98 | 32321.82 | 179.72 | 623.99 | 48.94 | 29.8 | 8391.98 | 0.61 | 0.83 | 2.39 | 0.53 | 1 | 10
17 | 130 | CONCLUIDO | 6.5306 | 15.31 | 11.24 | 25.93 | 0.36 | 26 | 260.63 | 59.19 | 5.25 | 24 | 66.19 | 32378.93 | 178.69 | 623.97 | 47.61 | 29.8 | 7733.4 | 0.63 | 0.83 | 2.39 | 0.49 | 1 | 10
18 | 130 | CONCLUIDO | 6.5509 | 15.26 | 11.24 | 26.97 | 0.37 | 25 | 261.1 | 59.19 | 5.5 | 23 | 66.4 | 32436.11 | 178.29 | 624.07 | 47.5 | 29.8 | 7683.72 | 0.63 | 0.83 | 2.4 | 0.49 | 1 | 10
19 | 130 | CONCLUIDO | 6.5792 | 15.2 | 11.22 | 28.05 | 0.39 | 24 | 261.56 | 59.19 | 5.75 | 22 | 66.62 | 32493.38 | 177.46 | 624.09 | 46.94 | 29.8 | 7407.7 | 0.63 | 0.83 | 2.4 | 0.47 | 1 | 10
20 | 130 | CONCLUIDO | 6.6081 | 15.13 | 11.2 | 29.23 | 0.41 | 23 | 262.03 | 59.19 | 6 | 21 | 66.83 | 32550.72 | 177.04 | 623.97 | 46.39 | 29.8 | 7139.5 | 0.64 | 0.83 | 2.39 | 0.46 | 1 | 10
21 | 130 | CONCLUIDO | 6.6412 | 15.06 | 11.18 | 30.48 | 0.42 | 22 | 262.49 | 59.19 | 6.25 | 20 | 67.05 | 32608.15 | 176.04 | 623.97 | 45.83 | 29.8 | 6865.4 | 0.65 | 0.84 | 2.39 | 0.43 | 1 | 10
22 | 130 | CONCLUIDO | 6.6707 | 14.99 | 11.16 | 31.88 | 0.44 | 21 | 262.96 | 59.19 | 6.5 | 19 | 67.26 | 32665.66 | 175.4 | 623.97 | 45.09 | 29.8 | 6496.84 | 0.66 | 0.84 | 2.39 | 0.41 | 1 | 10
23 | 130 | CONCLUIDO | 6.7137 | 14.9 | 11.11 | 33.34 | 0.46 | 20 | 263.42 | 59.19 | 6.75 | 18 | 67.48 | 32723.25 | 174.42 | 624.02 | 43.58 | 29.8 | 5747.18 | 0.68 | 0.84 | 2.38 | 0.36 | 1 | 10
24 | 130 | CONCLUIDO | 6.7377 | 14.84 | 11.11 | 35.08 | 0.47 | 19 | 263.89 | 59.19 | 7 | 17 | 67.7 | 32780.92 | 173.95 | 623.97 | 43.61 | 29.8 | 5768.7 | 0.68 | 0.84 | 2.38 | 0.36 | 1 | 10
25 | 130 | CONCLUIDO | 6.7343 | 14.85 | 11.12 | 35.1 | 0.49 | 19 | 264.36 | 59.19 | 7.25 | 17 | 67.92 | 32838.68 | 173.47 | 624.01 | 43.84 | 29.8 | 5883.57 | 0.68 | 0.84 | 2.38 | 0.37 | 1 | 10
26 | 130 | CONCLUIDO | 6.7735 | 14.76 | 11.08 | 36.93 | 0.5 | 18 | 264.83 | 59.19 | 7.5 | 16 | 68.14 | 32896.51 | 172.56 | 623.98 | 42.62 | 29.8 | 5277.35 | 0.7 | 0.84 | 2.38 | 0.33 | 1 | 10
27 | 130 | CONCLUIDO | 6.8007 | 14.7 | 11.07 | 39.06 | 0.52 | 17 | 265.3 | 59.19 | 7.75 | 15 | 68.36 | 32954.43 | 171.71 | 623.97 | 42.16 | 29.8 | 5053.86 | 0.71 | 0.84 | 2.38 | 0.32 | 1 | 10
28 | 130 | CONCLUIDO | 6.7951 | 14.72 | 11.08 | 39.11 | 0.54 | 17 | 265.77 | 59.19 | 8 | 15 | 68.58 | 33012.44 | 171.97 | 624 | 42.78 | 29.8 | 5362.98 | 0.7 | 0.84 | 2.38 | 0.33 | 1 | 10
29 | 130 | CONCLUIDO | 6.8392 | 14.62 | 11.03 | 41.38 | 0.55 | 16 | 266.24 | 59.19 | 8.25 | 14 | 68.8 | 33070.52 | 171.02 | 624.03 | 41.31 | 29.8 | 4632.44 | 0.72 | 0.85 | 2.38 | 0.29 | 1 | 10
30 | 130 | CONCLUIDO | 6.8314 | 14.64 | 11.05 | 41.44 | 0.57 | 16 | 266.71 | 59.19 | 8.5 | 14 | 69.02 | 33128.7 | 170.72 | 623.98 | 41.83 | 29.8 | 4891.49 | 0.71 | 0.85 | 2.38 | 0.3 | 1 | 10
31 | 130 | CONCLUIDO | 6.8638 | 14.57 | 11.03 | 44.12 | 0.58 | 15 | 267.18 | 59.19 | 8.75 | 13 | 69.24 | 33186.95 | 169.47 | 623.97 | 41.21 | 29.8 | 4588.97 | 0.72 | 0.85 | 2.38 | 0.28 | 1 | 10
32 | 130 | CONCLUIDO | 6.8658 | 14.56 | 11.03 | 44.11 | 0.6 | 15 | 267.66 | 59.19 | 9 | 13 | 69.46 | 33245.29 | 169.73 | 623.97 | 41.19 | 29.8 | 4575.7 | 0.72 | 0.85 | 2.37 | 0.28 | 1 | 10
33 | 130 | CONCLUIDO | 6.8642 | 14.57 | 11.03 | 44.12 | 0.61 | 15 | 268.13 | 59.19 | 9.25 | 13 | 69.69 | 33303.72 | 168.77 | 623.99 | 41.22 | 29.8 | 4591.76 | 0.72 | 0.85 | 2.37 | 0.28 | 1 | 10
34 | 130 | CONCLUIDO | 6.9028 | 14.49 | 11 | 47.13 | 0.63 | 14 | 268.61 | 59.19 | 9.5 | 12 | 69.91 | 33362.23 | 168.45 | 624.02 | 40.08 | 29.8 | 4025.67 | 0.74 | 0.85 | 2.37 | 0.25 | 1 | 10
35 | 130 | CONCLUIDO | 6.9026 | 14.49 | 11 | 47.13 | 0.64 | 14 | 269.08 | 59.19 | 9.75 | 12 | 70.14 | 33420.83 | 167.63 | 624 | 40.08 | 29.8 | 4027.83 | 0.74 | 0.85 | 2.37 | 0.25 | 1 | 10
36 | 130 | CONCLUIDO | 6.9293 | 14.43 | 10.99 | 50.73 | 0.66 | 13 | 269.56 | 59.19 | 10 | 11 | 70.36 | 33479.51 | 167.02 | 624.02 | 39.87 | 29.8 | 3926.71 | 0.75 | 0.85 | 2.37 | 0.24 | 1 | 10
37 | 130 | CONCLUIDO | 6.9281 | 14.43 | 10.99 | 50.74 | 0.68 | 13 | 270.03 | 59.19 | 10.25 | 11 | 70.59 | 33538.28 | 167.1 | 624 | 40.07 | 29.8 | 4026.1 | 0.74 | 0.85 | 2.37 | 0.25 | 1 | 10
38 | 130 | CONCLUIDO | 6.9321 | 14.43 | 10.98 | 50.7 | 0.69 | 13 | 270.51 | 59.19 | 10.5 | 11 | 70.82 | 33597.14 | 166.69 | 623.98 | 39.8 | 29.8 | 3894.52 | 0.75 | 0.85 | 2.37 | 0.24 | 1 | 10
39 | 130 | CONCLUIDO | 6.9662 | 14.36 | 10.96 | 54.82 | 0.71 | 12 | 270.99 | 59.19 | 10.75 | 10 | 71.04 | 33656.08 | 165.18 | 623.97 | 38.92 | 29.8 | 3457.18 | 0.77 | 0.85 | 2.38 | 0.22 | 1 | 10
40 | 130 | CONCLUIDO | 6.9655 | 14.36 | 10.96 | 54.82 | 0.72 | 12 | 271.47 | 59.19 | 11 | 10 | 71.27 | 33715.11 | 164.89 | 623.97 | 39.12 | 29.8 | 3558.75 | 0.76 | 0.85 | 2.37 | 0.22 | 1 | 10
41 | 130 | CONCLUIDO | 6.961 | 14.37 | 10.97 | 54.87 | 0.74 | 12 | 271.95 | 59.19 | 11.25 | 10 | 71.5 | 33774.23 | 165.12 | 623.97 | 39.48 | 29.8 | 3738.18 | 0.75 | 0.85 | 2.37 | 0.23 | 1 | 10
42 | 130 | CONCLUIDO | 6.9604 | 14.37 | 10.98 | 54.88 | 0.75 | 12 | 272.43 | 59.19 | 11.5 | 10 | 71.73 | 33833.57 | 164.75 | 624.02 | 39.49 | 29.8 | 3743.08 | 0.75 | 0.85 | 2.37 | 0.23 | 1 | 10
43 | 130 | CONCLUIDO | 7.0025 | 14.28 | 10.94 | 59.66 | 0.77 | 11 | 272.91 | 59.19 | 11.75 | 9 | 71.96 | 33892.87 | 163.19 | 623.98 | 38.32 | 29.8 | 3165.22 | 0.78 | 0.85 | 2.37 | 0.19 | 1 | 10
44 | 130 | CONCLUIDO | 7.0021 | 14.28 | 10.94 | 59.67 | 0.78 | 11 | 273.39 | 59.19 | 12 | 9 | 72.2 | 33952.26 | 163.2 | 623.98 | 38.31 | 29.8 | 3156.69 | 0.78 | 0.85 | 2.37 | 0.19 | 1 | 10
45 | 130 | CONCLUIDO | 6.9965 | 14.29 | 10.95 | 59.73 | 0.8 | 11 | 273.87 | 59.19 | 12.25 | 9 | 72.43 | 34011.74 | 163.2 | 623.97 | 38.59 | 29.8 | 3297.4 | 0.77 | 0.85 | 2.37 | 0.2 | 1 | 10
46 | 130 | CONCLUIDO | 6.9987 | 14.29 | 10.95 | 59.7 | 0.81 | 11 | 274.35 | 59.19 | 12.5 | 9 | 72.66 | 34071.31 | 162.42 | 624 | 38.5 | 29.8 | 3255.33 | 0.77 | 0.85 | 2.37 | 0.2 | 1 | 10
47 | 130 | CONCLUIDO | 6.9933 | 14.3 | 10.96 | 59.76 | 0.83 | 11 | 274.84 | 59.19 | 12.75 | 9 | 72.89 | 34130.98 | 161.76 | 624.03 | 38.73 | 29.8 | 3370.57 | 0.77 | 0.85 | 2.37 | 0.21 | 1 | 10
48 | 130 | CONCLUIDO | 7.0289 | 14.23 | 10.93 | 65.6 | 0.84 | 10 | 275.32 | 59.19 | 13 | 8 | 73.13 | 34190.73 | 161.36 | 623.97 | 38.11 | 29.8 | 3063.06 | 0.78 | 0.85 | 2.37 | 0.19 | 1 | 10
49 | 130 | CONCLUIDO | 7.0323 | 14.22 | 10.93 | 65.56 | 0.86 | 10 | 275.81 | 59.19 | 13.25 | 8 | 73.36 | 34250.57 | 161.07 | 623.97 | 37.81 | 29.8 | 2913.12 | 0.79 | 0.85 | 2.37 | 0.18 | 1 | 10
50 | 130 | CONCLUIDO | 7.0332 | 14.22 | 10.92 | 65.55 | 0.87 | 10 | 276.29 | 59.19 | 13.5 | 8 | 73.6 | 34310.51 | 160.9 | 624.05 | 37.89 | 29.8 | 2951.94 | 0.79 | 0.85 | 2.37 | 0.18 | 1 | 10
51 | 130 | CONCLUIDO | 7.0332 | 14.22 | 10.92 | 65.55 | 0.88 | 10 | 276.78 | 59.19 | 13.75 | 8 | 73.84 | 34370.54 | 160.14 | 623.98 | 37.86 | 29.8 | 2937.86 | 0.79 | 0.85 | 2.37 | 0.18 | 1 | 10
52 | 130 | CONCLUIDO | 7.0343 | 14.22 | 10.92 | 65.53 | 0.9 | 10 | 277.27 | 59.19 | 14 | 8 | 74.07 | 34430.66 | 159.38 | 623.98 | 37.79 | 29.8 | 2900.85 | 0.79 | 0.86 | 2.37 | 0.18 | 1 | 10
53 | 130 | CONCLUIDO | 7.0667 | 14.15 | 10.91 | 72.71 | 0.91 | 9 | 277.76 | 59.19 | 14.25 | 7 | 74.31 | 34490.87 | 158.17 | 624 | 37.26 | 29.8 | 2645.42 | 0.8 | 0.86 | 2.37 | 0.16 | 1 | 10
54 | 130 | CONCLUIDO | 7.0648 | 14.15 | 10.91 | 72.73 | 0.93 | 9 | 278.25 | 59.19 | 14.5 | 7 | 74.55 | 34551.18 | 158.43 | 623.98 | 37.47 | 29.8 | 2749 | 0.8 | 0.86 | 2.37 | 0.16 | 1 | 10
55 | 130 | CONCLUIDO | 7.0639 | 14.16 | 10.91 | 72.74 | 0.94 | 9 | 278.74 | 59.19 | 14.75 | 7 | 74.79 | 34611.59 | 158.52 | 623.98 | 37.59 | 29.8 | 2807.33 | 0.79 | 0.86 | 2.36 | 0.16 | 1 | 10
56 | 130 | CONCLUIDO | 7.0637 | 14.16 | 10.91 | 72.75 | 0.96 | 9 | 279.23 | 59.19 | 15 | 7 | 75.03 | 34672.08 | 158.41 | 623.97 | 37.58 | 29.8 | 2804.3 | 0.79 | 0.86 | 2.36 | 0.17 | 1 | 10
57 | 130 | CONCLUIDO | 7.0655 | 14.15 | 10.91 | 72.72 | 0.97 | 9 | 279.72 | 59.19 | 15.25 | 7 | 75.27 | 34732.68 | 157.72 | 624.05 | 37.37 | 29.8 | 2699.37 | 0.8 | 0.86 | 2.37 | 0.16 | 1 | 10
58 | 130 | CONCLUIDO | 7.0667 | 14.15 | 10.91 | 72.71 | 0.98 | 9 | 280.21 | 59.19 | 15.5 | 7 | 75.52 | 34793.36 | 156.72 | 623.99 | 37.18 | 29.8 | 2602.7 | 0.8 | 0.86 | 2.37 | 0.16 | 1 | 10
59 | 130 | CONCLUIDO | 7.0603 | 14.16 | 10.92 | 72.79 | 1 | 9 | 280.7 | 59.19 | 15.75 | 7 | 75.76 | 34854.15 | 156.14 | 624.08 | 37.63 | 29.8 | 2829.01 | 0.79 | 0.86 | 2.37 | 0.17 | 1 | 10
60 | 130 | CONCLUIDO | 7.0993 | 14.09 | 10.89 | 81.67 | 1.01 | 8 | 281.2 | 59.19 | 16 | 6 | 76 | 34915.03 | 155.26 | 624 | 36.89 | 29.8 | 2463.88 | 0.81 | 0.86 | 2.36 | 0.14 | 1 | 10
61 | 130 | CONCLUIDO | 7.0974 | 14.09 | 10.89 | 81.7 | 1.03 | 8 | 281.69 | 59.19 | 16.25 | 6 | 76.25 | 34976 | 155.34 | 623.97 | 36.89 | 29.8 | 2465.64 | 0.81 | 0.86 | 2.37 | 0.15 | 1 | 10
62 | 130 | CONCLUIDO | 7.095 | 14.09 | 10.9 | 81.74 | 1.04 | 8 | 282.19 | 59.19 | 16.5 | 6 | 76.49 | 35037.08 | 155.27 | 623.97 | 36.99 | 29.8 | 2514.55 | 0.81 | 0.86 | 2.37 | 0.15 | 1 | 10
63 | 130 | CONCLUIDO | 7.1023 | 14.08 | 10.88 | 81.63 | 1.06 | 8 | 282.68 | 59.19 | 16.75 | 6 | 76.74 | 35098.25 | 154.42 | 624 | 36.48 | 29.8 | 2259.83 | 0.82 | 0.86 | 2.37 | 0.14 | 1 | 10
64 | 130 | CONCLUIDO | 7.1024 | 14.08 | 10.88 | 81.63 | 1.07 | 8 | 283.18 | 59.19 | 17 | 6 | 76.98 | 35159.52 | 153.68 | 623.97 | 36.53 | 29.8 | 2285.5 | 0.82 | 0.86 | 2.37 | 0.14 | 1 | 10
65 | 130 | CONCLUIDO | 7.1049 | 14.07 | 10.88 | 81.59 | 1.08 | 8 | 283.68 | 59.19 | 17.25 | 6 | 77.23 | 35220.89 | 153.15 | 623.97 | 36.37 | 29.8 | 2203.62 | 0.82 | 0.86 | 2.37 | 0.13 | 1 | 10
66 | 130 | CONCLUIDO | 7.1055 | 14.07 | 10.88 | 81.58 | 1.1 | 8 | 284.17 | 59.19 | 17.5 | 6 | 77.48 | 35282.36 | 152.32 | 623.97 | 36.35 | 29.8 | 2190.91 | 0.82 | 0.86 | 2.37 | 0.13 | 1 | 10
67 | 130 | CONCLUIDO | 7.1056 | 14.07 | 10.88 | 81.58 | 1.11 | 8 | 284.67 | 59.19 | 17.75 | 6 | 77.73 | 35343.92 | 150.97 | 623.97 | 36.55 | 29.8 | 2291.42 | 0.82 | 0.86 | 2.36 | 0.13 | 1 | 10
68 | 130 | CONCLUIDO | 7.1363 | 14.01 | 10.87 | 93.13 | 1.12 | 7 | 285.17 | 59.19 | 18 | 5 | 77.98 | 35405.59 | 150.04 | 623.98 | 35.93 | 29.8 | 1988.62 | 0.83 | 0.86 | 2.37 | 0.12 | 1 | 10
69 | 130 | CONCLUIDO | 7.1361 | 14.01 | 10.87 | 93.14 | 1.14 | 7 | 285.67 | 59.19 | 18.25 | 5 | 78.23 | 35467.36 | 150.29 | 623.98 | 36.06 | 29.8 | 2051.76 | 0.83 | 0.86 | 2.36 | 0.12 | 1 | 10
70 | 130 | CONCLUIDO | 7.1344 | 14.02 | 10.87 | 93.17 | 1.15 | 7 | 286.18 | 59.19 | 18.5 | 5 | 78.48 | 35529.23 | 150.63 | 624 | 36.17 | 29.8 | 2107.83 | 0.82 | 0.86 | 2.36 | 0.12 | 1 | 10
71 | 130 | CONCLUIDO | 7.1379 | 14.01 | 10.86 | 93.11 | 1.16 | 7 | 286.68 | 59.19 | 18.75 | 5 | 78.74 | 35591.33 | 150.81 | 623.97 | 36.02 | 29.8 | 2032.87 | 0.83 | 0.86 | 2.36 | 0.12 | 1 | 10
72 | 130 | CONCLUIDO | 7.1346 | 14.02 | 10.87 | 93.16 | 1.18 | 7 | 287.18 | 59.19 | 19 | 5 | 78.99 | 35653.4 | 150.38 | 623.97 | 36.17 | 29.8 | 2108.16 | 0.82 | 0.86 | 2.36 | 0.12 | 1 | 10
73 | 130 | CONCLUIDO | 7.1363 | 14.01 | 10.87 | 93.13 | 1.19 | 7 | 287.69 | 59.19 | 19.25 | 5 | 79.24 | 35715.58 | 150.15 | 623.97 | 36.01 | 29.8 | 2026.09 | 0.83 | 0.86 | 2.36 | 0.12 | 1 | 10
74 | 130 | CONCLUIDO | 7.1371 | 14.01 | 10.86 | 93.12 | 1.2 | 7 | 288.19 | 59.19 | 19.5 | 5 | 79.5 | 35777.86 | 149.68 | 623.99 | 35.86 | 29.8 | 1953.1 | 0.83 | 0.86 | 2.37 | 0.12 | 1 | 10
75 | 130 | CONCLUIDO | 7.1341 | 14.02 | 10.87 | 93.17 | 1.22 | 7 | 288.7 | 59.19 | 19.75 | 5 | 79.75 | 35840.25 | 148.86 | 623.98 | 36.18 | 29.8 | 2113.54 | 0.82 | 0.86 | 2.36 | 0.12 | 1 | 10
76 | 130 | CONCLUIDO | 7.1307 | 14.02 | 10.88 | 93.23 | 1.23 | 7 | 289.2 | 59.19 | 20 | 5 | 80.01 | 35902.74 | 148.23 | 623.97 | 36.38 | 29.8 | 2211.06 | 0.82 | 0.86 | 2.37 | 0.13 | 1 | 10
77 | 130 | CONCLUIDO | 7.1322 | 14.02 | 10.87 | 93.2 | 1.24 | 7 | 289.71 | 59.19 | 20.25 | 5 | 80.27 | 35965.33 | 147.36 | 623.98 | 36.32 | 29.8 | 2184.3 | 0.82 | 0.86 | 2.36 | 0.13 | 1 | 10
78 | 130 | CONCLUIDO | 7.132 | 14.02 | 10.87 | 93.21 | 1.26 | 7 | 290.22 | 59.19 | 20.5 | 3 | 80.53 | 36028.03 | 146.57 | 623.97 | 36.26 | 29.8 | 2152.11 | 0.82 | 0.86 | 2.37 | 0.13 | 1 | 10
79 | 130 | CONCLUIDO | 7.1719 | 13.94 | 10.85 | 108.45 | 1.27 | 6 | 290.73 | 59.19 | 20.75 | 3 | 80.79 | 36090.84 | 144.69 | 623.97 | 35.35 | 29.8 | 1703.83 | 0.84 | 0.86 | 2.36 | 0.1 | 1 | 10
80 | 130 | CONCLUIDO | 7.1745 | 13.94 | 10.84 | 108.4 | 1.28 | 6 | 291.24 | 59.19 | 21 | 2 | 81.05 | 36153.75 | 144.7 | 623.97 | 35.16 | 29.8 | 1610.64 | 0.85 | 0.86 | 2.36 | 0.09 | 1 | 10
81 | 130 | CONCLUIDO | 7.1735 | 13.94 | 10.84 | 108.42 | 1.3 | 6 | 291.75 | 59.19 | 21.25 | 2 | 81.31 | 36216.77 | 144.75 | 623.97 | 35.28 | 29.8 | 1666.95 | 0.84 | 0.86 | 2.36 | 0.1 | 1 | 10
82 | 130 | CONCLUIDO | 7.1726 | 13.94 | 10.84 | 108.44 | 1.31 | 6 | 292.26 | 59.19 | 21.5 | 1 | 81.57 | 36279.9 | 144.86 | 623.97 | 35.26 | 29.8 | 1655.9 | 0.85 | 0.86 | 2.36 | 0.1 | 1 | 10
83 | 130 | CONCLUIDO | 7.169 | 13.95 | 10.85 | 108.51 | 1.32 | 6 | 292.77 | 59.19 | 21.75 | 0 | 81.83 | 36343.13 | 145.16 | 623.99 | 35.28 | 29.8 | 1668.64 | 0.84 | 0.86 | 2.37 | 0.1 | 1 | 10

## RESULTADOS_13
Unnamed: 0 | Volume de calda [L] | STATUS | Capacidade operacional [ha/h] | Tempo de missao [h] | Tempo util [h] | Tempo por voo [min] | Autonomia Projetada [h] | N° Voos | MTOW [kg] | Massa Estrutura [kg] | Combustível [kg] | Abastecimentos | Massa gerador | Potência gerador [W] | Combustível consumido [L] | Calda cons [L] | Distância percorrida [km] | Distância Pulverizando [km] | RTL ACUMULADO[m] | EOC [km/km] | EOC [h/h] | Tempo de manobra [h] | Tempo rtl_rtw [h] | V pulv [m/s] | V desloc [m/s]
0 | 75 | CONCLUIDO | 5.3781 | 18.59 | 12.96 | 7.07 | 0.12 | 110 | 150.44 | 49.1 | 1 | 108 | 25.34 | 18787.76 | 152.04 | 624.09 | 101.56 | 29.8 | 34287.42 | 0.29 | 0.72 | 2.52 | 2.21 | 1 | 10
1 | 75 | CONCLUIDO | 5.791 | 17.27 | 12.43 | 8.88 | 0.15 | 84 | 150.78 | 49.1 | 1.25 | 82 | 25.44 | 18830.65 | 145.02 | 624.06 | 84.3 | 29.8 | 25789.77 | 0.35 | 0.75 | 2.49 | 1.68 | 1 | 10
2 | 75 | CONCLUIDO | 6.0762 | 16.46 | 12.1 | 10.68 | 0.18 | 68 | 151.13 | 49.1 | 1.5 | 66 | 25.54 | 18873.58 | 140.4 | 624.16 | 74.44 | 29.8 | 20935.93 | 0.4 | 0.77 | 2.46 | 1.35 | 1 | 10
3 | 75 | CONCLUIDO | 6.2928 | 15.89 | 11.87 | 12.5 | 0.2 | 57 | 151.48 | 49.1 | 1.75 | 55 | 25.64 | 18916.54 | 136.96 | 624.05 | 67.18 | 29.8 | 17361.37 | 0.44 | 0.79 | 2.45 | 1.12 | 1 | 10
4 | 75 | CONCLUIDO | 6.4319 | 15.55 | 11.74 | 14.09 | 0.23 | 50 | 151.83 | 49.1 | 2 | 48 | 25.73 | 18959.54 | 134.66 | 623.98 | 63.09 | 29.8 | 15352.85 | 0.47 | 0.8 | 2.44 | 1 | 1 | 10
5 | 75 | CONCLUIDO | 6.5868 | 15.18 | 11.59 | 16.17 | 0.26 | 43 | 152.18 | 49.1 | 2.25 | 41 | 25.83 | 19002.56 | 131.95 | 624.12 | 58.72 | 29.8 | 13202.43 | 0.51 | 0.81 | 2.42 | 0.84 | 1 | 10
6 | 75 | CONCLUIDO | 6.6804 | 14.97 | 11.5 | 17.69 | 0.29 | 39 | 152.53 | 49.1 | 2.5 | 37 | 25.93 | 19045.63 | 130.43 | 624 | 55.94 | 29.8 | 11833.89 | 0.53 | 0.81 | 2.41 | 0.75 | 1 | 10
7 | 75 | CONCLUIDO | 6.7659 | 14.78 | 11.43 | 19.6 | 0.32 | 35 | 152.88 | 49.1 | 2.75 | 33 | 26.03 | 19088.72 | 128.59 | 624.01 | 53.77 | 29.8 | 10767.96 | 0.55 | 0.82 | 2.41 | 0.69 | 1 | 10
8 | 75 | CONCLUIDO | 6.8335 | 14.63 | 11.38 | 21.34 | 0.35 | 32 | 153.23 | 49.1 | 3 | 30 | 26.13 | 19131.85 | 127.36 | 624.04 | 52.23 | 29.8 | 10014.29 | 0.57 | 0.82 | 2.4 | 0.63 | 1 | 10
9 | 75 | CONCLUIDO | 6.9172 | 14.46 | 11.29 | 23.37 | 0.37 | 29 | 153.58 | 49.1 | 3.25 | 27 | 26.23 | 19175.02 | 125.4 | 623.99 | 49.51 | 29.8 | 8666.75 | 0.6 | 0.83 | 2.39 | 0.55 | 1 | 10
10 | 75 | CONCLUIDO | 6.9655 | 14.36 | 11.26 | 25.01 | 0.4 | 27 | 153.93 | 49.1 | 3.5 | 25 | 26.33 | 19218.22 | 124.43 | 624.02 | 48.21 | 29.8 | 8028.47 | 0.62 | 0.83 | 2.39 | 0.51 | 1 | 10
11 | 75 | CONCLUIDO | 7.0059 | 14.27 | 11.23 | 26.96 | 0.43 | 25 | 154.28 | 49.1 | 3.75 | 23 | 26.43 | 19261.45 | 123.27 | 624.04 | 47.28 | 29.8 | 7574.6 | 0.63 | 0.83 | 2.4 | 0.49 | 1 | 10
12 | 75 | CONCLUIDO | 7.0605 | 14.16 | 11.18 | 29.18 | 0.46 | 23 | 154.63 | 49.1 | 4 | 21 | 26.53 | 19304.72 | 121.73 | 623.99 | 45.97 | 29.8 | 6927.75 | 0.65 | 0.84 | 2.39 | 0.44 | 1 | 10
13 | 75 | CONCLUIDO | 7.0799 | 14.12 | 11.18 | 30.48 | 0.49 | 22 | 154.98 | 49.1 | 4.25 | 20 | 26.63 | 19348.03 | 120.86 | 624.08 | 45.79 | 29.8 | 6844.47 | 0.65 | 0.84 | 2.39 | 0.43 | 1 | 10
14 | 75 | CONCLUIDO | 7.1402 | 14.01 | 11.12 | 33.35 | 0.51 | 20 | 155.33 | 49.1 | 4.5 | 18 | 26.74 | 19391.36 | 119.27 | 623.98 | 44.06 | 29.8 | 5989.94 | 0.68 | 0.84 | 2.38 | 0.37 | 1 | 10
15 | 75 | CONCLUIDO | 7.1579 | 13.97 | 11.11 | 35.1 | 0.54 | 19 | 155.68 | 49.1 | 4.75 | 17 | 26.84 | 19434.74 | 118.45 | 623.99 | 43.56 | 29.8 | 5741.4 | 0.68 | 0.84 | 2.39 | 0.37 | 1 | 10
16 | 75 | CONCLUIDO | 7.1805 | 13.93 | 11.1 | 37 | 0.57 | 18 | 156.03 | 49.1 | 5 | 16 | 26.94 | 19478.15 | 117.33 | 623.97 | 43.27 | 29.8 | 5603.69 | 0.69 | 0.84 | 2.38 | 0.35 | 1 | 10
17 | 75 | CONCLUIDO | 7.2143 | 13.86 | 11.07 | 39.05 | 0.59 | 17 | 156.39 | 49.1 | 5.25 | 15 | 27.04 | 19521.59 | 115.8 | 624 | 42.29 | 29.8 | 5118.95 | 0.7 | 0.84 | 2.38 | 0.32 | 1 | 10
18 | 75 | CONCLUIDO | 7.2392 | 13.81 | 11.05 | 41.43 | 0.62 | 16 | 156.74 | 49.1 | 5.5 | 14 | 27.14 | 19565.07 | 115.01 | 624.01 | 41.58 | 29.8 | 4769.52 | 0.72 | 0.85 | 2.38 | 0.3 | 1 | 10
19 | 75 | CONCLUIDO | 7.2324 | 13.83 | 11.06 | 41.48 | 0.65 | 16 | 157.09 | 49.1 | 5.75 | 14 | 27.25 | 19608.58 | 114.15 | 623.97 | 42.02 | 29.8 | 4989.43 | 0.71 | 0.84 | 2.38 | 0.31 | 1 | 10
20 | 75 | CONCLUIDO | 7.2639 | 13.77 | 11.03 | 44.13 | 0.67 | 15 | 157.44 | 49.1 | 6 | 13 | 27.35 | 19652.13 | 113.42 | 624.07 | 41.18 | 29.8 | 4571.07 | 0.72 | 0.85 | 2.38 | 0.28 | 1 | 10
21 | 75 | CONCLUIDO | 7.2948 | 13.71 | 11 | 47.16 | 0.7 | 14 | 157.8 | 49.1 | 6.25 | 12 | 27.45 | 19695.71 | 111.89 | 623.98 | 40.25 | 29.8 | 4111.86 | 0.74 | 0.85 | 2.38 | 0.26 | 1 | 10
22 | 75 | CONCLUIDO | 7.2988 | 13.7 | 11 | 47.13 | 0.73 | 14 | 158.15 | 49.1 | 6.5 | 12 | 27.56 | 19739.33 | 110.42 | 623.99 | 40.22 | 29.8 | 4096.41 | 0.74 | 0.85 | 2.37 | 0.25 | 1 | 10
23 | 75 | CONCLUIDO | 7.3142 | 13.67 | 11 | 50.76 | 0.75 | 13 | 158.51 | 49.1 | 6.75 | 11 | 27.66 | 19782.99 | 110.08 | 623.97 | 40.17 | 29.8 | 4079.33 | 0.74 | 0.85 | 2.37 | 0.25 | 1 | 10
24 | 75 | CONCLUIDO | 7.3186 | 13.66 | 10.99 | 50.72 | 0.78 | 13 | 158.86 | 49.1 | 7 | 11 | 27.77 | 19826.68 | 108.18 | 623.99 | 39.87 | 29.8 | 3928.37 | 0.75 | 0.85 | 2.37 | 0.24 | 1 | 10
25 | 75 | CONCLUIDO | 7.342 | 13.62 | 10.98 | 54.89 | 0.81 | 12 | 159.22 | 49.1 | 7.25 | 10 | 27.87 | 19870.53 | 107.45 | 623.98 | 39.47 | 29.8 | 3733.98 | 0.75 | 0.85 | 2.37 | 0.23 | 1 | 10
26 | 75 | CONCLUIDO | 7.3466 | 13.61 | 10.97 | 54.84 | 0.83 | 12 | 159.57 | 49.1 | 7.5 | 10 | 27.98 | 19914.3 | 106.22 | 623.98 | 39.35 | 29.8 | 3675.13 | 0.76 | 0.85 | 2.37 | 0.22 | 1 | 10
27 | 75 | CONCLUIDO | 7.3764 | 13.56 | 10.94 | 59.7 | 0.86 | 11 | 159.92 | 49.1 | 7.75 | 9 | 28.08 | 19958.1 | 105.33 | 624.06 | 38.56 | 29.8 | 3281.57 | 0.77 | 0.85 | 2.37 | 0.2 | 1 | 10
28 | 75 | CONCLUIDO | 7.3786 | 13.55 | 10.94 | 59.67 | 0.88 | 11 | 160.28 | 49.1 | 8 | 8 | 28.19 | 20001.93 | 103.79 | 623.97 | 38.36 | 29.8 | 3183.83 | 0.78 | 0.85 | 2.37 | 0.19 | 1 | 10
29 | 75 | CONCLUIDO | 7.4003 | 13.51 | 10.93 | 65.59 | 0.91 | 10 | 160.64 | 49.1 | 8.25 | 6 | 28.29 | 20045.81 | 102.59 | 623.97 | 37.97 | 29.8 | 2994.28 | 0.78 | 0.85 | 2.37 | 0.18 | 1 | 10
30 | 75 | CONCLUIDO | 7.4012 | 13.51 | 10.93 | 65.58 | 0.94 | 10 | 160.99 | 49.1 | 8.5 | 6 | 28.4 | 20089.72 | 102.24 | 623.97 | 37.81 | 29.8 | 2912.04 | 0.79 | 0.85 | 2.37 | 0.18 | 1 | 10
31 | 75 | CONCLUIDO | 7.4016 | 13.51 | 10.93 | 65.57 | 0.96 | 10 | 161.35 | 49.1 | 8.75 | 4 | 28.5 | 20133.66 | 102.36 | 624.03 | 37.79 | 29.8 | 2904.91 | 0.79 | 0.85 | 2.37 | 0.18 | 1 | 10
32 | 75 | CONCLUIDO | 7.4013 | 13.51 | 10.93 | 65.58 | 0.99 | 10 | 161.71 | 49.1 | 9 | 2 | 28.61 | 20177.64 | 102.03 | 624.04 | 37.78 | 29.8 | 2896.72 | 0.79 | 0.85 | 2.37 | 0.18 | 1 | 10
33 | 75 | CONCLUIDO | 7.3998 | 13.51 | 10.93 | 65.59 | 1.01 | 10 | 162.06 | 49.1 | 9.25 | 0 | 28.72 | 20221.66 | 102.2 | 624.05 | 37.8 | 29.8 | 2909.69 | 0.79 | 0.85 | 2.38 | 0.18 | 1 | 10

## RESULTADOS_17
Unnamed: 0 | Volume de calda [L] | STATUS | Capacidade operacional [ha/h] | Tempo de missao [h] | Tempo util [h] | Tempo por voo [min] | Autonomia Projetada [h] | N° Voos | MTOW [kg] | Massa Estrutura [kg] | Combustível [kg] | Abastecimentos | Massa gerador | Potência gerador [W] | Combustível consumido [L] | Calda cons [L] | Distância percorrida [km] | Distância Pulverizando [km] | RTL ACUMULADO[m] | EOC [km/km] | EOC [h/h] | Tempo de manobra [h] | Tempo rtl_rtw [h] | V pulv [m/s] | V desloc [m/s]
0 | 95 | CONCLUIDO | 4.8214 | 20.74 | 13.4 | 6.14 | 0.1 | 131 | 185.69 | 53.44 | 1 | 129 | 36.26 | 23136.14 | 180.87 | 624.43 | 115.37 | 29.8 | 41089.82 | 0.26 | 0.7 | 2.55 | 2.65 | 1 | 10
1 | 95 | CONCLUIDO | 5.2726 | 18.97 | 12.78 | 7.67 | 0.12 | 100 | 186.07 | 53.44 | 1.25 | 98 | 36.39 | 23182.76 | 171.87 | 624.12 | 95.28 | 29.8 | 31198.61 | 0.31 | 0.73 | 2.52 | 2.03 | 1 | 10
2 | 95 | CONCLUIDO | 5.6169 | 17.8 | 12.36 | 9.27 | 0.14 | 80 | 186.45 | 53.44 | 1.5 | 78 | 36.51 | 23229.42 | 165.55 | 624.22 | 82.35 | 29.8 | 24831.62 | 0.36 | 0.76 | 2.48 | 1.61 | 1 | 10
3 | 95 | CONCLUIDO | 5.8697 | 17.04 | 12.07 | 10.81 | 0.17 | 67 | 186.83 | 53.44 | 1.75 | 65 | 36.64 | 23276.13 | 161.16 | 624.17 | 73.62 | 29.8 | 20534.88 | 0.4 | 0.77 | 2.46 | 1.32 | 1 | 10
4 | 95 | CONCLUIDO | 6.0411 | 16.55 | 11.93 | 12.34 | 0.19 | 58 | 187.21 | 53.44 | 2 | 56 | 36.77 | 23322.88 | 158.57 | 624.22 | 68.8 | 29.8 | 18169.04 | 0.43 | 0.78 | 2.45 | 1.18 | 1 | 10
5 | 95 | CONCLUIDO | 6.2021 | 16.12 | 11.76 | 13.83 | 0.21 | 51 | 187.59 | 53.44 | 2.25 | 49 | 36.9 | 23369.68 | 155.69 | 623.98 | 63.79 | 29.8 | 15699.95 | 0.47 | 0.79 | 2.44 | 1.01 | 1 | 10
6 | 95 | CONCLUIDO | 6.3365 | 15.78 | 11.64 | 15.52 | 0.24 | 45 | 187.97 | 53.44 | 2.5 | 43 | 37.03 | 23416.52 | 153.52 | 624.01 | 59.94 | 29.8 | 13801.57 | 0.5 | 0.8 | 2.43 | 0.89 | 1 | 10
7 | 95 | CONCLUIDO | 6.4293 | 15.55 | 11.56 | 16.92 | 0.26 | 41 | 188.35 | 53.44 | 2.75 | 39 | 37.16 | 23463.4 | 151.79 | 624.01 | 57.44 | 29.8 | 12570.73 | 0.52 | 0.81 | 2.42 | 0.81 | 1 | 10
8 | 95 | CONCLUIDO | 6.5335 | 15.31 | 11.46 | 18.58 | 0.28 | 37 | 188.73 | 53.44 | 3 | 35 | 37.29 | 23510.33 | 150.04 | 624 | 54.66 | 29.8 | 11201.85 | 0.55 | 0.82 | 2.41 | 0.71 | 1 | 10
9 | 95 | CONCLUIDO | 6.6084 | 15.13 | 11.4 | 20.11 | 0.3 | 34 | 189.11 | 53.44 | 3.25 | 32 | 37.42 | 23557.3 | 148.38 | 623.98 | 52.45 | 29.8 | 10114.88 | 0.57 | 0.82 | 2.41 | 0.65 | 1 | 10
10 | 95 | CONCLUIDO | 6.6487 | 15.04 | 11.38 | 21.34 | 0.33 | 32 | 189.49 | 53.44 | 3.5 | 30 | 37.55 | 23604.32 | 147.61 | 624.02 | 52.09 | 29.8 | 9944.92 | 0.57 | 0.82 | 2.4 | 0.63 | 1 | 10
11 | 95 | CONCLUIDO | 6.736 | 14.85 | 11.3 | 23.37 | 0.35 | 29 | 189.87 | 53.44 | 3.75 | 27 | 37.69 | 23651.38 | 145.78 | 624.04 | 49.66 | 29.8 | 8742.68 | 0.6 | 0.83 | 2.39 | 0.55 | 1 | 10
12 | 95 | CONCLUIDO | 6.7823 | 14.74 | 11.27 | 25.05 | 0.37 | 27 | 190.25 | 53.44 | 4 | 25 | 37.82 | 23698.48 | 144.96 | 623.99 | 48.51 | 29.8 | 8179.88 | 0.61 | 0.83 | 2.4 | 0.52 | 1 | 10
13 | 95 | CONCLUIDO | 6.8093 | 14.69 | 11.25 | 25.96 | 0.4 | 26 | 190.63 | 53.44 | 4.25 | 24 | 37.95 | 23745.63 | 144.07 | 624.1 | 47.77 | 29.8 | 7814.01 | 0.62 | 0.83 | 2.4 | 0.5 | 1 | 10
14 | 95 | CONCLUIDO | 6.8666 | 14.56 | 11.2 | 28 | 0.42 | 24 | 191.02 | 53.44 | 4.5 | 22 | 38.08 | 23792.83 | 142.94 | 624.02 | 46.57 | 29.8 | 7224.42 | 0.64 | 0.83 | 2.39 | 0.45 | 1 | 10
15 | 95 | CONCLUIDO | 6.8905 | 14.51 | 11.19 | 29.19 | 0.44 | 23 | 191.4 | 53.44 | 4.75 | 21 | 38.22 | 23840.07 | 142.06 | 624.02 | 46.02 | 29.8 | 6952.23 | 0.65 | 0.83 | 2.39 | 0.44 | 1 | 10
16 | 95 | CONCLUIDO | 6.9168 | 14.46 | 11.17 | 30.46 | 0.46 | 22 | 191.78 | 53.44 | 5 | 20 | 38.35 | 23887.36 | 141.11 | 623.99 | 45.69 | 29.8 | 6791.11 | 0.65 | 0.84 | 2.38 | 0.42 | 1 | 10
17 | 95 | CONCLUIDO | 6.9412 | 14.41 | 11.16 | 31.88 | 0.48 | 21 | 192.17 | 53.44 | 5.25 | 19 | 38.48 | 23934.69 | 140.28 | 624.18 | 44.92 | 29.8 | 6412.27 | 0.66 | 0.84 | 2.39 | 0.41 | 1 | 10
18 | 95 | CONCLUIDO | 6.9742 | 14.34 | 11.13 | 33.38 | 0.51 | 20 | 192.55 | 53.44 | 5.5 | 18 | 38.62 | 23982.06 | 139.25 | 624.11 | 44.08 | 29.8 | 5999.13 | 0.68 | 0.84 | 2.38 | 0.38 | 1 | 10
19 | 95 | CONCLUIDO | 6.9945 | 14.3 | 11.12 | 35.12 | 0.53 | 19 | 192.94 | 53.44 | 5.75 | 17 | 38.75 | 24029.48 | 138.73 | 624.02 | 43.85 | 29.8 | 5885.83 | 0.68 | 0.84 | 2.39 | 0.37 | 1 | 10
20 | 95 | CONCLUIDO | 7.0326 | 14.22 | 11.08 | 36.94 | 0.55 | 18 | 193.32 | 53.44 | 6 | 16 | 38.89 | 24076.95 | 137.29 | 624.04 | 42.62 | 29.8 | 5275.74 | 0.7 | 0.84 | 2.38 | 0.33 | 1 | 10
21 | 95 | CONCLUIDO | 7.0555 | 14.17 | 11.07 | 39.08 | 0.57 | 17 | 193.71 | 53.44 | 6.25 | 15 | 39.02 | 24124.47 | 136.71 | 623.98 | 42.42 | 29.8 | 5181.6 | 0.7 | 0.84 | 2.38 | 0.32 | 1 | 10
22 | 95 | CONCLUIDO | 7.0861 | 14.11 | 11.05 | 41.43 | 0.59 | 16 | 194.09 | 53.44 | 6.5 | 14 | 39.16 | 24172.03 | 135.72 | 624.01 | 41.53 | 29.8 | 4741.3 | 0.72 | 0.85 | 2.38 | 0.3 | 1 | 10
23 | 95 | CONCLUIDO | 7.0835 | 14.12 | 11.05 | 41.45 | 0.62 | 16 | 194.48 | 53.44 | 6.75 | 14 | 39.29 | 24219.63 | 135.12 | 623.98 | 41.82 | 29.8 | 4890.17 | 0.71 | 0.85 | 2.38 | 0.31 | 1 | 10
24 | 95 | CONCLUIDO | 7.1104 | 14.06 | 11.04 | 44.15 | 0.64 | 15 | 194.86 | 53.44 | 7 | 13 | 39.43 | 24267.28 | 134.22 | 623.99 | 41.4 | 29.8 | 4682.35 | 0.72 | 0.85 | 2.38 | 0.29 | 1 | 10
25 | 95 | CONCLUIDO | 7.1139 | 14.06 | 11.03 | 44.12 | 0.66 | 15 | 195.25 | 53.44 | 7.25 | 13 | 39.57 | 24314.98 | 133.06 | 624.01 | 41.04 | 29.8 | 4502.52 | 0.73 | 0.85 | 2.38 | 0.28 | 1 | 10
26 | 95 | CONCLUIDO | 7.1514 | 13.98 | 10.99 | 47.12 | 0.68 | 14 | 195.64 | 53.44 | 7.5 | 12 | 39.7 | 24362.73 | 132.74 | 623.97 | 40.04 | 29.8 | 4009.97 | 0.74 | 0.85 | 2.37 | 0.25 | 1 | 10
27 | 95 | CONCLUIDO | 7.147 | 13.99 | 11 | 47.15 | 0.7 | 14 | 196.03 | 53.44 | 7.75 | 12 | 39.84 | 24410.52 | 131.48 | 624.05 | 40.24 | 29.8 | 4108.83 | 0.74 | 0.85 | 2.37 | 0.25 | 1 | 10
28 | 95 | CONCLUIDO | 7.1677 | 13.95 | 11 | 50.76 | 0.72 | 13 | 196.41 | 53.44 | 8 | 11 | 39.98 | 24458.36 | 131.19 | 623.97 | 40.1 | 29.8 | 4045.01 | 0.74 | 0.85 | 2.38 | 0.25 | 1 | 10
29 | 95 | CONCLUIDO | 7.1742 | 13.94 | 10.99 | 50.71 | 0.74 | 13 | 196.8 | 53.44 | 8.25 | 11 | 40.12 | 24506.24 | 130.28 | 623.97 | 39.72 | 29.8 | 3851.99 | 0.75 | 0.85 | 2.37 | 0.24 | 1 | 10
30 | 95 | CONCLUIDO | 7.2033 | 13.88 | 10.97 | 54.84 | 0.77 | 12 | 197.19 | 53.44 | 8.5 | 10 | 40.26 | 24554.18 | 128.98 | 624 | 39.1 | 29.8 | 3545.8 | 0.76 | 0.85 | 2.37 | 0.22 | 1 | 10
31 | 95 | CONCLUIDO | 7.1978 | 13.89 | 10.98 | 54.89 | 0.79 | 12 | 197.58 | 53.44 | 8.75 | 10 | 40.39 | 24602.15 | 128.86 | 623.97 | 39.57 | 29.8 | 3781.1 | 0.75 | 0.85 | 2.37 | 0.23 | 1 | 10
32 | 95 | CONCLUIDO | 7.1996 | 13.89 | 10.97 | 54.87 | 0.81 | 12 | 197.97 | 53.44 | 9 | 10 | 40.53 | 24650.18 | 127.8 | 624.01 | 39.51 | 29.8 | 3753.89 | 0.75 | 0.85 | 2.37 | 0.23 | 1 | 10
33 | 95 | CONCLUIDO | 7.2385 | 13.82 | 10.94 | 59.66 | 0.83 | 11 | 198.36 | 53.44 | 9.25 | 9 | 40.67 | 24698.26 | 126.71 | 623.99 | 38.23 | 29.8 | 3117.83 | 0.78 | 0.85 | 2.37 | 0.19 | 1 | 10
34 | 95 | CONCLUIDO | 7.234 | 13.82 | 10.95 | 59.7 | 0.85 | 11 | 198.75 | 53.44 | 9.5 | 9 | 40.81 | 24746.38 | 126.53 | 623.97 | 38.63 | 29.8 | 3317.98 | 0.77 | 0.85 | 2.37 | 0.2 | 1 | 10
35 | 95 | CONCLUIDO | 7.2299 | 13.83 | 10.95 | 59.75 | 0.87 | 11 | 199.14 | 53.44 | 9.75 | 9 | 40.95 | 24794.55 | 125.01 | 623.97 | 38.66 | 29.8 | 3331.65 | 0.77 | 0.85 | 2.37 | 0.21 | 1 | 10
36 | 95 | CONCLUIDO | 7.2622 | 13.77 | 10.93 | 65.58 | 0.89 | 10 | 199.53 | 53.44 | 10 | 8 | 41.1 | 24842.77 | 124.2 | 624 | 38.09 | 29.8 | 3053.67 | 0.78 | 0.85 | 2.37 | 0.18 | 1 | 10
37 | 95 | CONCLUIDO | 7.2607 | 13.77 | 10.93 | 65.59 | 0.91 | 10 | 199.92 | 53.44 | 10.25 | 8 | 41.24 | 24891.03 | 124.02 | 623.99 | 38.06 | 29.8 | 3039.51 | 0.78 | 0.85 | 2.37 | 0.18 | 1 | 10
38 | 95 | CONCLUIDO | 7.2648 | 13.76 | 10.92 | 65.55 | 0.93 | 10 | 200.31 | 53.44 | 10.5 | 8 | 41.38 | 24939.35 | 122.92 | 624 | 37.81 | 29.8 | 2912.58 | 0.79 | 0.86 | 2.37 | 0.18 | 1 | 10
39 | 95 | CONCLUIDO | 7.2623 | 13.77 | 10.93 | 65.57 | 0.95 | 10 | 200.71 | 53.44 | 10.75 | 8 | 41.52 | 24987.71 | 120.99 | 623.97 | 37.98 | 29.8 | 2999.73 | 0.78 | 0.85 | 2.37 | 0.18 | 1 | 10
40 | 95 | CONCLUIDO | 7.2917 | 13.71 | 10.91 | 72.74 | 0.97 | 9 | 201.1 | 53.44 | 11 | 7 | 41.66 | 25036.12 | 120.68 | 623.97 | 37.48 | 29.8 | 2752.91 | 0.79 | 0.86 | 2.36 | 0.16 | 1 | 10
41 | 95 | CONCLUIDO | 7.2894 | 13.72 | 10.91 | 72.77 | 0.99 | 9 | 201.49 | 53.44 | 11.25 | 7 | 41.81 | 25084.58 | 120.85 | 624.02 | 37.64 | 29.8 | 2830.74 | 0.79 | 0.86 | 2.36 | 0.17 | 1 | 10
42 | 95 | CONCLUIDO | 7.295 | 13.71 | 10.9 | 72.7 | 1.01 | 9 | 201.88 | 53.44 | 11.5 | 7 | 41.95 | 25133.09 | 119.81 | 623.97 | 37.26 | 29.8 | 2643.71 | 0.8 | 0.86 | 2.37 | 0.16 | 1 | 10
43 | 95 | CONCLUIDO | 7.2934 | 13.71 | 10.91 | 72.72 | 1.03 | 9 | 202.28 | 53.44 | 11.75 | 6 | 42.09 | 25181.64 | 118.42 | 623.99 | 37.27 | 29.8 | 2649.01 | 0.8 | 0.86 | 2.37 | 0.16 | 1 | 10
44 | 95 | CONCLUIDO | 7.2873 | 13.72 | 10.92 | 72.79 | 1.05 | 9 | 202.67 | 53.44 | 12 | 5 | 42.24 | 25230.25 | 117.64 | 623.97 | 37.68 | 29.8 | 2853.11 | 0.79 | 0.86 | 2.37 | 0.17 | 1 | 10
45 | 95 | CONCLUIDO | 7.3233 | 13.66 | 10.89 | 81.66 | 1.07 | 8 | 203.07 | 53.44 | 12.25 | 3 | 42.38 | 25279.03 | 117.03 | 623.97 | 36.67 | 29.8 | 2353.94 | 0.81 | 0.86 | 2.37 | 0.14 | 1 | 10
46 | 95 | CONCLUIDO | 7.323 | 13.66 | 10.89 | 81.67 | 1.09 | 8 | 203.46 | 53.44 | 12.5 | 3 | 42.53 | 25327.74 | 117.21 | 623.97 | 36.74 | 29.8 | 2388.34 | 0.81 | 0.86 | 2.37 | 0.14 | 1 | 10
47 | 95 | CONCLUIDO | 7.3223 | 13.66 | 10.89 | 81.68 | 1.11 | 8 | 203.86 | 53.44 | 12.75 | 2 | 42.67 | 25376.49 | 117.21 | 623.97 | 36.69 | 29.8 | 2363.91 | 0.81 | 0.86 | 2.37 | 0.14 | 1 | 10
48 | 95 | CONCLUIDO | 7.3206 | 13.66 | 10.89 | 81.7 | 1.13 | 8 | 204.25 | 53.44 | 13 | 2 | 42.82 | 25425.3 | 117.36 | 623.97 | 36.7 | 29.8 | 2369.34 | 0.81 | 0.86 | 2.37 | 0.15 | 1 | 10
49 | 95 | CONCLUIDO | 7.3235 | 13.65 | 10.89 | 81.66 | 1.15 | 8 | 204.65 | 53.44 | 13.25 | 1 | 42.96 | 25474.16 | 117.2 | 623.97 | 36.53 | 29.8 | 2284.22 | 0.82 | 0.86 | 2.37 | 0.14 | 1 | 10
50 | 95 | CONCLUIDO | 7.3251 | 13.65 | 10.89 | 81.64 | 1.17 | 8 | 205.05 | 53.44 | 13.5 | 0 | 43.11 | 25523.06 | 117.3 | 623.97 | 36.46 | 29.8 | 2246.68 | 0.82 | 0.86 | 2.37 | 0.14 | 1 | 10

## RESULTADOS_9
Unnamed: 0 | Volume de calda [L] | STATUS | Capacidade operacional [ha/h] | Tempo de missao [h] | Tempo util [h] | Tempo por voo [min] | Autonomia Projetada [h] | N° Voos | MTOW [kg] | Massa Estrutura [kg] | Combustível [kg] | Abastecimentos | Massa gerador | Potência gerador [W] | Combustível consumido [L] | Calda cons [L] | Distância percorrida [km] | Distância Pulverizando [km] | RTL ACUMULADO[m] | EOC [km/km] | EOC [h/h] | Tempo de manobra [h] | Tempo rtl_rtw [h] | V pulv [m/s] | V desloc [m/s]
0 | 55 | CONCLUIDO | 5.9698 | 16.75 | 12.54 | 8.45 | 0.15 | 89 | 116.05 | 43.4 | 1 | 87 | 16.65 | 14546.17 | 122.93 | 624.22 | 88.08 | 29.8 | 27653.66 | 0.34 | 0.74 | 2.5 | 1.79 | 1 | 10
1 | 55 | CONCLUIDO | 6.3037 | 15.86 | 12.13 | 10.55 | 0.19 | 69 | 116.37 | 43.4 | 1.25 | 67 | 16.72 | 14585.96 | 117.77 | 624.05 | 75.45 | 29.8 | 21438.35 | 0.39 | 0.77 | 2.46 | 1.38 | 1 | 10
2 | 55 | CONCLUIDO | 6.5437 | 15.28 | 11.86 | 12.71 | 0.23 | 56 | 116.69 | 43.4 | 1.5 | 54 | 16.79 | 14625.77 | 114.03 | 624.08 | 66.77 | 29.8 | 17164.56 | 0.45 | 0.79 | 2.45 | 1.11 | 1 | 10
3 | 55 | CONCLUIDO | 6.7191 | 14.88 | 11.68 | 14.91 | 0.26 | 47 | 117.01 | 43.4 | 1.75 | 45 | 16.86 | 14665.62 | 111.25 | 624.14 | 61.29 | 29.8 | 14467.11 | 0.49 | 0.8 | 2.43 | 0.93 | 1 | 10
4 | 55 | CONCLUIDO | 6.8582 | 14.58 | 11.54 | 17.31 | 0.3 | 40 | 117.34 | 43.4 | 2 | 38 | 16.94 | 14705.49 | 108.67 | 624.14 | 57.11 | 29.8 | 12413.48 | 0.52 | 0.81 | 2.42 | 0.79 | 1 | 10
5 | 55 | CONCLUIDO | 6.9645 | 14.36 | 11.44 | 19.61 | 0.34 | 35 | 117.66 | 43.4 | 2.25 | 33 | 17.01 | 14745.39 | 106.75 | 623.99 | 53.68 | 29.8 | 10724.56 | 0.56 | 0.82 | 2.41 | 0.69 | 1 | 10
6 | 55 | CONCLUIDO | 7.071 | 14.14 | 11.32 | 21.9 | 0.37 | 31 | 117.98 | 43.4 | 2.5 | 29 | 17.08 | 14785.31 | 104.31 | 624.04 | 50.31 | 29.8 | 9057.16 | 0.59 | 0.83 | 2.39 | 0.57 | 1 | 10
7 | 55 | CONCLUIDO | 7.1159 | 14.05 | 11.3 | 24.21 | 0.41 | 28 | 118.31 | 43.4 | 2.75 | 26 | 17.16 | 14825.26 | 103.39 | 624.12 | 49.41 | 29.8 | 8623.53 | 0.6 | 0.83 | 2.4 | 0.55 | 1 | 10
8 | 55 | CONCLUIDO | 7.1635 | 13.96 | 11.25 | 25.97 | 0.45 | 26 | 118.63 | 43.4 | 3 | 24 | 17.23 | 14865.24 | 101.63 | 624.05 | 47.9 | 29.8 | 7879.65 | 0.62 | 0.83 | 2.4 | 0.51 | 1 | 10
9 | 55 | CONCLUIDO | 7.2359 | 13.82 | 11.19 | 29.18 | 0.48 | 23 | 118.96 | 43.4 | 3.25 | 21 | 17.31 | 14905.25 | 99.69 | 624 | 46 | 29.8 | 6945.61 | 0.65 | 0.83 | 2.39 | 0.44 | 1 | 10
10 | 55 | CONCLUIDO | 7.2494 | 13.79 | 11.18 | 30.5 | 0.52 | 22 | 119.28 | 43.4 | 3.5 | 20 | 17.38 | 14945.29 | 98.22 | 624.01 | 45.91 | 29.8 | 6905.29 | 0.65 | 0.84 | 2.39 | 0.44 | 1 | 10
11 | 55 | CONCLUIDO | 7.3114 | 13.68 | 11.12 | 33.35 | 0.55 | 20 | 119.61 | 43.4 | 3.75 | 18 | 17.46 | 14985.35 | 96.87 | 624.06 | 43.73 | 29.8 | 5822.48 | 0.68 | 0.84 | 2.38 | 0.37 | 1 | 10
12 | 55 | CONCLUIDO | 7.3447 | 13.62 | 11.1 | 37 | 0.59 | 18 | 119.93 | 43.4 | 4 | 16 | 17.53 | 15025.44 | 95.04 | 624.02 | 43.12 | 29.8 | 5525.94 | 0.69 | 0.84 | 2.39 | 0.35 | 1 | 10
13 | 55 | CONCLUIDO | 7.3751 | 13.56 | 11.07 | 39.07 | 0.62 | 17 | 120.26 | 43.4 | 4.25 | 15 | 17.61 | 15065.56 | 93.6 | 624.02 | 42.32 | 29.8 | 5135.4 | 0.7 | 0.84 | 2.38 | 0.32 | 1 | 10
14 | 55 | CONCLUIDO | 7.4033 | 13.51 | 11.04 | 41.4 | 0.66 | 16 | 120.58 | 43.4 | 4.5 | 14 | 17.68 | 15105.7 | 92.33 | 624.02 | 41.23 | 29.8 | 4591.56 | 0.72 | 0.85 | 2.38 | 0.29 | 1 | 10
15 | 55 | CONCLUIDO | 7.4199 | 13.48 | 11.03 | 44.14 | 0.69 | 15 | 120.91 | 43.4 | 4.75 | 13 | 17.76 | 15145.88 | 90.77 | 624.01 | 41.41 | 29.8 | 4687.52 | 0.72 | 0.85 | 2.37 | 0.29 | 1 | 10
16 | 55 | CONCLUIDO | 7.4511 | 13.42 | 11 | 47.15 | 0.73 | 14 | 121.23 | 43.4 | 5 | 11 | 17.83 | 15186.08 | 89.31 | 624.03 | 40.16 | 29.8 | 4070.04 | 0.74 | 0.85 | 2.38 | 0.26 | 1 | 10
17 | 55 | CONCLUIDO | 7.4445 | 13.43 | 11.01 | 47.2 | 0.76 | 14 | 121.56 | 43.4 | 5.25 | 8 | 17.91 | 15226.31 | 87.92 | 623.97 | 40.39 | 29.8 | 4184.03 | 0.74 | 0.85 | 2.38 | 0.27 | 1 | 10
18 | 55 | CONCLUIDO | 7.459 | 13.41 | 11.01 | 50.82 | 0.8 | 13 | 121.89 | 43.4 | 5.5 | 5 | 17.99 | 15266.56 | 87.67 | 623.98 | 40.16 | 29.8 | 4073.88 | 0.74 | 0.85 | 2.39 | 0.27 | 1 | 10
19 | 55 | CONCLUIDO | 7.4638 | 13.4 | 11 | 50.78 | 0.83 | 13 | 122.21 | 43.4 | 5.75 | 2 | 18.06 | 15306.85 | 87.61 | 624.03 | 39.97 | 29.8 | 3977.43 | 0.75 | 0.85 | 2.38 | 0.26 | 1 | 10
20 | 55 | CONCLUIDO | 7.4619 | 13.4 | 11.01 | 50.8 | 0.86 | 13 | 122.54 | 43.4 | 6 | 1 | 18.14 | 15347.16 | 87.68 | 624.03 | 39.91 | 29.8 | 3948.7 | 0.75 | 0.85 | 2.39 | 0.26 | 1 | 10
21 | 55 | CONCLUIDO | 7.4618 | 13.4 | 11.01 | 50.8 | 0.9 | 13 | 122.87 | 43.4 | 6.25 | 0 | 18.22 | 15387.5 | 87.84 | 624.03 | 39.92 | 29.8 | 3955.03 | 0.75 | 0.85 | 2.39 | 0.26 | 1 | 10

## Resultados Geral
| Capacidade op. [ha/h] | Volume de calda [L] | Massa de combustível [kg] | N° voo | Tempo util [h] | Abastecimento | Ha | Capacidade op. corrigida [ha/h] | % |  | field_16ha_100ha_6%_6m_0_TSP\
Resultado 0 | 6.9155 | 10 | 1 | 64 | 12.1 | 0 | 16 | 1.1065 | 6 | 30
Resultado 1 | 7.2477 | 15 | 1.25 | 43 | 11.62 | 0 |  | 1.1596
Resultado 2 | 7.3609 | 20 | 1.5 | 33 | 11.43 | 0 |  | 1.1777
Resultado 3 | 7.4483 | 25 | 2 | 26 | 11.27 | 1 |  | 1.1917
Resultado 4 | 7.478 | 30 | 2.75 | 22 | 11.19 | 0 |  | 1.1965
Resultado 5 | 7.5 | 35 | 3 | 19 | 11.11 | 3 |  | 1.2
Resultado 6 | 7.5011 | 40 | 3.5 | 17 | 11.07 | 5 |  | 1.2002
Resultado 7 | 7.4933 | 45 | 4.5 | 15 | 11.05 | 2 |  | 1.1989
Resultado 8 | 7.4889 | 50 | 5 | 14 | 11.01 | 2 |  | 1.1982
Resultado 9 | 7.4638 | 55 | 5.75 | 13 | 11 | 2 |  | 1.1942
Resultado 10 | 7.4576 | 60 | 6.25 | 12 | 10.97 | 3 |  | 1.1932
Resultado 11 | 7.4505 | 65 | 7 | 11 | 10.94 | 4 |  | 1.1921
Resultado 12 | 7.434 | 70 | 8.25 | 10 | 10.93 | 1 |  | 1.1894
Resultado 13 | 7.4016 | 75 | 8.75 | 10 | 10.93 | 4 |  | 1.1843
Resultado 14 | 7.3964 | 80 | 9.75 | 9 | 10.91 | 2 |  | 1.1834
Resultado 15 | 7.3599 | 85 | 10 | 9 | 10.91 | 4 |  | 1.1776
Resultado 16 | 7.3531 | 90 | 12 | 8 | 10.89 | 1 |  | 1.1765
Resultado 17 | 7.3251 | 95 | 13.5 | 8 | 10.89 | 0 |  | 1.172
Resultado 18 | 7.2935 | 100 | 13.75 | 8 | 10.88 | 2 |  | 1.167
Resultado 19 | 7.2907 | 105 | 15.25 | 7 | 10.87 | 1 |  | 1.1665
Resultado 20 | 7.2647 | 110 | 15.25 | 7 | 10.86 | 4 |  | 1.1624
Resultado 21 | 7.2308 | 115 | 16 | 7 | 10.86 | 5 |  | 1.1569
Resultado 22 | 7.2006 | 120 | 16.5 | 7 | 10.86 | 5 |  | 1.1521
Resultado 23 | 7.1991 | 125 | 21.25 | 6 | 10.85 | 0 |  | 1.1519
Resultado 24 | 7.1745 | 130 | 21 | 6 | 10.84 | 2 |  | 1.1479
Resultado 25 | 7.146 | 135 | 21.75 | 6 | 10.84 | 4 |  | 1.1434
Resultado 26 | 7.1148 | 140 | 23 | 6 | 10.84 | 4 |  | 1.1384
Resultado 27 | 7.089 | 145 | 23.5 | 6 | 10.83 | 4 |  | 1.1342
Resultado 28 | 7.0598 | 150 | 24.5 | 6 | 10.83 | 4 |  | 1.1296

## resultados
Unnamed: 0 | Volume de calda [L] | STATUS | Capacidade operacional [ha/h] | Tempo de missao [h] | Tempo util [h] | Tempo por voo [min] | Autonomia Projetada [h] | N° Voos | MTOW [kg] | Massa Estrutura [kg] | Combustível [kg] | Abastecimentos | Massa gerador | Potência gerador [W] | Combustível consumido [L] | Calda cons [L] | Distância percorrida [km] | Distância Pulverizando [km] | RTL ACUMULADO[m] | EOC [km/km] | EOC [h/h] | Tempo de manobra [h] | Tempo rtl_rtw [h] | V pulv [m/s] | V desloc [m/s]
0 | 100 | CONCLUIDO | 4.6877 | 21.33 | 13.53 | 5.97 | 0.09 | 136 | 194.77 | 54.38 | 1 | 134 | 39.4 | 24256.19 | 188.38 | 624.08 | 118.6 | 29.8 | 42679.08 | 0.25 | 0.69 | 2.58 | 2.78 | 1 | 10
1 | 100 | CONCLUIDO | 5.1673 | 19.35 | 12.83 | 7.47 | 0.11 | 103 | 195.16 | 54.38 | 1.25 | 101 | 39.53 | 24303.87 | 178.13 | 624.31 | 97.07 | 29.8 | 32076.16 | 0.31 | 0.73 | 2.52 | 2.08 | 1 | 10
2 | 100 | CONCLUIDO | 5.5047 | 18.17 | 12.42 | 8.98 | 0.14 | 83 | 195.55 | 54.38 | 1.5 | 81 | 39.67 | 24351.61 | 171.87 | 624.23 | 84.07 | 29.8 | 25679.59 | 0.35 | 0.75 | 2.49 | 1.67 | 1 | 10
3 | 100 | CONCLUIDO | 5.7507 | 17.39 | 12.15 | 10.41 | 0.16 | 70 | 195.93 | 54.38 | 1.75 | 68 | 39.81 | 24399.39 | 167.48 | 624.06 | 76.46 | 29.8 | 21940.55 | 0.39 | 0.77 | 2.46 | 1.4 | 1 | 10
4 | 100 | CONCLUIDO | 5.9609 | 16.78 | 11.93 | 11.93 | 0.18 | 60 | 196.32 | 54.38 | 2 | 58 | 39.95 | 24447.22 | 163.7 | 624.18 | 69.24 | 29.8 | 18377.79 | 0.43 | 0.78 | 2.44 | 1.18 | 1 | 10
5 | 100 | CONCLUIDO | 6.1137 | 16.36 | 11.78 | 13.33 | 0.2 | 53 | 196.71 | 54.38 | 2.25 | 51 | 40.08 | 24495.09 | 161.19 | 624.07 | 64.4 | 29.8 | 15994.82 | 0.46 | 0.79 | 2.43 | 1.03 | 1 | 10
6 | 100 | CONCLUIDO | 6.245 | 16.01 | 11.67 | 14.9 | 0.23 | 47 | 197.1 | 54.38 | 2.5 | 45 | 40.22 | 24543.01 | 159.23 | 624.13 | 61 | 29.8 | 14325.11 | 0.49 | 0.8 | 2.42 | 0.92 | 1 | 10
7 | 100 | CONCLUIDO | 6.3611 | 15.72 | 11.57 | 16.53 | 0.25 | 42 | 197.49 | 54.38 | 2.75 | 40 | 40.36 | 24590.98 | 157.31 | 624.06 | 57.96 | 29.8 | 12827.21 | 0.51 | 0.81 | 2.42 | 0.82 | 1 | 10
8 | 100 | CONCLUIDO | 6.4328 | 15.55 | 11.51 | 17.71 | 0.27 | 39 | 197.88 | 54.38 | 3 | 37 | 40.5 | 24639 | 155.9 | 624.16 | 55.91 | 29.8 | 11820.36 | 0.53 | 0.81 | 2.42 | 0.76 | 1 | 10
9 | 100 | CONCLUIDO | 6.5303 | 15.31 | 11.44 | 19.6 | 0.29 | 35 | 198.27 | 54.38 | 3.25 | 33 | 40.64 | 24687.06 | 154.16 | 624.22 | 53.57 | 29.8 | 10669.25 | 0.56 | 0.82 | 2.41 | 0.69 | 1 | 10
10 | 100 | CONCLUIDO | 6.574 | 15.21 | 11.41 | 20.75 | 0.31 | 33 | 198.66 | 54.38 | 3.5 | 31 | 40.78 | 24735.17 | 153.52 | 623.98 | 52.68 | 29.8 | 10234.16 | 0.57 | 0.82 | 2.42 | 0.66 | 1 | 10
11 | 100 | CONCLUIDO | 6.6664 | 15 | 11.32 | 22.63 | 0.33 | 30 | 199.05 | 54.38 | 3.75 | 28 | 40.92 | 24783.33 | 151.34 | 624.02 | 50.23 | 29.8 | 9023.33 | 0.59 | 0.83 | 2.39 | 0.57 | 1 | 10
12 | 100 | CONCLUIDO | 6.7105 | 14.9 | 11.3 | 24.21 | 0.36 | 28 | 199.44 | 54.38 | 4 | 26 | 41.06 | 24831.54 | 150.71 | 624 | 49.26 | 29.8 | 8549.03 | 0.6 | 0.83 | 2.4 | 0.55 | 1 | 10
13 | 100 | CONCLUIDO | 6.7412 | 14.83 | 11.27 | 25.04 | 0.38 | 27 | 199.83 | 54.38 | 4.25 | 25 | 41.2 | 24879.79 | 149.68 | 624.08 | 48.62 | 29.8 | 8232.03 | 0.61 | 0.83 | 2.39 | 0.52 | 1 | 10
14 | 100 | CONCLUIDO | 6.7949 | 14.72 | 11.23 | 26.95 | 0.4 | 25 | 200.22 | 54.38 | 4.5 | 23 | 41.35 | 24928.09 | 148.6 | 624 | 47.21 | 29.8 | 7536.25 | 0.63 | 0.83 | 2.39 | 0.48 | 1 | 10
15 | 100 | CONCLUIDO | 6.8196 | 14.66 | 11.21 | 28.03 | 0.42 | 24 | 200.61 | 54.38 | 4.75 | 22 | 41.49 | 24976.45 | 147.52 | 624.04 | 46.86 | 29.8 | 7367.8 | 0.64 | 0.83 | 2.39 | 0.47 | 1 | 10
16 | 100 | CONCLUIDO | 6.8735 | 14.55 | 11.18 | 30.48 | 0.44 | 22 | 201.01 | 54.38 | 5 | 20 | 41.63 | 25024.84 | 146.78 | 624 | 45.72 | 29.8 | 6808.3 | 0.65 | 0.84 | 2.39 | 0.43 | 1 | 10
17 | 100 | CONCLUIDO | 6.9069 | 14.48 | 11.14 | 31.84 | 0.46 | 21 | 201.4 | 54.38 | 5.25 | 19 | 41.77 | 25073.29 | 145.51 | 623.97 | 44.59 | 29.8 | 6245.69 | 0.67 | 0.84 | 2.39 | 0.4 | 1 | 10
18 | 100 | CONCLUIDO | 6.9292 | 14.43 | 11.14 | 33.41 | 0.48 | 20 | 201.79 | 54.38 | 5.5 | 18 | 41.92 | 25121.79 | 145.05 | 623.97 | 44.18 | 29.8 | 6046.69 | 0.67 | 0.84 | 2.39 | 0.39 | 1 | 10
19 | 100 | CONCLUIDO | 6.9623 | 14.36 | 11.11 | 35.08 | 0.51 | 19 | 202.19 | 54.38 | 5.75 | 17 | 42.06 | 25170.34 | 143.94 | 624.04 | 43.53 | 29.8 | 5727.15 | 0.68 | 0.84 | 2.38 | 0.36 | 1 | 10
20 | 100 | CONCLUIDO | 6.9575 | 14.37 | 11.12 | 35.11 | 0.53 | 19 | 202.58 | 54.38 | 6 | 17 | 42.2 | 25218.93 | 143.35 | 624 | 43.87 | 29.8 | 5897.95 | 0.68 | 0.84 | 2.38 | 0.37 | 1 | 10
21 | 100 | CONCLUIDO | 6.996 | 14.29 | 11.08 | 36.92 | 0.55 | 18 | 202.98 | 54.38 | 6.25 | 16 | 42.35 | 25267.7 | 141.95 | 623.97 | 42.51 | 29.8 | 5224.33 | 0.7 | 0.84 | 2.38 | 0.33 | 1 | 10
22 | 100 | CONCLUIDO | 7.0162 | 14.25 | 11.07 | 39.09 | 0.57 | 17 | 203.37 | 54.38 | 6.5 | 15 | 42.49 | 25316.39 | 141.76 | 623.98 | 42.36 | 29.8 | 5150.93 | 0.7 | 0.84 | 2.39 | 0.33 | 1 | 10
23 | 100 | CONCLUIDO | 7.0508 | 14.18 | 11.04 | 41.41 | 0.59 | 16 | 203.77 | 54.38 | 6.75 | 14 | 42.64 | 25365.14 | 140.68 | 623.97 | 41.49 | 29.8 | 4724.71 | 0.72 | 0.85 | 2.38 | 0.3 | 1 | 10
24 | 100 | CONCLUIDO | 7.0451 | 14.19 | 11.06 | 41.46 | 0.61 | 16 | 204.16 | 54.38 | 7 | 14 | 42.78 | 25413.94 | 140.35 | 624.08 | 41.9 | 29.8 | 4926.34 | 0.71 | 0.84 | 2.38 | 0.31 | 1 | 10
25 | 100 | CONCLUIDO | 7.0756 | 14.13 | 11.03 | 44.13 | 0.63 | 15 | 204.56 | 54.38 | 7.25 | 13 | 42.93 | 25462.78 | 139.3 | 623.98 | 41.31 | 29.8 | 4638.31 | 0.72 | 0.85 | 2.37 | 0.29 | 1 | 10
26 | 100 | CONCLUIDO | 7.0799 | 14.12 | 11.02 | 44.1 | 0.65 | 15 | 204.95 | 54.38 | 7.5 | 13 | 43.08 | 25511.67 | 138.51 | 623.97 | 41.03 | 29.8 | 4496.4 | 0.73 | 0.85 | 2.37 | 0.28 | 1 | 10
27 | 100 | CONCLUIDO | 7.1096 | 14.07 | 11 | 47.16 | 0.67 | 14 | 205.35 | 54.38 | 7.75 | 12 | 43.22 | 25560.62 | 138.01 | 624 | 40.21 | 29.8 | 4091.49 | 0.74 | 0.85 | 2.38 | 0.26 | 1 | 10
28 | 100 | CONCLUIDO | 7.1108 | 14.06 | 11 | 47.15 | 0.69 | 14 | 205.75 | 54.38 | 8 | 12 | 43.37 | 25609.61 | 136.96 | 624.01 | 40.23 | 29.8 | 4102.34 | 0.74 | 0.85 | 2.37 | 0.25 | 1 | 10
29 | 100 | CONCLUIDO | 7.1355 | 14.01 | 10.99 | 50.73 | 0.71 | 13 | 206.15 | 54.38 | 8.25 | 11 | 43.52 | 25658.66 | 136.3 | 623.99 | 39.98 | 29.8 | 3982.51 | 0.75 | 0.85 | 2.37 | 0.24 | 1 | 10
30 | 100 | CONCLUIDO | 7.1345 | 14.02 | 10.99 | 50.74 | 0.73 | 13 | 206.54 | 54.38 | 8.5 | 11 | 43.67 | 25707.76 | 136.17 | 624.04 | 39.94 | 29.8 | 3961.39 | 0.75 | 0.85 | 2.38 | 0.25 | 1 | 10
31 | 100 | CONCLUIDO | 7.169 | 13.95 | 10.97 | 54.83 | 0.75 | 12 | 206.94 | 54.38 | 8.75 | 10 | 43.81 | 25756.9 | 134.27 | 623.97 | 38.98 | 29.8 | 3488.54 | 0.76 | 0.85 | 2.38 | 0.22 | 1 | 10
32 | 100 | CONCLUIDO | 7.168 | 13.95 | 10.97 | 54.84 | 0.77 | 12 | 207.34 | 54.38 | 9 | 10 | 43.96 | 25806.1 | 133.91 | 623.98 | 39.26 | 29.8 | 3630.36 | 0.76 | 0.85 | 2.37 | 0.22 | 1 | 10
33 | 100 | CONCLUIDO | 7.1626 | 13.96 | 10.98 | 54.89 | 0.79 | 12 | 207.74 | 54.38 | 9.25 | 10 | 44.11 | 25855.35 | 133.84 | 624.05 | 39.45 | 29.8 | 3723.93 | 0.76 | 0.85 | 2.37 | 0.23 | 1 | 10
34 | 100 | CONCLUIDO | 7.2079 | 13.87 | 10.93 | 59.61 | 0.81 | 11 | 208.14 | 54.38 | 9.5 | 9 | 44.26 | 25904.65 | 131.77 | 624.02 | 38.13 | 29.8 | 3067.99 | 0.78 | 0.85 | 2.36 | 0.18 | 1 | 10
35 | 100 | CONCLUIDO | 7.198 | 13.89 | 10.95 | 59.72 | 0.83 | 11 | 208.54 | 54.38 | 9.75 | 9 | 44.41 | 25954 | 131.95 | 623.98 | 38.54 | 29.8 | 3273.59 | 0.77 | 0.85 | 2.37 | 0.2 | 1 | 10
36 | 100 | CONCLUIDO | 7.1961 | 13.9 | 10.95 | 59.74 | 0.85 | 11 | 208.94 | 54.38 | 10 | 9 | 44.56 | 26003.41 | 131.31 | 624.05 | 38.76 | 29.8 | 3380.95 | 0.77 | 0.85 | 2.37 | 0.2 | 1 | 10
37 | 100 | CONCLUIDO | 7.1942 | 13.9 | 10.96 | 59.76 | 0.87 | 11 | 209.34 | 54.38 | 10.25 | 9 | 44.71 | 26052.86 | 129.74 | 624 | 38.72 | 29.8 | 3360.91 | 0.77 | 0.85 | 2.37 | 0.21 | 1 | 10
38 | 100 | CONCLUIDO | 7.2301 | 13.83 | 10.93 | 65.55 | 0.89 | 10 | 209.74 | 54.38 | 10.5 | 8 | 44.87 | 26102.37 | 129.09 | 623.98 | 37.85 | 29.8 | 2932.24 | 0.79 | 0.85 | 2.37 | 0.18 | 1 | 10
39 | 100 | CONCLUIDO | 7.2304 | 13.83 | 10.93 | 65.55 | 0.91 | 10 | 210.14 | 54.38 | 10.75 | 8 | 45.02 | 26151.93 | 129.11 | 623.97 | 37.81 | 29.8 | 2913.91 | 0.79 | 0.85 | 2.37 | 0.18 | 1 | 10
40 | 100 | CONCLUIDO | 7.2308 | 13.83 | 10.92 | 65.55 | 0.93 | 10 | 210.55 | 54.38 | 11 | 8 | 45.17 | 26201.54 | 127.95 | 623.99 | 37.8 | 29.8 | 2905.86 | 0.79 | 0.86 | 2.37 | 0.18 | 1 | 10
41 | 100 | CONCLUIDO | 7.2597 | 13.77 | 10.91 | 72.72 | 0.95 | 9 | 210.95 | 54.38 | 11.25 | 7 | 45.32 | 26251.2 | 125.86 | 623.99 | 37.22 | 29.8 | 2623.43 | 0.8 | 0.86 | 2.37 | 0.16 | 1 | 10
42 | 100 | CONCLUIDO | 7.255 | 13.78 | 10.92 | 72.78 | 0.97 | 9 | 211.35 | 54.38 | 11.5 | 7 | 45.48 | 26300.92 | 126.11 | 623.99 | 37.53 | 29.8 | 2776.75 | 0.79 | 0.86 | 2.37 | 0.17 | 1 | 10
43 | 100 | CONCLUIDO | 7.2566 | 13.78 | 10.91 | 72.76 | 0.99 | 9 | 211.76 | 54.38 | 11.75 | 7 | 45.63 | 26350.68 | 126.17 | 623.97 | 37.62 | 29.8 | 2822.98 | 0.79 | 0.86 | 2.37 | 0.17 | 1 | 10
44 | 100 | CONCLUIDO | 7.2625 | 13.77 | 10.9 | 72.69 | 1 | 9 | 212.16 | 54.38 | 12 | 7 | 45.78 | 26400.51 | 125.51 | 623.98 | 37.2 | 29.8 | 2611.26 | 0.8 | 0.86 | 2.36 | 0.16 | 1 | 10
45 | 100 | CONCLUIDO | 7.2603 | 13.77 | 10.91 | 72.71 | 1.02 | 9 | 212.56 | 54.38 | 12.25 | 7 | 45.94 | 26450.38 | 123.84 | 623.99 | 37.2 | 29.8 | 2613.91 | 0.8 | 0.86 | 2.37 | 0.16 | 1 | 10
46 | 100 | CONCLUIDO | 7.2534 | 13.79 | 10.92 | 72.8 | 1.04 | 9 | 212.97 | 54.38 | 12.5 | 7 | 46.09 | 26500.31 | 122.93 | 623.97 | 37.82 | 29.8 | 2923.9 | 0.79 | 0.86 | 2.37 | 0.17 | 1 | 10
47 | 100 | CONCLUIDO | 7.2869 | 13.72 | 10.9 | 81.72 | 1.06 | 8 | 213.37 | 54.38 | 12.75 | 5 | 46.25 | 26550.29 | 122.36 | 623.97 | 36.93 | 29.8 | 2484.92 | 0.81 | 0.86 | 2.37 | 0.15 | 1 | 10
48 | 100 | CONCLUIDO | 7.288 | 13.72 | 10.89 | 81.7 | 1.08 | 8 | 213.78 | 54.38 | 13 | 5 | 46.4 | 26600.32 | 122.07 | 623.99 | 36.97 | 29.8 | 2501.94 | 0.81 | 0.86 | 2.36 | 0.15 | 1 | 10
49 | 100 | CONCLUIDO | 7.2916 | 13.71 | 10.89 | 81.65 | 1.1 | 8 | 214.19 | 54.38 | 13.25 | 3 | 46.56 | 26650.41 | 121.34 | 623.97 | 36.57 | 29.8 | 2304.84 | 0.81 | 0.86 | 2.37 | 0.14 | 1 | 10
50 | 100 | CONCLUIDO | 7.2876 | 13.72 | 10.89 | 81.71 | 1.12 | 8 | 214.59 | 54.38 | 13.5 | 3 | 46.72 | 26700.55 | 120.87 | 623.97 | 36.69 | 29.8 | 2362.83 | 0.81 | 0.86 | 2.37 | 0.15 | 1 | 10
51 | 100 | CONCLUIDO | 7.2935 | 13.71 | 10.88 | 81.62 | 1.14 | 8 | 215 | 54.38 | 13.75 | 2 | 46.87 | 26750.75 | 120.64 | 623.97 | 36.35 | 29.8 | 2191.35 | 0.82 | 0.86 | 2.37 | 0.14 | 1 | 10
52 | 100 | CONCLUIDO | 7.2919 | 13.71 | 10.89 | 81.65 | 1.15 | 8 | 215.41 | 54.38 | 14 | 1 | 47.03 | 26801 | 120.54 | 623.97 | 36.38 | 29.8 | 2208.91 | 0.82 | 0.86 | 2.37 | 0.14 | 1 | 10
53 | 100 | CONCLUIDO | 7.2905 | 13.72 | 10.89 | 81.66 | 1.17 | 8 | 215.82 | 54.38 | 14.25 | 1 | 47.19 | 26851.31 | 120.56 | 623.97 | 36.41 | 29.8 | 2222.52 | 0.82 | 0.86 | 2.37 | 0.14 | 1 | 10
54 | 100 | CONCLUIDO | 7.2917 | 13.71 | 10.89 | 81.65 | 1.19 | 8 | 216.22 | 54.38 | 14.5 | 1 | 47.35 | 26901.66 | 120.49 | 623.97 | 36.38 | 29.8 | 2209.76 | 0.82 | 0.86 | 2.37 | 0.14 | 1 | 10
55 | 100 | CONCLUIDO | 7.2913 | 13.72 | 10.89 | 81.65 | 1.21 | 8 | 216.63 | 54.38 | 14.75 | 0 | 47.51 | 26952.08 | 120.71 | 623.97 | 36.38 | 29.8 | 2206.74 | 0.82 | 0.86 | 2.37 | 0.14 | 1 | 10
0 | 140 | CONCLUIDO | 3.7133 | 26.93 | 14.52 | 4.79 | 0.06 | 182 | 274.09 | 60.56 | 1 | 180 | 72.53 | 34038.11 | 251.81 | 624.47 | 150.06 | 29.8 | 58177.35 | 0.2 | 0.64 | 2.65 | 3.77 | 1 | 10
1 | 140 | CONCLUIDO | 4.2615 | 23.47 | 13.52 | 6.01 | 0.08 | 135 | 274.57 | 60.56 | 1.25 | 133 | 72.76 | 34097.72 | 233.99 | 624.6 | 118.12 | 29.8 | 42441.05 | 0.25 | 0.69 | 2.58 | 2.76 | 1 | 10
2 | 140 | CONCLUIDO | 4.656 | 21.48 | 12.94 | 7.19 | 0.1 | 108 | 275.05 | 60.56 | 1.5 | 106 | 73 | 34157.42 | 223.58 | 624.23 | 100.2 | 29.8 | 33615.74 | 0.3 | 0.72 | 2.53 | 2.19 | 1 | 10
3 | 140 | CONCLUIDO | 4.9593 | 20.16 | 12.56 | 8.38 | 0.11 | 90 | 275.54 | 60.56 | 1.75 | 88 | 73.23 | 34217.22 | 216.74 | 624.28 | 89.07 | 29.8 | 28143.79 | 0.33 | 0.74 | 2.49 | 1.81 | 1 | 10
4 | 140 | CONCLUIDO | 5.2092 | 19.2 | 12.27 | 9.56 | 0.13 | 77 | 276.02 | 60.56 | 2 | 75 | 73.47 | 34277.1 | 211.4 | 624.08 | 79.86 | 29.8 | 23605.1 | 0.37 | 0.76 | 2.47 | 1.52 | 1 | 10
5 | 140 | CONCLUIDO | 5.3832 | 18.58 | 12.12 | 10.7 | 0.14 | 68 | 276.51 | 60.56 | 2.25 | 66 | 73.71 | 34337.08 | 208.53 | 624.03 | 74.79 | 29.8 | 21111.8 | 0.4 | 0.77 | 2.47 | 1.38 | 1 | 10
6 | 140 | CONCLUIDO | 5.5635 | 17.97 | 11.94 | 11.94 | 0.16 | 60 | 277 | 60.56 | 2.5 | 58 | 73.94 | 34397.15 | 204.87 | 624.11 | 69.3 | 29.8 | 18407.01 | 0.43 | 0.78 | 2.45 | 1.19 | 1 | 10
7 | 140 | CONCLUIDO | 5.7047 | 17.53 | 11.81 | 13.12 | 0.18 | 54 | 277.48 | 60.56 | 2.75 | 52 | 74.18 | 34457.31 | 202.43 | 624.05 | 65.34 | 29.8 | 16456.93 | 0.46 | 0.79 | 2.44 | 1.06 | 1 | 10
8 | 140 | CONCLUIDO | 5.8242 | 17.17 | 11.71 | 14.34 | 0.19 | 49 | 277.97 | 60.56 | 3 | 47 | 74.42 | 34517.57 | 200.38 | 624.12 | 62.11 | 29.8 | 14866.48 | 0.48 | 0.8 | 2.43 | 0.96 | 1 | 10
9 | 140 | CONCLUIDO | 5.9219 | 16.89 | 11.64 | 15.51 | 0.21 | 45 | 278.46 | 60.56 | 3.25 | 43 | 74.66 | 34577.92 | 198.73 | 624.08 | 59.84 | 29.8 | 13753.4 | 0.5 | 0.8 | 2.43 | 0.89 | 1 | 10
10 | 140 | CONCLUIDO | 6.004 | 16.66 | 11.56 | 16.52 | 0.22 | 42 | 278.95 | 60.56 | 3.5 | 40 | 74.9 | 34638.36 | 197.07 | 624.04 | 57.46 | 29.8 | 12578.63 | 0.52 | 0.81 | 2.42 | 0.81 | 1 | 10
11 | 140 | CONCLUIDO | 6.0829 | 16.44 | 11.5 | 17.69 | 0.24 | 39 | 279.44 | 60.56 | 3.75 | 37 | 75.14 | 34698.9 | 195.84 | 624.02 | 55.89 | 29.8 | 11806.01 | 0.53 | 0.81 | 2.41 | 0.75 | 1 | 10
12 | 140 | CONCLUIDO | 6.1622 | 16.23 | 11.45 | 19.08 | 0.25 | 36 | 279.94 | 60.56 | 4 | 34 | 75.38 | 34759.54 | 194.47 | 624.09 | 54.09 | 29.8 | 10920.85 | 0.55 | 0.82 | 2.41 | 0.7 | 1 | 10
13 | 140 | CONCLUIDO | 6.2203 | 16.08 | 11.4 | 20.12 | 0.27 | 34 | 280.43 | 60.56 | 4.25 | 32 | 75.62 | 34820.27 | 193.19 | 624.02 | 52.78 | 29.8 | 10275.9 | 0.56 | 0.82 | 2.4 | 0.65 | 1 | 10
14 | 140 | CONCLUIDO | 6.2684 | 15.95 | 11.38 | 21.34 | 0.29 | 32 | 280.92 | 60.56 | 4.5 | 30 | 75.87 | 34881.09 | 192.79 | 624.07 | 52.09 | 29.8 | 9942.7 | 0.57 | 0.82 | 2.4 | 0.63 | 1 | 10
15 | 140 | CONCLUIDO | 6.3332 | 15.79 | 11.32 | 22.64 | 0.3 | 30 | 281.41 | 60.56 | 4.75 | 28 | 76.11 | 34942.02 | 191.26 | 624.08 | 50.11 | 29.8 | 8965.48 | 0.59 | 0.82 | 2.4 | 0.57 | 1 | 10
16 | 140 | CONCLUIDO | 6.3539 | 15.74 | 11.32 | 23.43 | 0.32 | 29 | 281.91 | 60.56 | 5 | 27 | 76.35 | 35003.04 | 191.03 | 624.18 | 50.19 | 29.8 | 9005.66 | 0.59 | 0.83 | 2.4 | 0.57 | 1 | 10
17 | 140 | CONCLUIDO | 6.4177 | 15.58 | 11.27 | 25.05 | 0.33 | 27 | 282.4 | 60.56 | 5.25 | 25 | 76.6 | 35064.15 | 189.8 | 624.06 | 48.56 | 29.8 | 8203.75 | 0.61 | 0.83 | 2.4 | 0.52 | 1 | 10
18 | 140 | CONCLUIDO | 6.4515 | 15.5 | 11.24 | 25.94 | 0.35 | 26 | 282.9 | 60.56 | 5.5 | 24 | 76.85 | 35125.37 | 188.84 | 624.08 | 47.8 | 29.8 | 7828.22 | 0.62 | 0.83 | 2.39 | 0.49 | 1 | 10
19 | 140 | CONCLUIDO | 6.4777 | 15.44 | 11.23 | 26.95 | 0.36 | 25 | 283.4 | 60.56 | 5.75 | 23 | 77.09 | 35186.68 | 188.57 | 624.14 | 47.22 | 29.8 | 7542.81 | 0.63 | 0.83 | 2.4 | 0.48 | 1 | 10
20 | 140 | CONCLUIDO | 6.5065 | 15.37 | 11.21 | 28.04 | 0.38 | 24 | 283.9 | 60.56 | 6 | 22 | 77.34 | 35248.1 | 187.83 | 624.03 | 46.71 | 29.8 | 7295.04 | 0.64 | 0.83 | 2.4 | 0.47 | 1 | 10
21 | 140 | CONCLUIDO | 6.5388 | 15.29 | 11.19 | 29.19 | 0.39 | 23 | 284.4 | 60.56 | 6.25 | 21 | 77.59 | 35309.61 | 187.18 | 624.04 | 46.09 | 29.8 | 6988.03 | 0.65 | 0.83 | 2.39 | 0.44 | 1 | 10
22 | 140 | CONCLUIDO | 6.5689 | 15.22 | 11.17 | 30.47 | 0.41 | 22 | 284.89 | 60.56 | 6.5 | 20 | 77.84 | 35371.22 | 186.61 | 624.04 | 45.6 | 29.8 | 6745.77 | 0.65 | 0.84 | 2.39 | 0.43 | 1 | 10
23 | 140 | CONCLUIDO | 6.6055 | 15.14 | 11.14 | 31.83 | 0.42 | 21 | 285.39 | 60.56 | 6.75 | 19 | 78.09 | 35432.93 | 185.51 | 624.04 | 44.57 | 29.8 | 6236.03 | 0.67 | 0.84 | 2.38 | 0.39 | 1 | 10
24 | 140 | CONCLUIDO | 6.6362 | 15.07 | 11.12 | 33.37 | 0.44 | 20 | 285.9 | 60.56 | 7 | 18 | 78.34 | 35494.74 | 184.93 | 623.97 | 44.19 | 29.8 | 6054.09 | 0.67 | 0.84 | 2.38 | 0.38 | 1 | 10
25 | 140 | CONCLUIDO | 6.6333 | 15.08 | 11.13 | 33.39 | 0.45 | 20 | 286.4 | 60.56 | 7.25 | 18 | 78.59 | 35556.78 | 184.8 | 624.01 | 44.08 | 29.8 | 5999.9 | 0.68 | 0.84 | 2.39 | 0.38 | 1 | 10
26 | 140 | CONCLUIDO | 6.668 | 15 | 11.1 | 35.06 | 0.47 | 19 | 286.9 | 60.56 | 7.5 | 17 | 78.85 | 35618.8 | 183.95 | 623.97 | 43.55 | 29.8 | 5736.28 | 0.68 | 0.84 | 2.38 | 0.36 | 1 | 10
27 | 140 | CONCLUIDO | 6.6975 | 14.93 | 11.09 | 36.97 | 0.48 | 18 | 287.41 | 60.56 | 7.75 | 16 | 79.1 | 35680.92 | 183.42 | 623.97 | 43 | 29.8 | 5466.33 | 0.69 | 0.84 | 2.38 | 0.34 | 1 | 10
28 | 140 | CONCLUIDO | 6.7029 | 14.92 | 11.08 | 36.93 | 0.49 | 18 | 287.91 | 60.56 | 8 | 16 | 79.36 | 35743.15 | 182.68 | 623.98 | 42.65 | 29.8 | 5292.72 | 0.7 | 0.84 | 2.38 | 0.33 | 1 | 10
29 | 140 | CONCLUIDO | 6.7307 | 14.86 | 11.07 | 39.06 | 0.51 | 17 | 288.42 | 60.56 | 8.25 | 15 | 79.61 | 35805.48 | 182.07 | 623.97 | 42.3 | 29.8 | 5120.97 | 0.7 | 0.84 | 2.38 | 0.32 | 1 | 10
30 | 140 | CONCLUIDO | 6.7246 | 14.87 | 11.08 | 39.11 | 0.52 | 17 | 288.92 | 60.56 | 8.5 | 15 | 79.87 | 35867.91 | 182.37 | 623.97 | 42.81 | 29.8 | 5377.12 | 0.7 | 0.84 | 2.38 | 0.34 | 1 | 10
31 | 140 | CONCLUIDO | 6.7673 | 14.78 | 11.04 | 41.4 | 0.54 | 16 | 289.43 | 60.56 | 8.75 | 14 | 80.12 | 35930.44 | 181.48 | 624.08 | 41.35 | 29.8 | 4652.03 | 0.72 | 0.85 | 2.38 | 0.29 | 1 | 10
32 | 140 | CONCLUIDO | 6.7656 | 14.78 | 11.04 | 41.41 | 0.55 | 16 | 289.94 | 60.56 | 9 | 14 | 80.38 | 35993.08 | 181.04 | 623.97 | 41.62 | 29.8 | 4786.39 | 0.72 | 0.85 | 2.38 | 0.3 | 1 | 10
33 | 140 | CONCLUIDO | 6.79 | 14.73 | 11.04 | 44.17 | 0.57 | 15 | 290.45 | 60.56 | 9.25 | 13 | 80.64 | 36055.83 | 180.3 | 624 | 41.69 | 29.8 | 4826.29 | 0.71 | 0.85 | 2.37 | 0.3 | 1 | 10
34 | 140 | CONCLUIDO | 6.7941 | 14.72 | 11.03 | 44.14 | 0.58 | 15 | 290.96 | 60.56 | 9.5 | 13 | 80.9 | 36118.68 | 180.28 | 624.03 | 41.29 | 29.8 | 4629.96 | 0.72 | 0.85 | 2.38 | 0.29 | 1 | 10
35 | 140 | CONCLUIDO | 6.7922 | 14.72 | 11.04 | 44.15 | 0.6 | 15 | 291.47 | 60.56 | 9.75 | 13 | 81.16 | 36181.64 | 179.79 | 624.02 | 41.18 | 29.8 | 4572 | 0.72 | 0.85 | 2.38 | 0.29 | 1 | 10
36 | 140 | CONCLUIDO | 6.8328 | 14.64 | 11 | 47.16 | 0.61 | 14 | 291.98 | 60.56 | 10 | 12 | 81.42 | 36244.71 | 179 | 623.97 | 40.33 | 29.8 | 4150.71 | 0.74 | 0.85 | 2.37 | 0.26 | 1 | 10
37 | 140 | CONCLUIDO | 6.8362 | 14.63 | 11 | 47.12 | 0.62 | 14 | 292.49 | 60.56 | 10.25 | 12 | 81.68 | 36307.88 | 178.67 | 623.98 | 40.21 | 29.8 | 4093.42 | 0.74 | 0.85 | 2.37 | 0.25 | 1 | 10
38 | 140 | CONCLUIDO | 6.8314 | 14.64 | 11.01 | 47.17 | 0.64 | 14 | 293 | 60.56 | 10.5 | 12 | 81.95 | 36371.17 | 178.07 | 623.98 | 40.28 | 29.8 | 4126 | 0.74 | 0.85 | 2.38 | 0.26 | 1 | 10
39 | 140 | CONCLUIDO | 6.8647 | 14.57 | 10.99 | 50.71 | 0.65 | 13 | 293.52 | 60.56 | 10.75 | 11 | 82.21 | 36434.56 | 177.64 | 623.99 | 39.88 | 29.8 | 3932.79 | 0.75 | 0.85 | 2.37 | 0.24 | 1 | 10
40 | 140 | CONCLUIDO | 6.8615 | 14.57 | 10.99 | 50.74 | 0.67 | 13 | 294.03 | 60.56 | 11 | 11 | 82.48 | 36498.06 | 177.79 | 624.01 | 40.07 | 29.8 | 4028.12 | 0.74 | 0.85 | 2.37 | 0.25 | 1 | 10
41 | 140 | CONCLUIDO | 6.8649 | 14.57 | 10.99 | 50.71 | 0.68 | 13 | 294.55 | 60.56 | 11.25 | 11 | 82.74 | 36561.67 | 177.1 | 623.98 | 39.83 | 29.8 | 3907.94 | 0.75 | 0.85 | 2.37 | 0.24 | 1 | 10
42 | 140 | CONCLUIDO | 6.8999 | 14.49 | 10.97 | 54.83 | 0.69 | 12 | 295.06 | 60.56 | 11.5 | 10 | 83.01 | 36625.39 | 176.09 | 623.99 | 38.94 | 29.8 | 3470.45 | 0.77 | 0.85 | 2.38 | 0.22 | 1 | 10
43 | 140 | CONCLUIDO | 6.9 | 14.49 | 10.96 | 54.83 | 0.71 | 12 | 295.58 | 60.56 | 11.75 | 10 | 83.28 | 36689.22 | 175.71 | 623.97 | 39.12 | 29.8 | 3557.27 | 0.76 | 0.85 | 2.37 | 0.22 | 1 | 10
44 | 140 | CONCLUIDO | 6.8943 | 14.5 | 10.98 | 54.88 | 0.72 | 12 | 296.1 | 60.56 | 12 | 10 | 83.54 | 36753.16 | 175.99 | 623.97 | 39.52 | 29.8 | 3759.46 | 0.75 | 0.85 | 2.37 | 0.23 | 1 | 10
45 | 140 | CONCLUIDO | 6.8943 | 14.5 | 10.98 | 54.88 | 0.74 | 12 | 296.62 | 60.56 | 12.25 | 10 | 83.81 | 36817.22 | 175.64 | 624 | 39.56 | 29.8 | 3778.89 | 0.75 | 0.85 | 2.37 | 0.23 | 1 | 10
46 | 140 | CONCLUIDO | 6.934 | 14.42 | 10.95 | 59.71 | 0.75 | 11 | 297.14 | 60.56 | 12.5 | 9 | 84.08 | 36881.39 | 174.24 | 624.01 | 38.51 | 29.8 | 3258.96 | 0.77 | 0.85 | 2.37 | 0.2 | 1 | 10
47 | 140 | CONCLUIDO | 6.9378 | 14.41 | 10.94 | 59.66 | 0.76 | 11 | 297.66 | 60.56 | 12.75 | 9 | 84.36 | 36945.67 | 174.19 | 623.98 | 38.21 | 29.8 | 3108.6 | 0.78 | 0.85 | 2.37 | 0.19 | 1 | 10
48 | 140 | CONCLUIDO | 6.9333 | 14.42 | 10.95 | 59.71 | 0.78 | 11 | 298.18 | 60.56 | 13 | 9 | 84.63 | 37010.06 | 174.25 | 623.97 | 38.54 | 29.8 | 3271.43 | 0.77 | 0.85 | 2.37 | 0.2 | 1 | 10
49 | 140 | CONCLUIDO | 6.9316 | 14.43 | 10.95 | 59.73 | 0.79 | 11 | 298.71 | 60.56 | 13.25 | 9 | 84.9 | 37074.57 | 173.97 | 624 | 38.68 | 29.8 | 3342.27 | 0.77 | 0.85 | 2.37 | 0.2 | 1 | 10
50 | 140 | CONCLUIDO | 6.9329 | 14.42 | 10.95 | 59.72 | 0.8 | 11 | 299.23 | 60.56 | 13.5 | 9 | 85.18 | 37139.2 | 172.93 | 623.98 | 38.62 | 29.8 | 3313.56 | 0.77 | 0.85 | 2.37 | 0.2 | 1 | 10
51 | 140 | CONCLUIDO | 6.9688 | 14.35 | 10.93 | 65.56 | 0.82 | 10 | 299.76 | 60.56 | 13.75 | 8 | 85.45 | 37204.07 | 172.26 | 623.97 | 37.91 | 29.8 | 2965.54 | 0.79 | 0.85 | 2.37 | 0.18 | 1 | 10
52 | 140 | CONCLUIDO | 6.9686 | 14.35 | 10.93 | 65.56 | 0.83 | 10 | 300.28 | 60.56 | 14 | 8 | 85.73 | 37268.93 | 172.05 | 623.97 | 37.99 | 29.8 | 3003.07 | 0.78 | 0.85 | 2.37 | 0.18 | 1 | 10
53 | 140 | CONCLUIDO | 6.9688 | 14.35 | 10.93 | 65.56 | 0.84 | 10 | 300.81 | 60.56 | 14.25 | 8 | 86 | 37333.9 | 172.19 | 624.03 | 37.9 | 29.8 | 2958.68 | 0.79 | 0.85 | 2.37 | 0.18 | 1 | 10
54 | 140 | CONCLUIDO | 6.9682 | 14.35 | 10.93 | 65.56 | 0.86 | 10 | 301.34 | 60.56 | 14.5 | 8 | 86.28 | 37399 | 172.18 | 624.03 | 37.88 | 29.8 | 2949.75 | 0.79 | 0.85 | 2.37 | 0.18 | 1 | 10
55 | 140 | CONCLUIDO | 6.9682 | 14.35 | 10.93 | 65.56 | 0.87 | 10 | 301.86 | 60.56 | 14.75 | 8 | 86.56 | 37464.21 | 171.24 | 623.97 | 37.85 | 29.8 | 2933.6 | 0.79 | 0.85 | 2.37 | 0.18 | 1 | 10
56 | 140 | CONCLUIDO | 6.9722 | 14.34 | 10.92 | 65.52 | 0.88 | 10 | 302.39 | 60.56 | 15 | 8 | 86.84 | 37529.55 | 170.4 | 623.97 | 37.74 | 29.8 | 2875.79 | 0.79 | 0.86 | 2.37 | 0.17 | 1 | 10
57 | 140 | CONCLUIDO | 7.0043 | 14.28 | 10.91 | 72.71 | 0.9 | 9 | 302.92 | 60.56 | 15.25 | 7 | 87.12 | 37595 | 169.45 | 623.99 | 37.25 | 29.8 | 2640.14 | 0.8 | 0.86 | 2.37 | 0.16 | 1 | 10
58 | 140 | CONCLUIDO | 7.002 | 14.28 | 10.91 | 72.74 | 0.91 | 9 | 303.46 | 60.56 | 15.5 | 7 | 87.4 | 37660.57 | 169.8 | 623.97 | 37.46 | 29.8 | 2740.77 | 0.8 | 0.86 | 2.37 | 0.16 | 1 | 10
59 | 140 | CONCLUIDO | 6.9999 | 14.29 | 10.91 | 72.76 | 0.92 | 9 | 303.99 | 60.56 | 15.75 | 7 | 87.68 | 37726.27 | 169.96 | 623.97 | 37.53 | 29.8 | 2778.56 | 0.79 | 0.86 | 2.37 | 0.17 | 1 | 10
60 | 140 | CONCLUIDO | 7.0002 | 14.29 | 10.91 | 72.76 | 0.94 | 9 | 304.52 | 60.56 | 16 | 7 | 87.97 | 37792.08 | 169.75 | 624.01 | 37.49 | 29.8 | 2758.64 | 0.79 | 0.86 | 2.37 | 0.17 | 1 | 10
61 | 140 | CONCLUIDO | 7.0061 | 14.27 | 10.9 | 72.68 | 0.95 | 9 | 305.06 | 60.56 | 16.25 | 7 | 88.25 | 37858.02 | 169.46 | 623.97 | 37.17 | 29.8 | 2599.87 | 0.8 | 0.86 | 2.37 | 0.16 | 1 | 10
62 | 140 | CONCLUIDO | 7.007 | 14.27 | 10.9 | 72.67 | 0.96 | 9 | 305.59 | 60.56 | 16.5 | 7 | 88.54 | 37924.08 | 168.48 | 623.97 | 37.17 | 29.8 | 2598.69 | 0.8 | 0.86 | 2.36 | 0.15 | 1 | 10
63 | 140 | CONCLUIDO | 7.0039 | 14.28 | 10.91 | 72.71 | 0.97 | 9 | 306.13 | 60.56 | 16.75 | 7 | 88.83 | 37990.27 | 168.21 | 624.02 | 37.3 | 29.8 | 2662.65 | 0.8 | 0.86 | 2.37 | 0.16 | 1 | 10
64 | 140 | CONCLUIDO | 6.9989 | 14.29 | 10.92 | 72.78 | 0.99 | 9 | 306.67 | 60.56 | 17 | 7 | 89.11 | 38056.58 | 167.4 | 623.97 | 37.75 | 29.8 | 2888.35 | 0.79 | 0.86 | 2.36 | 0.17 | 1 | 10
65 | 140 | CONCLUIDO | 7.0392 | 14.21 | 10.89 | 81.65 | 1 | 8 | 307.21 | 60.56 | 17.25 | 6 | 89.4 | 38123.01 | 166.8 | 624.02 | 36.69 | 29.8 | 2364.45 | 0.81 | 0.86 | 2.36 | 0.14 | 1 | 10
66 | 140 | CONCLUIDO | 7.0354 | 14.21 | 10.89 | 81.71 | 1.01 | 8 | 307.75 | 60.56 | 17.5 | 6 | 89.69 | 38189.58 | 166.9 | 624 | 36.89 | 29.8 | 2460.96 | 0.81 | 0.86 | 2.37 | 0.15 | 1 | 10
67 | 140 | CONCLUIDO | 7.035 | 14.21 | 10.9 | 81.72 | 1.03 | 8 | 308.29 | 60.56 | 17.75 | 6 | 89.98 | 38256.26 | 166.82 | 623.97 | 36.98 | 29.8 | 2507.6 | 0.81 | 0.86 | 2.37 | 0.15 | 1 | 10
68 | 140 | CONCLUIDO | 7.0424 | 14.2 | 10.88 | 81.61 | 1.04 | 8 | 308.83 | 60.56 | 18 | 6 | 90.27 | 38323.08 | 165.95 | 623.97 | 36.47 | 29.8 | 2253.55 | 0.82 | 0.86 | 2.37 | 0.13 | 1 | 10
69 | 140 | CONCLUIDO | 7.0399 | 14.2 | 10.89 | 81.64 | 1.05 | 8 | 309.37 | 60.56 | 18.25 | 6 | 90.57 | 38390.02 | 165.6 | 623.99 | 36.65 | 29.8 | 2342.25 | 0.81 | 0.86 | 2.36 | 0.14 | 1 | 10
70 | 140 | CONCLUIDO | 7.0417 | 14.2 | 10.88 | 81.62 | 1.06 | 8 | 309.91 | 60.56 | 18.5 | 6 | 90.86 | 38457.09 | 165.08 | 623.97 | 36.41 | 29.8 | 2225.54 | 0.82 | 0.86 | 2.37 | 0.14 | 1 | 10
71 | 140 | CONCLUIDO | 7.0439 | 14.2 | 10.88 | 81.58 | 1.08 | 8 | 310.46 | 60.56 | 18.75 | 6 | 91.16 | 38524.29 | 164.59 | 624.01 | 36.34 | 29.8 | 2190.43 | 0.82 | 0.86 | 2.36 | 0.13 | 1 | 10
72 | 140 | CONCLUIDO | 7.0469 | 14.19 | 10.87 | 81.54 | 1.09 | 8 | 311.01 | 60.56 | 19 | 6 | 91.45 | 38591.62 | 163.35 | 624.02 | 36.24 | 29.8 | 2137.25 | 0.82 | 0.86 | 2.36 | 0.12 | 1 | 10
73 | 140 | CONCLUIDO | 7.0407 | 14.2 | 10.88 | 81.63 | 1.1 | 8 | 311.55 | 60.56 | 19.25 | 6 | 91.75 | 38659.08 | 162.52 | 624.02 | 36.58 | 29.8 | 2306.43 | 0.81 | 0.86 | 2.37 | 0.14 | 1 | 10
74 | 140 | CONCLUIDO | 7.0781 | 14.13 | 10.86 | 93.1 | 1.11 | 7 | 312.1 | 60.56 | 19.5 | 5 | 92.05 | 38726.8 | 162.05 | 623.97 | 35.88 | 29.8 | 1963.26 | 0.83 | 0.86 | 2.36 | 0.11 | 1 | 10
75 | 140 | CONCLUIDO | 7.0755 | 14.13 | 10.87 | 93.14 | 1.13 | 7 | 312.65 | 60.56 | 19.75 | 5 | 92.35 | 38794.53 | 162.37 | 623.97 | 36.05 | 29.8 | 2047.16 | 0.83 | 0.86 | 2.36 | 0.12 | 1 | 10
76 | 140 | CONCLUIDO | 7.0742 | 14.14 | 10.87 | 93.16 | 1.14 | 7 | 313.2 | 60.56 | 20 | 5 | 92.65 | 38862.4 | 162.63 | 623.97 | 36.19 | 29.8 | 2115.9 | 0.82 | 0.86 | 2.36 | 0.12 | 1 | 10
77 | 140 | CONCLUIDO | 7.0751 | 14.13 | 10.87 | 93.15 | 1.15 | 7 | 313.75 | 60.56 | 20.25 | 5 | 92.95 | 38930.39 | 163.08 | 624.01 | 36.13 | 29.8 | 2090.03 | 0.82 | 0.86 | 2.36 | 0.12 | 1 | 10
78 | 140 | CONCLUIDO | 7.076 | 14.13 | 10.87 | 93.13 | 1.16 | 7 | 314.3 | 60.56 | 20.5 | 5 | 93.25 | 38998.53 | 162.72 | 624.09 | 36.09 | 29.8 | 2066.17 | 0.83 | 0.86 | 2.36 | 0.12 | 1 | 10
79 | 140 | CONCLUIDO | 7.0744 | 14.14 | 10.87 | 93.16 | 1.17 | 7 | 314.86 | 60.56 | 20.75 | 5 | 93.55 | 39066.8 | 162.34 | 623.97 | 36.18 | 29.8 | 2113.99 | 0.82 | 0.86 | 2.36 | 0.12 | 1 | 10
80 | 140 | CONCLUIDO | 7.0781 | 14.13 | 10.86 | 93.1 | 1.19 | 7 | 315.41 | 60.56 | 21 | 5 | 93.86 | 39135.2 | 161.87 | 623.97 | 35.89 | 29.8 | 1968.23 | 0.83 | 0.86 | 2.36 | 0.11 | 1 | 10
81 | 140 | CONCLUIDO | 7.0732 | 14.14 | 10.87 | 93.18 | 1.2 | 7 | 315.97 | 60.56 | 21.25 | 5 | 94.16 | 39203.74 | 161.41 | 623.99 | 36.13 | 29.8 | 2090.42 | 0.82 | 0.86 | 2.37 | 0.12 | 1 | 10
82 | 140 | CONCLUIDO | 7.0714 | 14.14 | 10.87 | 93.21 | 1.21 | 7 | 316.53 | 60.56 | 21.5 | 5 | 94.47 | 39272.42 | 160.73 | 623.97 | 36.31 | 29.8 | 2180.06 | 0.82 | 0.86 | 2.36 | 0.13 | 1 | 10
83 | 140 | CONCLUIDO | 7.0717 | 14.14 | 10.87 | 93.21 | 1.22 | 7 | 317.08 | 60.56 | 21.75 | 5 | 94.78 | 39341.24 | 160.41 | 623.97 | 36.39 | 29.8 | 2218.7 | 0.82 | 0.86 | 2.36 | 0.13 | 1 | 10
84 | 140 | CONCLUIDO | 7.0716 | 14.14 | 10.87 | 93.21 | 1.23 | 7 | 317.64 | 60.56 | 22 | 5 | 95.09 | 39410.2 | 159.78 | 623.97 | 36.31 | 29.8 | 2176.66 | 0.82 | 0.86 | 2.37 | 0.13 | 1 | 10
85 | 140 | CONCLUIDO | 7.0723 | 14.14 | 10.87 | 93.2 | 1.25 | 7 | 318.2 | 60.56 | 22.25 | 5 | 95.4 | 39479.3 | 158.78 | 624 | 36.29 | 29.8 | 2167.9 | 0.82 | 0.86 | 2.36 | 0.13 | 1 | 10
86 | 140 | CONCLUIDO | 7.1146 | 14.06 | 10.84 | 108.41 | 1.26 | 6 | 318.76 | 60.56 | 22.5 | 4 | 95.71 | 39548.54 | 156.91 | 623.99 | 35.26 | 29.8 | 1658.61 | 0.85 | 0.86 | 2.36 | 0.09 | 1 | 10
87 | 140 | CONCLUIDO | 7.1138 | 14.06 | 10.84 | 108.43 | 1.27 | 6 | 319.33 | 60.56 | 22.75 | 4 | 96.02 | 39617.93 | 156.92 | 624.01 | 35.25 | 29.8 | 1655.62 | 0.85 | 0.86 | 2.36 | 0.1 | 1 | 10
88 | 140 | CONCLUIDO | 7.1148 | 14.06 | 10.84 | 108.41 | 1.28 | 6 | 319.89 | 60.56 | 23 | 4 | 96.34 | 39687.46 | 156.95 | 623.97 | 35.21 | 29.8 | 1633.03 | 0.85 | 0.86 | 2.36 | 0.09 | 1 | 10
89 | 140 | CONCLUIDO | 7.1114 | 14.06 | 10.85 | 108.47 | 1.29 | 6 | 320.46 | 60.56 | 23.25 | 4 | 96.65 | 39757.13 | 156.87 | 623.98 | 35.5 | 29.8 | 1776.77 | 0.84 | 0.86 | 2.36 | 0.1 | 1 | 10
90 | 140 | CONCLUIDO | 7.1117 | 14.06 | 10.85 | 108.47 | 1.3 | 6 | 321.02 | 60.56 | 23.5 | 4 | 96.97 | 39826.95 | 156.83 | 623.97 | 35.42 | 29.8 | 1738.87 | 0.84 | 0.86 | 2.36 | 0.1 | 1 | 10
91 | 140 | CONCLUIDO | 7.1093 | 14.07 | 10.85 | 108.52 | 1.32 | 6 | 321.59 | 60.56 | 23.75 | 3 | 97.28 | 39896.91 | 156.67 | 623.97 | 35.6 | 29.8 | 1829.57 | 0.84 | 0.86 | 2.36 | 0.1 | 1 | 10
92 | 140 | CONCLUIDO | 7.1134 | 14.06 | 10.84 | 108.44 | 1.33 | 6 | 322.16 | 60.56 | 24 | 2 | 97.6 | 39967.02 | 156.09 | 623.97 | 35.33 | 29.8 | 1691.49 | 0.84 | 0.86 | 2.36 | 0.1 | 1 | 10
93 | 140 | CONCLUIDO | 7.1113 | 14.06 | 10.85 | 108.48 | 1.34 | 6 | 322.73 | 60.56 | 24.25 | 2 | 97.92 | 40037.28 | 155.98 | 623.97 | 35.43 | 29.8 | 1744.34 | 0.84 | 0.86 | 2.36 | 0.1 | 1 | 10
94 | 140 | CONCLUIDO | 7.1107 | 14.06 | 10.85 | 108.49 | 1.35 | 6 | 323.3 | 60.56 | 24.5 | 1 | 98.24 | 40107.81 | 156.17 | 623.97 | 35.4 | 29.8 | 1730.59 | 0.84 | 0.86 | 2.37 | 0.1 | 1 | 10
95 | 140 | CONCLUIDO | 7.1125 | 14.06 | 10.85 | 108.45 | 1.36 | 6 | 323.87 | 60.56 | 24.75 | 1 | 98.57 | 40178.37 | 156.1 | 624.08 | 35.31 | 29.8 | 1683.69 | 0.84 | 0.86 | 2.36 | 0.1 | 1 | 10
96 | 140 | CONCLUIDO | 7.1117 | 14.06 | 10.85 | 108.47 | 1.37 | 6 | 324.44 | 60.56 | 25 | 1 | 98.89 | 40249.08 | 156.35 | 623.97 | 35.34 | 29.8 | 1699.78 | 0.84 | 0.86 | 2.36 | 0.1 | 1 | 10
97 | 140 | CONCLUIDO | 7.1105 | 14.06 | 10.85 | 108.49 | 1.38 | 6 | 325.02 | 60.56 | 25.25 | 1 | 99.21 | 40319.95 | 156.59 | 623.97 | 35.41 | 29.8 | 1732.11 | 0.84 | 0.86 | 2.36 | 0.1 | 1 | 10
98 | 140 | CONCLUIDO | 7.1084 | 14.07 | 10.85 | 108.53 | 1.4 | 6 | 325.59 | 60.56 | 25.5 | 0 | 99.54 | 40390.96 | 156.8 | 623.97 | 35.5 | 29.8 | 1780.04 | 0.84 | 0.86 | 2.37 | 0.11 | 1 | 10
0 | 40 | CONCLUIDO | 6.4492 | 15.51 | 12.21 | 10.17 | 0.2 | 72 | 89.87 | 37.55 | 1 | 70 | 11.32 | 11317.98 | 99.14 | 624.19 | 77.35 | 29.8 | 22374.76 | 0.39 | 0.77 | 2.48 | 1.46 | 1 | 10
1 | 40 | CONCLUIDO | 6.7236 | 14.87 | 11.88 | 12.72 | 0.24 | 56 | 90.18 | 37.55 | 1.25 | 54 | 11.37 | 11355.7 | 94.91 | 624.12 | 67.21 | 29.8 | 17381.72 | 0.44 | 0.79 | 2.45 | 1.13 | 1 | 10
2 | 40 | CONCLUIDO | 6.9331 | 14.42 | 11.63 | 15.51 | 0.29 | 45 | 90.48 | 37.55 | 1.5 | 43 | 11.43 | 11393.43 | 91.59 | 624.06 | 59.96 | 29.8 | 13810.77 | 0.5 | 0.8 | 2.42 | 0.89 | 1 | 10
3 | 40 | CONCLUIDO | 7.0698 | 14.14 | 11.49 | 18.14 | 0.34 | 38 | 90.79 | 37.55 | 1.75 | 36 | 11.49 | 11431.19 | 88.75 | 624.09 | 55.51 | 29.8 | 11625.34 | 0.54 | 0.81 | 2.41 | 0.74 | 1 | 10
4 | 40 | CONCLUIDO | 7.1872 | 13.91 | 11.37 | 21.32 | 0.39 | 32 | 91.1 | 37.55 | 2 | 30 | 11.54 | 11468.97 | 86.52 | 624.02 | 51.71 | 29.8 | 9751.63 | 0.58 | 0.82 | 2.4 | 0.62 | 1 | 10
5 | 40 | CONCLUIDO | 7.2635 | 13.77 | 11.3 | 24.21 | 0.43 | 28 | 91.4 | 37.55 | 2.25 | 26 | 11.6 | 11506.78 | 84.5 | 623.97 | 49.5 | 29.8 | 8666.7 | 0.6 | 0.83 | 2.4 | 0.55 | 1 | 10
6 | 40 | CONCLUIDO | 7.3303 | 13.64 | 11.23 | 26.95 | 0.48 | 25 | 91.71 | 37.55 | 2.5 | 23 | 11.66 | 11544.61 | 82.19 | 624.04 | 47.35 | 29.8 | 7607.49 | 0.63 | 0.83 | 2.39 | 0.48 | 1 | 10
7 | 40 | CONCLUIDO | 7.3908 | 13.53 | 11.17 | 30.48 | 0.52 | 22 | 92.02 | 37.55 | 2.75 | 20 | 11.71 | 11582.46 | 80.19 | 623.97 | 45.71 | 29.8 | 6801.08 | 0.65 | 0.84 | 2.39 | 0.43 | 1 | 10
8 | 40 | CONCLUIDO | 7.4485 | 13.43 | 11.11 | 33.32 | 0.57 | 20 | 92.32 | 37.55 | 3 | 17 | 11.77 | 11620.34 | 78.09 | 623.99 | 43.53 | 29.8 | 5720.75 | 0.68 | 0.84 | 2.38 | 0.36 | 1 | 10
9 | 40 | CONCLUIDO | 7.4777 | 13.37 | 11.09 | 36.98 | 0.62 | 18 | 92.63 | 37.55 | 3.25 | 13 | 11.83 | 11658.24 | 76.05 | 624.05 | 42.94 | 29.8 | 5437.09 | 0.69 | 0.84 | 2.39 | 0.35 | 1 | 10
10 | 40 | CONCLUIDO | 7.5011 | 13.33 | 11.07 | 39.07 | 0.66 | 17 | 92.94 | 37.55 | 3.5 | 5 | 11.88 | 11696.16 | 74.15 | 623.99 | 41.98 | 29.8 | 4961.16 | 0.71 | 0.84 | 2.39 | 0.32 | 1 | 10
11 | 40 | CONCLUIDO | 7.4956 | 13.34 | 11.08 | 39.11 | 0.71 | 17 | 93.24 | 37.55 | 3.75 | 1 | 11.94 | 11734.1 | 74.53 | 624.05 | 42.01 | 29.8 | 4978.11 | 0.71 | 0.84 | 2.4 | 0.33 | 1 | 10
12 | 40 | CONCLUIDO | 7.4959 | 13.34 | 11.08 | 39.1 | 0.75 | 17 | 93.55 | 37.55 | 4 | 0 | 12 | 11772.07 | 74.71 | 624.07 | 42.05 | 29.8 | 4999.61 | 0.71 | 0.84 | 2.4 | 0.33 | 1 | 10
0 | 125 | CONCLUIDO | 4.0602 | 24.63 | 14.13 | 5.17 | 0.07 | 164 | 242.64 | 58.47 | 1 | 162 | 58.17 | 30160.1 | 226.75 | 624.35 | 137.66 | 29.8 | 52070.29 | 0.22 | 0.66 | 2.62 | 3.38 | 1 | 10
1 | 125 | CONCLUIDO | 4.5841 | 21.81 | 13.25 | 6.46 | 0.09 | 123 | 243.08 | 58.47 | 1.25 | 121 | 58.36 | 30214.33 | 212.21 | 624.13 | 109.89 | 29.8 | 38388.45 | 0.27 | 0.71 | 2.56 | 2.5 | 1 | 10
2 | 125 | CONCLUIDO | 4.9534 | 20.19 | 12.76 | 7.73 | 0.11 | 99 | 243.52 | 58.47 | 1.5 | 97 | 58.55 | 30268.64 | 203.82 | 624.22 | 94.85 | 29.8 | 30988.33 | 0.31 | 0.73 | 2.52 | 2 | 1 | 10
3 | 125 | CONCLUIDO | 5.2595 | 19.01 | 12.38 | 9.06 | 0.13 | 82 | 243.96 | 58.47 | 1.75 | 80 | 58.74 | 30323.01 | 197.46 | 624.19 | 83.48 | 29.8 | 25389.57 | 0.36 | 0.75 | 2.48 | 1.64 | 1 | 10
4 | 125 | CONCLUIDO | 5.4695 | 18.28 | 12.17 | 10.29 | 0.15 | 71 | 244.41 | 58.47 | 2 | 69 | 58.93 | 30377.45 | 193.68 | 624.08 | 76.39 | 29.8 | 21900.12 | 0.39 | 0.77 | 2.48 | 1.42 | 1 | 10
5 | 125 | CONCLUIDO | 5.6586 | 17.67 | 11.99 | 11.6 | 0.16 | 62 | 244.85 | 58.47 | 2.25 | 60 | 59.12 | 30431.96 | 190.29 | 624.17 | 70.94 | 29.8 | 19217.45 | 0.42 | 0.78 | 2.45 | 1.24 | 1 | 10
6 | 125 | CONCLUIDO | 5.8137 | 17.2 | 11.85 | 12.92 | 0.18 | 55 | 245.29 | 58.47 | 2.5 | 53 | 59.32 | 30486.54 | 187.6 | 624.11 | 66.78 | 29.8 | 17172.15 | 0.45 | 0.79 | 2.43 | 1.1 | 1 | 10
7 | 125 | CONCLUIDO | 5.9307 | 16.86 | 11.74 | 14.09 | 0.2 | 50 | 245.73 | 58.47 | 2.75 | 48 | 59.51 | 30541.19 | 185.53 | 624.15 | 63.17 | 29.8 | 15393.9 | 0.47 | 0.8 | 2.44 | 0.99 | 1 | 10
8 | 125 | CONCLUIDO | 6.0553 | 16.51 | 11.63 | 15.51 | 0.22 | 45 | 246.18 | 58.47 | 3 | 43 | 59.7 | 30595.91 | 183.4 | 624.03 | 59.84 | 29.8 | 13752.72 | 0.5 | 0.8 | 2.43 | 0.88 | 1 | 10
9 | 125 | CONCLUIDO | 6.1578 | 16.24 | 11.55 | 16.9 | 0.23 | 41 | 246.62 | 58.47 | 3.25 | 39 | 59.9 | 30650.7 | 181.56 | 623.99 | 57.09 | 29.8 | 12400.4 | 0.52 | 0.81 | 2.42 | 0.8 | 1 | 10
10 | 125 | CONCLUIDO | 6.2333 | 16.04 | 11.49 | 18.14 | 0.25 | 38 | 247.07 | 58.47 | 3.5 | 36 | 60.09 | 30705.56 | 180.42 | 624.03 | 55.36 | 29.8 | 11548.24 | 0.54 | 0.81 | 2.42 | 0.74 | 1 | 10
11 | 125 | CONCLUIDO | 6.2847 | 15.91 | 11.45 | 19.09 | 0.27 | 36 | 247.51 | 58.47 | 3.75 | 34 | 60.29 | 30760.49 | 179.28 | 624.12 | 54.11 | 29.8 | 10932.46 | 0.55 | 0.82 | 2.42 | 0.71 | 1 | 10
12 | 125 | CONCLUIDO | 6.3676 | 15.7 | 11.39 | 20.71 | 0.29 | 33 | 247.96 | 58.47 | 4 | 31 | 60.48 | 30815.5 | 177.81 | 624.09 | 52.25 | 29.8 | 10018 | 0.57 | 0.82 | 2.4 | 0.64 | 1 | 10
13 | 125 | CONCLUIDO | 6.4373 | 15.53 | 11.31 | 21.9 | 0.3 | 31 | 248.4 | 58.47 | 4.25 | 29 | 60.68 | 30870.57 | 176.18 | 624.05 | 50.1 | 29.8 | 8955.42 | 0.59 | 0.83 | 2.39 | 0.57 | 1 | 10
14 | 125 | CONCLUIDO | 6.4796 | 15.43 | 11.31 | 23.39 | 0.32 | 29 | 248.85 | 58.47 | 4.5 | 27 | 60.88 | 30925.72 | 175.63 | 624 | 49.81 | 29.8 | 8818.93 | 0.6 | 0.83 | 2.4 | 0.56 | 1 | 10
15 | 125 | CONCLUIDO | 6.502 | 15.38 | 11.3 | 24.22 | 0.34 | 28 | 249.3 | 58.47 | 4.75 | 26 | 61.07 | 30980.93 | 175.2 | 624.05 | 49.42 | 29.8 | 8626.62 | 0.6 | 0.83 | 2.4 | 0.55 | 1 | 10
16 | 125 | CONCLUIDO | 6.5671 | 15.23 | 11.24 | 25.94 | 0.36 | 26 | 249.75 | 58.47 | 5 | 24 | 61.27 | 31036.22 | 173.78 | 624.02 | 47.91 | 29.8 | 7885.33 | 0.62 | 0.83 | 2.39 | 0.5 | 1 | 10
17 | 125 | CONCLUIDO | 6.5922 | 15.17 | 11.23 | 26.96 | 0.37 | 25 | 250.2 | 58.47 | 5.25 | 23 | 61.47 | 31091.59 | 173.39 | 624.01 | 47.25 | 29.8 | 7556.14 | 0.63 | 0.83 | 2.4 | 0.48 | 1 | 10
18 | 125 | CONCLUIDO | 6.62 | 15.11 | 11.22 | 28.04 | 0.39 | 24 | 250.64 | 58.47 | 5.5 | 22 | 61.67 | 31147.02 | 172.63 | 623.98 | 46.83 | 29.8 | 7351.02 | 0.64 | 0.83 | 2.39 | 0.47 | 1 | 10
19 | 125 | CONCLUIDO | 6.6558 | 15.02 | 11.18 | 29.17 | 0.41 | 23 | 251.09 | 58.47 | 5.75 | 21 | 61.87 | 31202.53 | 171.75 | 623.98 | 45.98 | 29.8 | 6934.74 | 0.65 | 0.84 | 2.38 | 0.43 | 1 | 10
20 | 125 | CONCLUIDO | 6.6813 | 14.97 | 11.17 | 30.47 | 0.42 | 22 | 251.55 | 58.47 | 6 | 20 | 62.07 | 31258.11 | 171.17 | 624.07 | 45.74 | 29.8 | 6815.73 | 0.65 | 0.84 | 2.38 | 0.42 | 1 | 10
21 | 125 | CONCLUIDO | 6.7107 | 14.9 | 11.15 | 31.87 | 0.44 | 21 | 252 | 58.47 | 6.25 | 19 | 62.27 | 31313.77 | 170.39 | 623.99 | 44.71 | 29.8 | 6310.59 | 0.67 | 0.84 | 2.39 | 0.41 | 1 | 10
22 | 125 | CONCLUIDO | 6.7406 | 14.84 | 11.13 | 33.4 | 0.46 | 20 | 252.45 | 58.47 | 6.5 | 18 | 62.47 | 31369.49 | 169.91 | 624 | 44.19 | 29.8 | 6055.44 | 0.67 | 0.84 | 2.39 | 0.39 | 1 | 10
23 | 125 | CONCLUIDO | 6.7746 | 14.76 | 11.11 | 35.07 | 0.47 | 19 | 252.9 | 58.47 | 6.75 | 17 | 62.68 | 31425.3 | 168.85 | 623.97 | 43.56 | 29.8 | 5740.99 | 0.68 | 0.84 | 2.38 | 0.36 | 1 | 10
24 | 125 | CONCLUIDO | 6.7679 | 14.78 | 11.12 | 35.12 | 0.49 | 19 | 253.35 | 58.47 | 7 | 17 | 62.88 | 31481.17 | 168.73 | 624.08 | 43.87 | 29.8 | 5899.37 | 0.68 | 0.84 | 2.39 | 0.37 | 1 | 10
25 | 125 | CONCLUIDO | 6.8101 | 14.68 | 11.08 | 36.92 | 0.51 | 18 | 253.81 | 58.47 | 7.25 | 16 | 63.08 | 31537.13 | 167.62 | 623.97 | 42.68 | 29.8 | 5306.52 | 0.7 | 0.84 | 2.38 | 0.33 | 1 | 10
26 | 125 | CONCLUIDO | 6.8362 | 14.63 | 11.07 | 39.06 | 0.52 | 17 | 254.26 | 58.47 | 7.5 | 15 | 63.29 | 31593.16 | 166.54 | 624 | 42.13 | 29.8 | 5035.7 | 0.71 | 0.84 | 2.38 | 0.32 | 1 | 10
27 | 125 | CONCLUIDO | 6.832 | 14.64 | 11.08 | 39.1 | 0.54 | 17 | 254.72 | 58.47 | 7.75 | 15 | 63.49 | 31649.26 | 166.81 | 624.04 | 42.7 | 29.8 | 5323.35 | 0.7 | 0.84 | 2.38 | 0.33 | 1 | 10
28 | 125 | CONCLUIDO | 6.8723 | 14.55 | 11.04 | 41.39 | 0.56 | 16 | 255.17 | 58.47 | 8 | 14 | 63.7 | 31705.44 | 165.96 | 624 | 41.33 | 29.8 | 4641.03 | 0.72 | 0.85 | 2.38 | 0.29 | 1 | 10
29 | 125 | CONCLUIDO | 6.8654 | 14.57 | 11.05 | 41.45 | 0.57 | 16 | 255.63 | 58.47 | 8.25 | 14 | 63.91 | 31761.69 | 165.59 | 624.02 | 41.89 | 29.8 | 4922.67 | 0.71 | 0.85 | 2.38 | 0.31 | 1 | 10
30 | 125 | CONCLUIDO | 6.8973 | 14.5 | 11.03 | 44.13 | 0.59 | 15 | 256.09 | 58.47 | 8.5 | 13 | 64.11 | 31818.02 | 164.37 | 624.12 | 41.22 | 29.8 | 4591.75 | 0.72 | 0.85 | 2.38 | 0.29 | 1 | 10
31 | 125 | CONCLUIDO | 6.8971 | 14.5 | 11.03 | 44.13 | 0.61 | 15 | 256.54 | 58.47 | 8.75 | 13 | 64.32 | 31874.43 | 164.66 | 623.99 | 41.17 | 29.8 | 4566.4 | 0.72 | 0.85 | 2.38 | 0.29 | 1 | 10
32 | 125 | CONCLUIDO | 6.9339 | 14.42 | 11 | 47.16 | 0.62 | 14 | 257 | 58.47 | 9 | 12 | 64.53 | 31931.04 | 163.18 | 624 | 40.37 | 29.8 | 4172.57 | 0.74 | 0.85 | 2.37 | 0.26 | 1 | 10
33 | 125 | CONCLUIDO | 6.9343 | 14.42 | 11 | 47.16 | 0.64 | 14 | 257.46 | 58.47 | 9.25 | 12 | 64.74 | 31987.61 | 163.43 | 624.05 | 40.12 | 29.8 | 4048.66 | 0.74 | 0.85 | 2.38 | 0.26 | 1 | 10
34 | 125 | CONCLUIDO | 6.9349 | 14.42 | 11 | 47.15 | 0.66 | 14 | 257.92 | 58.47 | 9.5 | 12 | 64.95 | 32044.25 | 162.48 | 623.97 | 40.24 | 29.8 | 4106.77 | 0.74 | 0.85 | 2.37 | 0.26 | 1 | 10
35 | 125 | CONCLUIDO | 6.9666 | 14.35 | 10.98 | 50.69 | 0.67 | 13 | 258.38 | 58.47 | 9.75 | 11 | 65.16 | 32100.97 | 161.84 | 624 | 39.77 | 29.8 | 3878.75 | 0.75 | 0.85 | 2.37 | 0.24 | 1 | 10
36 | 125 | CONCLUIDO | 6.9597 | 14.37 | 11 | 50.76 | 0.69 | 13 | 258.84 | 58.47 | 10 | 11 | 65.37 | 32157.77 | 161.94 | 623.99 | 40.09 | 29.8 | 4039.75 | 0.74 | 0.85 | 2.37 | 0.25 | 1 | 10
37 | 125 | CONCLUIDO | 6.9616 | 14.36 | 10.99 | 50.74 | 0.7 | 13 | 259.3 | 58.47 | 10.25 | 11 | 65.58 | 32214.64 | 161.26 | 624.07 | 39.95 | 29.8 | 3968.09 | 0.75 | 0.85 | 2.37 | 0.25 | 1 | 10
38 | 125 | CONCLUIDO | 6.998 | 14.29 | 10.97 | 54.83 | 0.72 | 12 | 259.76 | 58.47 | 10.5 | 10 | 65.79 | 32271.6 | 159.93 | 623.97 | 39 | 29.8 | 3497.74 | 0.76 | 0.85 | 2.38 | 0.22 | 1 | 10
39 | 125 | CONCLUIDO | 6.9961 | 14.29 | 10.97 | 54.85 | 0.74 | 12 | 260.23 | 58.47 | 10.75 | 10 | 66 | 32328.64 | 159.84 | 624 | 39.25 | 29.8 | 3620.82 | 0.76 | 0.85 | 2.37 | 0.22 | 1 | 10
40 | 125 | CONCLUIDO | 6.9969 | 14.29 | 10.97 | 54.84 | 0.75 | 12 | 260.69 | 58.47 | 11 | 10 | 66.21 | 32385.75 | 159.71 | 623.97 | 39.23 | 29.8 | 3611.68 | 0.76 | 0.85 | 2.37 | 0.22 | 1 | 10
41 | 125 | CONCLUIDO | 6.994 | 14.3 | 10.97 | 54.87 | 0.77 | 12 | 261.15 | 58.47 | 11.25 | 10 | 66.43 | 32442.95 | 158.99 | 623.99 | 39.45 | 29.8 | 3722.6 | 0.76 | 0.85 | 2.37 | 0.23 | 1 | 10
42 | 125 | CONCLUIDO | 7.0374 | 14.21 | 10.93 | 59.64 | 0.78 | 11 | 261.62 | 58.47 | 11.5 | 9 | 66.64 | 32500.22 | 157.81 | 624.01 | 38.15 | 29.8 | 3076.2 | 0.78 | 0.85 | 2.37 | 0.19 | 1 | 10
43 | 125 | CONCLUIDO | 7.0332 | 14.22 | 10.94 | 59.68 | 0.8 | 11 | 262.08 | 58.47 | 11.75 | 9 | 66.86 | 32557.58 | 157.89 | 623.98 | 38.52 | 29.8 | 3264.05 | 0.77 | 0.85 | 2.37 | 0.19 | 1 | 10
44 | 125 | CONCLUIDO | 7.0266 | 14.23 | 10.96 | 59.76 | 0.81 | 11 | 262.55 | 58.47 | 12 | 9 | 67.07 | 32615.02 | 157.72 | 623.97 | 38.73 | 29.8 | 3366.03 | 0.77 | 0.85 | 2.37 | 0.21 | 1 | 10
45 | 125 | CONCLUIDO | 7.0286 | 14.23 | 10.95 | 59.73 | 0.83 | 11 | 263.01 | 58.47 | 12.25 | 9 | 67.29 | 32672.53 | 156.47 | 624.01 | 38.69 | 29.8 | 3347.05 | 0.77 | 0.85 | 2.37 | 0.2 | 1 | 10
46 | 125 | CONCLUIDO | 7.0617 | 14.16 | 10.93 | 65.59 | 0.84 | 10 | 263.48 | 58.47 | 12.5 | 8 | 67.51 | 32730.13 | 155.87 | 623.97 | 38.09 | 29.8 | 3053 | 0.78 | 0.85 | 2.37 | 0.18 | 1 | 10
47 | 125 | CONCLUIDO | 7.0659 | 14.15 | 10.92 | 65.54 | 0.86 | 10 | 263.95 | 58.47 | 12.75 | 8 | 67.72 | 32787.82 | 155.54 | 623.97 | 37.82 | 29.8 | 2918.93 | 0.79 | 0.86 | 2.37 | 0.18 | 1 | 10
48 | 125 | CONCLUIDO | 7.0648 | 14.15 | 10.93 | 65.55 | 0.87 | 10 | 264.42 | 58.47 | 13 | 8 | 67.94 | 32845.58 | 155.58 | 623.97 | 37.87 | 29.8 | 2943.56 | 0.79 | 0.85 | 2.37 | 0.18 | 1 | 10
49 | 125 | CONCLUIDO | 7.0644 | 14.16 | 10.93 | 65.56 | 0.89 | 10 | 264.89 | 58.47 | 13.25 | 8 | 68.16 | 32903.43 | 154.89 | 623.97 | 37.93 | 29.8 | 2972.62 | 0.79 | 0.85 | 2.37 | 0.18 | 1 | 10
50 | 125 | CONCLUIDO | 7.0664 | 14.15 | 10.92 | 65.53 | 0.91 | 10 | 265.36 | 58.47 | 13.5 | 8 | 68.38 | 32961.36 | 154 | 624 | 37.82 | 29.8 | 2919.64 | 0.79 | 0.86 | 2.37 | 0.18 | 1 | 10
51 | 125 | CONCLUIDO | 7.0989 | 14.09 | 10.9 | 72.7 | 0.92 | 9 | 265.83 | 58.47 | 13.75 | 7 | 68.6 | 33019.37 | 152.7 | 623.97 | 37.24 | 29.8 | 2632.02 | 0.8 | 0.86 | 2.37 | 0.16 | 1 | 10
52 | 125 | CONCLUIDO | 7.0958 | 14.09 | 10.91 | 72.74 | 0.94 | 9 | 266.3 | 58.47 | 14 | 7 | 68.82 | 33077.47 | 152.96 | 623.97 | 37.46 | 29.8 | 2742 | 0.8 | 0.86 | 2.37 | 0.16 | 1 | 10
53 | 125 | CONCLUIDO | 7.093 | 14.1 | 10.92 | 72.78 | 0.95 | 9 | 266.77 | 58.47 | 14.25 | 7 | 69.04 | 33135.65 | 153.13 | 623.97 | 37.55 | 29.8 | 2789.99 | 0.79 | 0.86 | 2.37 | 0.17 | 1 | 10
54 | 125 | CONCLUIDO | 7.096 | 14.09 | 10.91 | 72.74 | 0.97 | 9 | 267.24 | 58.47 | 14.5 | 7 | 69.27 | 33193.92 | 152.92 | 623.97 | 37.53 | 29.8 | 2779.63 | 0.79 | 0.86 | 2.36 | 0.16 | 1 | 10
55 | 125 | CONCLUIDO | 7.0961 | 14.09 | 10.91 | 72.74 | 0.98 | 9 | 267.71 | 58.47 | 14.75 | 7 | 69.49 | 33252.27 | 152.26 | 623.97 | 37.41 | 29.8 | 2720.01 | 0.8 | 0.86 | 2.37 | 0.16 | 1 | 10
56 | 125 | CONCLUIDO | 7.0992 | 14.09 | 10.9 | 72.69 | 1 | 9 | 268.19 | 58.47 | 15 | 7 | 69.71 | 33310.7 | 151.08 | 624.05 | 37.25 | 29.8 | 2638.22 | 0.8 | 0.86 | 2.36 | 0.16 | 1 | 10
57 | 125 | CONCLUIDO | 7.0911 | 14.1 | 10.92 | 72.8 | 1.01 | 9 | 268.66 | 58.47 | 15.25 | 7 | 69.94 | 33369.22 | 150.32 | 624 | 37.78 | 29.8 | 2903.22 | 0.79 | 0.86 | 2.37 | 0.17 | 1 | 10
58 | 125 | CONCLUIDO | 7.132 | 14.02 | 10.89 | 81.65 | 1.03 | 8 | 269.14 | 58.47 | 15.5 | 6 | 70.16 | 33427.83 | 149.75 | 623.97 | 36.73 | 29.8 | 2385.44 | 0.81 | 0.86 | 2.36 | 0.14 | 1 | 10
59 | 125 | CONCLUIDO | 7.1277 | 14.03 | 10.89 | 81.71 | 1.04 | 8 | 269.61 | 58.47 | 15.75 | 6 | 70.39 | 33486.53 | 149.88 | 624.02 | 36.92 | 29.8 | 2479.62 | 0.81 | 0.86 | 2.37 | 0.15 | 1 | 10
60 | 125 | CONCLUIDO | 7.1328 | 14.02 | 10.88 | 81.64 | 1.05 | 8 | 270.09 | 58.47 | 16 | 6 | 70.62 | 33545.31 | 148.83 | 623.97 | 36.6 | 29.8 | 2316.92 | 0.81 | 0.86 | 2.37 | 0.14 | 1 | 10
61 | 125 | CONCLUIDO | 7.1342 | 14.02 | 10.88 | 81.62 | 1.07 | 8 | 270.57 | 58.47 | 16.25 | 6 | 70.84 | 33604.17 | 148.35 | 623.97 | 36.41 | 29.8 | 2224.83 | 0.82 | 0.86 | 2.37 | 0.14 | 1 | 10
62 | 125 | CONCLUIDO | 7.1361 | 14.01 | 10.88 | 81.59 | 1.08 | 8 | 271.05 | 58.47 | 16.5 | 6 | 71.07 | 33663.13 | 147.66 | 623.97 | 36.43 | 29.8 | 2232.85 | 0.82 | 0.86 | 2.36 | 0.13 | 1 | 10
63 | 125 | CONCLUIDO | 7.1402 | 14.01 | 10.87 | 81.53 | 1.1 | 8 | 271.52 | 58.47 | 16.75 | 6 | 71.3 | 33722.17 | 146.73 | 623.97 | 36.27 | 29.8 | 2151.22 | 0.82 | 0.86 | 2.36 | 0.12 | 1 | 10
64 | 125 | CONCLUIDO | 7.1368 | 14.01 | 10.88 | 81.58 | 1.11 | 8 | 272 | 58.47 | 17 | 6 | 71.53 | 33781.3 | 145.74 | 624 | 36.32 | 29.8 | 2176.68 | 0.82 | 0.86 | 2.37 | 0.13 | 1 | 10
65 | 125 | CONCLUIDO | 7.169 | 13.95 | 10.86 | 93.1 | 1.13 | 7 | 272.48 | 58.47 | 17.25 | 5 | 71.76 | 33840.65 | 144.12 | 623.97 | 35.83 | 29.8 | 1939.1 | 0.83 | 0.86 | 2.36 | 0.11 | 1 | 10
66 | 125 | CONCLUIDO | 7.1673 | 13.95 | 10.86 | 93.13 | 1.14 | 7 | 272.97 | 58.47 | 17.5 | 5 | 71.99 | 33899.96 | 144.33 | 623.97 | 36.06 | 29.8 | 2052.07 | 0.83 | 0.86 | 2.36 | 0.12 | 1 | 10
67 | 125 | CONCLUIDO | 7.1646 | 13.96 | 10.87 | 93.17 | 1.16 | 7 | 273.45 | 58.47 | 17.75 | 5 | 72.22 | 33959.36 | 144.67 | 623.97 | 36.17 | 29.8 | 2108.88 | 0.82 | 0.86 | 2.36 | 0.12 | 1 | 10
68 | 125 | CONCLUIDO | 7.165 | 13.96 | 10.87 | 93.16 | 1.17 | 7 | 273.93 | 58.47 | 18 | 5 | 72.46 | 34018.85 | 145.18 | 623.98 | 36.05 | 29.8 | 2049.74 | 0.83 | 0.86 | 2.37 | 0.12 | 1 | 10
69 | 125 | CONCLUIDO | 7.1655 | 13.96 | 10.87 | 93.16 | 1.18 | 7 | 274.41 | 58.47 | 18.25 | 5 | 72.69 | 34078.44 | 144.41 | 623.97 | 36.19 | 29.8 | 2119.85 | 0.82 | 0.86 | 2.36 | 0.12 | 1 | 10
70 | 125 | CONCLUIDO | 7.1677 | 13.95 | 10.86 | 93.12 | 1.2 | 7 | 274.9 | 58.47 | 18.5 | 5 | 72.92 | 34138.11 | 144.07 | 624.01 | 35.98 | 29.8 | 2011.85 | 0.83 | 0.86 | 2.36 | 0.12 | 1 | 10
71 | 125 | CONCLUIDO | 7.1693 | 13.95 | 10.86 | 93.09 | 1.21 | 7 | 275.38 | 58.47 | 18.75 | 5 | 73.16 | 34197.87 | 143.5 | 624.01 | 35.85 | 29.8 | 1950.46 | 0.83 | 0.86 | 2.36 | 0.11 | 1 | 10
72 | 125 | CONCLUIDO | 7.1623 | 13.96 | 10.87 | 93.21 | 1.23 | 7 | 275.87 | 58.47 | 19 | 4 | 73.39 | 34257.73 | 143.19 | 624 | 36.29 | 29.8 | 2167.58 | 0.82 | 0.86 | 2.36 | 0.13 | 1 | 10
73 | 125 | CONCLUIDO | 7.1603 | 13.97 | 10.88 | 93.24 | 1.24 | 7 | 276.35 | 58.47 | 19.25 | 3 | 73.63 | 34317.68 | 142.55 | 623.98 | 36.41 | 29.8 | 2226.56 | 0.82 | 0.86 | 2.37 | 0.13 | 1 | 10
74 | 125 | CONCLUIDO | 7.1625 | 13.96 | 10.87 | 93.21 | 1.25 | 7 | 276.84 | 58.47 | 19.5 | 3 | 73.87 | 34377.72 | 142.01 | 624.01 | 36.32 | 29.8 | 2182.99 | 0.82 | 0.86 | 2.36 | 0.13 | 1 | 10
75 | 125 | CONCLUIDO | 7.162 | 13.96 | 10.88 | 93.21 | 1.27 | 7 | 277.33 | 58.47 | 19.75 | 3 | 74.1 | 34437.85 | 141.51 | 624.05 | 36.28 | 29.8 | 2161.05 | 0.82 | 0.86 | 2.37 | 0.13 | 1 | 10
76 | 125 | CONCLUIDO | 7.162 | 13.96 | 10.88 | 93.21 | 1.28 | 7 | 277.82 | 58.47 | 20 | 2 | 74.34 | 34498.07 | 141.36 | 624.05 | 36.26 | 29.8 | 2151.32 | 0.82 | 0.86 | 2.37 | 0.13 | 1 | 10
77 | 125 | CONCLUIDO | 7.1619 | 13.96 | 10.88 | 93.22 | 1.3 | 7 | 278.3 | 58.47 | 20.25 | 2 | 74.58 | 34558.39 | 140.92 | 624.05 | 36.27 | 29.8 | 2160.42 | 0.82 | 0.86 | 2.37 | 0.13 | 1 | 10
78 | 125 | CONCLUIDO | 7.1626 | 13.96 | 10.87 | 93.2 | 1.31 | 7 | 278.79 | 58.47 | 20.5 | 1 | 74.82 | 34618.81 | 140.78 | 624.05 | 36.24 | 29.8 | 2145.2 | 0.82 | 0.86 | 2.37 | 0.13 | 1 | 10
79 | 125 | CONCLUIDO | 7.1613 | 13.96 | 10.88 | 93.23 | 1.32 | 7 | 279.28 | 58.47 | 20.75 | 1 | 75.06 | 34679.32 | 140.72 | 624.05 | 36.28 | 29.8 | 2163.61 | 0.82 | 0.86 | 2.37 | 0.13 | 1 | 10
80 | 125 | CONCLUIDO | 7.1618 | 13.96 | 10.88 | 93.22 | 1.34 | 7 | 279.78 | 58.47 | 21 | 1 | 75.3 | 34739.92 | 140.62 | 624.08 | 36.29 | 29.8 | 2168.9 | 0.82 | 0.86 | 2.37 | 0.13 | 1 | 10
81 | 125 | CONCLUIDO | 7.1991 | 13.89 | 10.85 | 108.5 | 1.35 | 6 | 280.27 | 58.47 | 21.25 | 0 | 75.54 | 34800.62 | 140.31 | 624.05 | 35.47 | 29.8 | 1763.26 | 0.84 | 0.86 | 2.36 | 0.1 | 1 | 10
0 | 30 | CONCLUIDO | 6.8161 | 14.67 | 11.91 | 12.11 | 0.24 | 59 | 71.52 | 32.27 | 1 | 57 | 8.25 | 9054.6 | 80.39 | 624.01 | 68.63 | 29.8 | 18079.23 | 0.43 | 0.78 | 2.44 | 1.16 | 1 | 10
1 | 30 | CONCLUIDO | 7.0463 | 14.19 | 11.65 | 15.53 | 0.3 | 45 | 71.81 | 32.27 | 1.25 | 43 | 8.29 | 9090.98 | 76.8 | 624.04 | 60.08 | 29.8 | 13871.03 | 0.5 | 0.8 | 2.43 | 0.9 | 1 | 10
2 | 30 | CONCLUIDO | 7.2231 | 13.84 | 11.44 | 19.07 | 0.36 | 36 | 72.11 | 32.27 | 1.5 | 34 | 8.34 | 9127.38 | 73.19 | 624.06 | 53.8 | 29.8 | 10779.45 | 0.55 | 0.82 | 2.41 | 0.69 | 1 | 10
3 | 30 | CONCLUIDO | 7.333 | 13.64 | 11.33 | 22.65 | 0.42 | 30 | 72.4 | 32.27 | 1.75 | 28 | 8.38 | 9163.8 | 70.45 | 624.11 | 50.23 | 29.8 | 9024.61 | 0.59 | 0.82 | 2.4 | 0.58 | 1 | 10
4 | 30 | CONCLUIDO | 7.4144 | 13.49 | 11.24 | 25.94 | 0.48 | 26 | 72.7 | 32.27 | 2 | 22 | 8.43 | 9200.25 | 67.77 | 624.01 | 47.69 | 29.8 | 7772.93 | 0.62 | 0.83 | 2.39 | 0.49 | 1 | 10
5 | 30 | CONCLUIDO | 7.457 | 13.41 | 11.21 | 29.24 | 0.54 | 23 | 73 | 32.27 | 2.25 | 10 | 8.48 | 9236.71 | 65.97 | 624.03 | 45.96 | 29.8 | 6920.71 | 0.65 | 0.83 | 2.41 | 0.46 | 1 | 10
6 | 30 | CONCLUIDO | 7.4777 | 13.37 | 11.19 | 30.51 | 0.6 | 22 | 73.29 | 32.27 | 2.5 | 1 | 8.52 | 9273.2 | 65.87 | 624.2 | 45.15 | 29.8 | 6523.17 | 0.66 | 0.84 | 2.41 | 0.44 | 1 | 10
7 | 30 | CONCLUIDO | 7.478 | 13.37 | 11.19 | 30.51 | 0.65 | 22 | 73.59 | 32.27 | 2.75 | 0 | 8.57 | 9309.7 | 66.16 | 624.14 | 45.01 | 29.8 | 6454.17 | 0.66 | 0.84 | 2.42 | 0.44 | 1 | 10
0 | 15 | CONCLUIDO | 7.2436 | 13.81 | 11.63 | 16.23 | 0.43 | 43 | 39.78 | 19.54 | 1 | 1 | 4.24 | 5140 | 45.98 | 624.17 | 57.96 | 29.8 | 12821.88 | 0.51 | 0.8 | 2.48 | 0.88 | 1 | 10
1 | 15 | CONCLUIDO | 7.2477 | 13.8 | 11.62 | 16.22 | 0.53 | 43 | 40.06 | 19.54 | 1.25 | 0 | 4.26 | 5174.29 | 46.27 | 624.27 | 57.77 | 29.8 | 12728.45 | 0.52 | 0.8 | 2.47 | 0.87 | 1 | 10
0 | 70 | CONCLUIDO | 5.5107 | 18.15 | 12.88 | 7.36 | 0.12 | 105 | 141.81 | 47.83 | 1 | 103 | 22.98 | 17723.39 | 145.26 | 624.2 | 98.44 | 29.8 | 32754.5 | 0.3 | 0.73 | 2.53 | 2.13 | 1 | 10
1 | 70 | CONCLUIDO | 5.8977 | 16.96 | 12.39 | 9.18 | 0.16 | 81 | 142.15 | 47.83 | 1.25 | 79 | 23.07 | 17765.46 | 138.79 | 624.08 | 83.05 | 29.8 | 25176.36 | 0.36 | 0.75 | 2.49 | 1.64 | 1 | 10
2 | 70 | CONCLUIDO | 6.1904 | 16.15 | 12.05 | 11.12 | 0.19 | 65 | 142.49 | 47.83 | 1.5 | 63 | 23.16 | 17807.56 | 134.17 | 624.08 | 72.87 | 29.8 | 20166.99 | 0.41 | 0.78 | 2.46 | 1.3 | 1 | 10
3 | 70 | CONCLUIDO | 6.379 | 15.68 | 11.86 | 12.94 | 0.22 | 55 | 142.83 | 47.83 | 1.75 | 53 | 23.25 | 17849.7 | 131.12 | 624.02 | 66.88 | 29.8 | 17223.07 | 0.45 | 0.79 | 2.44 | 1.11 | 1 | 10
4 | 70 | CONCLUIDO | 6.5585 | 15.25 | 11.66 | 14.89 | 0.25 | 47 | 143.17 | 47.83 | 2 | 45 | 23.34 | 17891.86 | 128.12 | 624.04 | 60.75 | 29.8 | 14197.96 | 0.49 | 0.8 | 2.43 | 0.91 | 1 | 10
5 | 70 | CONCLUIDO | 6.6877 | 14.95 | 11.54 | 16.89 | 0.28 | 41 | 143.51 | 47.83 | 2.25 | 39 | 23.44 | 17934.06 | 125.82 | 624.06 | 56.92 | 29.8 | 12313.9 | 0.52 | 0.81 | 2.42 | 0.79 | 1 | 10
6 | 70 | CONCLUIDO | 6.7673 | 14.78 | 11.48 | 18.62 | 0.31 | 37 | 143.86 | 47.83 | 2.5 | 35 | 23.53 | 17976.29 | 124.4 | 624.08 | 54.9 | 29.8 | 11323.91 | 0.54 | 0.81 | 2.42 | 0.73 | 1 | 10
7 | 70 | CONCLUIDO | 6.8635 | 14.57 | 11.39 | 20.71 | 0.34 | 33 | 144.2 | 47.83 | 2.75 | 31 | 23.62 | 18018.55 | 122.4 | 624.07 | 52.26 | 29.8 | 10024.87 | 0.57 | 0.82 | 2.4 | 0.64 | 1 | 10
8 | 70 | CONCLUIDO | 6.9372 | 14.42 | 11.32 | 22.64 | 0.37 | 30 | 144.54 | 47.83 | 3 | 28 | 23.71 | 18060.85 | 120.81 | 624.01 | 50.1 | 29.8 | 8958.5 | 0.59 | 0.83 | 2.4 | 0.57 | 1 | 10
9 | 70 | CONCLUIDO | 6.978 | 14.33 | 11.29 | 24.2 | 0.4 | 28 | 144.89 | 47.83 | 3.25 | 26 | 23.81 | 18103.18 | 119.61 | 624.03 | 49.48 | 29.8 | 8658.39 | 0.6 | 0.83 | 2.39 | 0.55 | 1 | 10
10 | 70 | CONCLUIDO | 7.0277 | 14.23 | 11.25 | 25.96 | 0.43 | 26 | 145.23 | 47.83 | 3.5 | 24 | 23.9 | 18145.54 | 118.38 | 624.02 | 47.98 | 29.8 | 7917.97 | 0.62 | 0.83 | 2.39 | 0.5 | 1 | 10
11 | 70 | CONCLUIDO | 7.0751 | 14.13 | 11.21 | 28.03 | 0.46 | 24 | 145.57 | 47.83 | 3.75 | 22 | 23.99 | 18187.93 | 116.82 | 624.05 | 46.81 | 29.8 | 7343.47 | 0.64 | 0.83 | 2.39 | 0.46 | 1 | 10
12 | 70 | CONCLUIDO | 7.1257 | 14.03 | 11.17 | 30.46 | 0.49 | 22 | 145.92 | 47.83 | 4 | 20 | 24.09 | 18230.35 | 115.83 | 624.05 | 45.5 | 29.8 | 6699.56 | 0.65 | 0.84 | 2.39 | 0.42 | 1 | 10
13 | 70 | CONCLUIDO | 7.1454 | 14 | 11.16 | 31.89 | 0.51 | 21 | 146.26 | 47.83 | 4.25 | 19 | 24.18 | 18272.81 | 114.63 | 624.06 | 45.3 | 29.8 | 6603.23 | 0.66 | 0.84 | 2.38 | 0.41 | 1 | 10
14 | 70 | CONCLUIDO | 7.2027 | 13.88 | 11.11 | 35.07 | 0.54 | 19 | 146.61 | 47.83 | 4.5 | 17 | 24.28 | 18315.3 | 113.08 | 623.97 | 43.42 | 29.8 | 5673.32 | 0.69 | 0.84 | 2.38 | 0.36 | 1 | 10
15 | 70 | CONCLUIDO | 7.2244 | 13.84 | 11.09 | 36.98 | 0.57 | 18 | 146.95 | 47.83 | 4.75 | 16 | 24.37 | 18357.82 | 111.98 | 624 | 43.14 | 29.8 | 5535.81 | 0.69 | 0.84 | 2.38 | 0.35 | 1 | 10
16 | 70 | CONCLUIDO | 7.256 | 13.78 | 11.06 | 39.04 | 0.6 | 17 | 147.3 | 47.83 | 5 | 15 | 24.47 | 18400.38 | 110.36 | 623.99 | 42.33 | 29.8 | 5137.79 | 0.7 | 0.84 | 2.37 | 0.32 | 1 | 10
17 | 70 | CONCLUIDO | 7.2814 | 13.73 | 11.04 | 41.41 | 0.63 | 16 | 147.64 | 47.83 | 5.25 | 14 | 24.56 | 18442.97 | 109.55 | 623.98 | 41.51 | 29.8 | 4734.37 | 0.72 | 0.85 | 2.38 | 0.3 | 1 | 10
18 | 70 | CONCLUIDO | 7.2677 | 13.76 | 11.07 | 41.51 | 0.66 | 16 | 147.99 | 47.83 | 5.5 | 14 | 24.66 | 18485.59 | 108.7 | 624.02 | 42.36 | 29.8 | 5157.02 | 0.7 | 0.84 | 2.38 | 0.32 | 1 | 10
19 | 70 | CONCLUIDO | 7.303 | 13.69 | 11.03 | 44.13 | 0.69 | 15 | 148.33 | 47.83 | 5.75 | 13 | 24.75 | 18528.25 | 107.76 | 623.97 | 41.15 | 29.8 | 4558.14 | 0.72 | 0.85 | 2.38 | 0.28 | 1 | 10
20 | 70 | CONCLUIDO | 7.3344 | 13.63 | 11 | 47.15 | 0.71 | 14 | 148.68 | 47.83 | 6 | 12 | 24.85 | 18570.94 | 106.6 | 623.97 | 40.06 | 29.8 | 4019.81 | 0.74 | 0.85 | 2.38 | 0.25 | 1 | 10
21 | 70 | CONCLUIDO | 7.3582 | 13.59 | 10.99 | 50.71 | 0.74 | 13 | 149.02 | 47.83 | 6.25 | 11 | 24.95 | 18613.66 | 104.45 | 624.06 | 39.85 | 29.8 | 3920.56 | 0.75 | 0.85 | 2.37 | 0.24 | 1 | 10
22 | 70 | CONCLUIDO | 7.3597 | 13.59 | 10.98 | 50.69 | 0.77 | 13 | 149.37 | 47.83 | 6.5 | 11 | 25.04 | 18656.42 | 104.3 | 623.99 | 39.86 | 29.8 | 3922 | 0.75 | 0.85 | 2.37 | 0.24 | 1 | 10
23 | 70 | CONCLUIDO | 7.3913 | 13.53 | 10.95 | 54.77 | 0.8 | 12 | 149.72 | 47.83 | 6.75 | 10 | 25.14 | 18699.2 | 102.01 | 624.01 | 38.82 | 29.8 | 3405.85 | 0.77 | 0.85 | 2.37 | 0.21 | 1 | 10
24 | 70 | CONCLUIDO | 7.3834 | 13.54 | 10.97 | 54.84 | 0.83 | 12 | 150.07 | 47.83 | 7 | 10 | 25.24 | 18742.03 | 101.64 | 623.98 | 39.29 | 29.8 | 3644.32 | 0.76 | 0.85 | 2.37 | 0.22 | 1 | 10
25 | 70 | CONCLUIDO | 7.4152 | 13.49 | 10.94 | 59.67 | 0.85 | 11 | 150.41 | 47.83 | 7.25 | 8 | 25.33 | 18784.88 | 99.77 | 624.01 | 38.23 | 29.8 | 3116.37 | 0.78 | 0.85 | 2.37 | 0.19 | 1 | 10
26 | 70 | CONCLUIDO | 7.4147 | 13.49 | 10.94 | 59.68 | 0.88 | 11 | 150.76 | 47.83 | 7.5 | 7 | 25.43 | 18827.77 | 99.72 | 623.97 | 38.27 | 29.8 | 3136.34 | 0.78 | 0.85 | 2.37 | 0.19 | 1 | 10
27 | 70 | CONCLUIDO | 7.407 | 13.5 | 10.95 | 59.75 | 0.91 | 11 | 151.11 | 47.83 | 7.75 | 5 | 25.53 | 18870.7 | 97.97 | 623.97 | 38.58 | 29.8 | 3291.7 | 0.77 | 0.85 | 2.38 | 0.21 | 1 | 10
28 | 70 | CONCLUIDO | 7.405 | 13.5 | 10.96 | 59.77 | 0.94 | 11 | 151.46 | 47.83 | 8 | 2 | 25.63 | 18913.66 | 97.51 | 624.02 | 38.75 | 29.8 | 3377.43 | 0.77 | 0.85 | 2.38 | 0.21 | 1 | 10
29 | 70 | CONCLUIDO | 7.434 | 13.45 | 10.93 | 65.61 | 0.96 | 10 | 151.81 | 47.83 | 8.25 | 1 | 25.73 | 18956.65 | 97.4 | 624.06 | 37.87 | 29.8 | 2945.18 | 0.79 | 0.85 | 2.38 | 0.19 | 1 | 10
30 | 70 | CONCLUIDO | 7.4329 | 13.45 | 10.94 | 65.62 | 0.99 | 10 | 152.15 | 47.83 | 8.5 | 0 | 25.83 | 18999.67 | 97.58 | 624.06 | 37.91 | 29.8 | 2965.55 | 0.79 | 0.85 | 2.38 | 0.19 | 1 | 10
0 | 90 | CONCLUIDO | 4.9465 | 20.22 | 13.32 | 6.34 | 0.1 | 126 | 176.73 | 52.44 | 1 | 124 | 33.29 | 22031.19 | 173.97 | 624.42 | 112.56 | 29.8 | 39707.67 | 0.26 | 0.7 | 2.55 | 2.57 | 1 | 10
1 | 90 | CONCLUIDO | 5.3994 | 18.52 | 12.69 | 7.93 | 0.13 | 96 | 177.1 | 52.44 | 1.25 | 94 | 33.41 | 22076.81 | 165.09 | 624.33 | 92.62 | 29.8 | 29886.39 | 0.32 | 0.74 | 2.51 | 1.94 | 1 | 10
2 | 90 | CONCLUIDO | 5.7363 | 17.43 | 12.27 | 9.56 | 0.15 | 77 | 177.47 | 52.44 | 1.5 | 75 | 33.53 | 22122.46 | 159.06 | 624.13 | 79.85 | 29.8 | 23596.85 | 0.37 | 0.76 | 2.47 | 1.53 | 1 | 10
3 | 90 | CONCLUIDO | 5.958 | 16.78 | 12.05 | 11.13 | 0.17 | 65 | 177.84 | 52.44 | 1.75 | 63 | 33.65 | 22168.15 | 155.52 | 624.12 | 72.98 | 29.8 | 20223.93 | 0.41 | 0.78 | 2.46 | 1.3 | 1 | 10
4 | 90 | CONCLUIDO | 6.1462 | 16.27 | 11.86 | 12.71 | 0.2 | 56 | 178.21 | 52.44 | 2 | 54 | 33.77 | 22213.89 | 152.34 | 624 | 66.79 | 29.8 | 17175.15 | 0.45 | 0.79 | 2.45 | 1.11 | 1 | 10
5 | 90 | CONCLUIDO | 6.2984 | 15.88 | 11.71 | 14.34 | 0.22 | 49 | 178.59 | 52.44 | 2.25 | 47 | 33.89 | 22259.66 | 150.03 | 624.02 | 62.38 | 29.8 | 15001.05 | 0.48 | 0.8 | 2.43 | 0.97 | 1 | 10
6 | 90 | CONCLUIDO | 6.4038 | 15.62 | 11.63 | 15.86 | 0.25 | 44 | 178.96 | 52.44 | 2.5 | 42 | 34.02 | 22305.48 | 148.07 | 624.01 | 59.76 | 29.8 | 13719.3 | 0.5 | 0.8 | 2.43 | 0.88 | 1 | 10
7 | 90 | CONCLUIDO | 6.5248 | 15.33 | 11.52 | 17.72 | 0.27 | 39 | 179.33 | 52.44 | 2.75 | 37 | 34.14 | 22351.34 | 146.04 | 624.1 | 56.25 | 29.8 | 11988.05 | 0.53 | 0.81 | 2.42 | 0.77 | 1 | 10
8 | 90 | CONCLUIDO | 6.6026 | 15.15 | 11.45 | 19.07 | 0.3 | 36 | 179.7 | 52.44 | 3 | 34 | 34.26 | 22397.24 | 144.54 | 624.02 | 53.97 | 29.8 | 10862.91 | 0.55 | 0.82 | 2.41 | 0.7 | 1 | 10
9 | 90 | CONCLUIDO | 6.6709 | 14.99 | 11.4 | 20.72 | 0.32 | 33 | 180.07 | 52.44 | 3.25 | 31 | 34.38 | 22443.18 | 143.3 | 624.05 | 52.53 | 29.8 | 10157.87 | 0.57 | 0.82 | 2.41 | 0.65 | 1 | 10
10 | 90 | CONCLUIDO | 6.7503 | 14.81 | 11.33 | 22.65 | 0.34 | 30 | 180.45 | 52.44 | 3.5 | 28 | 34.51 | 22489.16 | 141.53 | 624 | 50.39 | 29.8 | 9101.33 | 0.59 | 0.82 | 2.4 | 0.58 | 1 | 10
11 | 90 | CONCLUIDO | 6.7972 | 14.71 | 11.3 | 24.21 | 0.37 | 28 | 180.82 | 52.44 | 3.75 | 26 | 34.63 | 22535.19 | 140.74 | 623.98 | 49.51 | 29.8 | 8674.07 | 0.6 | 0.83 | 2.4 | 0.55 | 1 | 10
12 | 90 | CONCLUIDO | 6.8494 | 14.6 | 11.25 | 25.97 | 0.39 | 26 | 181.19 | 52.44 | 4 | 24 | 34.75 | 22581.25 | 139.25 | 623.99 | 48.04 | 29.8 | 7947.9 | 0.62 | 0.83 | 2.4 | 0.51 | 1 | 10
13 | 90 | CONCLUIDO | 6.8768 | 14.54 | 11.23 | 26.96 | 0.42 | 25 | 181.57 | 52.44 | 4.25 | 23 | 34.88 | 22627.36 | 138.46 | 623.97 | 47.57 | 29.8 | 7719.76 | 0.63 | 0.83 | 2.39 | 0.49 | 1 | 10
14 | 90 | CONCLUIDO | 6.9325 | 14.42 | 11.19 | 29.18 | 0.44 | 23 | 181.94 | 52.44 | 4.5 | 21 | 35 | 22673.63 | 137.13 | 624.01 | 46 | 29.8 | 6942.93 | 0.65 | 0.83 | 2.39 | 0.44 | 1 | 10
15 | 90 | CONCLUIDO | 6.9542 | 14.38 | 11.18 | 30.48 | 0.46 | 22 | 182.32 | 52.44 | 4.75 | 20 | 35.12 | 22719.83 | 136.54 | 624.07 | 45.61 | 29.8 | 6754.23 | 0.65 | 0.84 | 2.39 | 0.43 | 1 | 10
16 | 90 | CONCLUIDO | 6.9826 | 14.32 | 11.15 | 31.87 | 0.49 | 21 | 182.69 | 52.44 | 5 | 19 | 35.25 | 22766.06 | 135.35 | 623.99 | 45.07 | 29.8 | 6487.85 | 0.66 | 0.84 | 2.39 | 0.41 | 1 | 10
17 | 90 | CONCLUIDO | 7.0167 | 14.25 | 11.12 | 33.36 | 0.51 | 20 | 183.07 | 52.44 | 5.25 | 18 | 35.37 | 22812.34 | 134.51 | 623.98 | 43.85 | 29.8 | 5882 | 0.68 | 0.84 | 2.38 | 0.37 | 1 | 10
18 | 90 | CONCLUIDO | 7.0374 | 14.21 | 11.11 | 35.1 | 0.53 | 19 | 183.44 | 52.44 | 5.5 | 17 | 35.5 | 22858.66 | 133.57 | 623.97 | 43.58 | 29.8 | 5753.41 | 0.68 | 0.84 | 2.39 | 0.37 | 1 | 10
19 | 90 | CONCLUIDO | 7.0745 | 14.14 | 11.07 | 36.92 | 0.55 | 18 | 183.82 | 52.44 | 5.75 | 16 | 35.63 | 22905.03 | 132.37 | 623.98 | 42.62 | 29.8 | 5276.33 | 0.7 | 0.84 | 2.38 | 0.33 | 1 | 10
20 | 90 | CONCLUIDO | 7.0911 | 14.1 | 11.08 | 39.1 | 0.58 | 17 | 184.19 | 52.44 | 6 | 15 | 35.75 | 22951.43 | 131.69 | 624.06 | 42.4 | 29.8 | 5173.36 | 0.7 | 0.84 | 2.38 | 0.33 | 1 | 10
21 | 90 | CONCLUIDO | 7.1245 | 14.04 | 11.05 | 41.42 | 0.6 | 16 | 184.57 | 52.44 | 6.25 | 14 | 35.88 | 22997.88 | 130.58 | 623.99 | 41.56 | 29.8 | 4756.96 | 0.72 | 0.85 | 2.38 | 0.3 | 1 | 10
22 | 90 | CONCLUIDO | 7.1193 | 14.05 | 11.06 | 41.46 | 0.62 | 16 | 184.95 | 52.44 | 6.5 | 14 | 36.01 | 23044.38 | 130.03 | 623.97 | 41.9 | 29.8 | 4928.93 | 0.71 | 0.84 | 2.38 | 0.31 | 1 | 10
23 | 90 | CONCLUIDO | 7.1478 | 13.99 | 11.04 | 44.15 | 0.65 | 15 | 185.33 | 52.44 | 6.75 | 13 | 36.13 | 23090.91 | 129.13 | 623.98 | 41.47 | 29.8 | 4715.82 | 0.72 | 0.85 | 2.37 | 0.29 | 1 | 10
24 | 90 | CONCLUIDO | 7.1487 | 13.99 | 11.03 | 44.14 | 0.67 | 15 | 185.7 | 52.44 | 7 | 13 | 36.26 | 23137.49 | 127.92 | 624.03 | 41.14 | 29.8 | 4553.35 | 0.72 | 0.85 | 2.38 | 0.29 | 1 | 10
25 | 90 | CONCLUIDO | 7.182 | 13.92 | 11.01 | 47.17 | 0.69 | 14 | 186.08 | 52.44 | 7.25 | 12 | 36.39 | 23184.11 | 127.46 | 623.98 | 40.28 | 29.8 | 4128.18 | 0.74 | 0.85 | 2.38 | 0.26 | 1 | 10
26 | 90 | CONCLUIDO | 7.2099 | 13.87 | 10.99 | 50.71 | 0.71 | 13 | 186.46 | 52.44 | 7.5 | 11 | 36.52 | 23230.78 | 125.83 | 623.98 | 39.79 | 29.8 | 3888.29 | 0.75 | 0.85 | 2.37 | 0.24 | 1 | 10
27 | 90 | CONCLUIDO | 7.2042 | 13.88 | 11 | 50.76 | 0.74 | 13 | 186.84 | 52.44 | 7.75 | 11 | 36.65 | 23277.49 | 125.96 | 623.98 | 40.13 | 29.8 | 4058.45 | 0.74 | 0.85 | 2.38 | 0.25 | 1 | 10
28 | 90 | CONCLUIDO | 7.2102 | 13.87 | 10.99 | 50.71 | 0.76 | 13 | 187.22 | 52.44 | 8 | 11 | 36.78 | 23324.24 | 124.33 | 623.97 | 39.82 | 29.8 | 3902.78 | 0.75 | 0.85 | 2.37 | 0.24 | 1 | 10
29 | 90 | CONCLUIDO | 7.2391 | 13.81 | 10.97 | 54.83 | 0.78 | 12 | 187.6 | 52.44 | 8.25 | 10 | 36.9 | 23371.04 | 123.45 | 623.98 | 39.19 | 29.8 | 3591.82 | 0.76 | 0.85 | 2.37 | 0.22 | 1 | 10
30 | 90 | CONCLUIDO | 7.2366 | 13.82 | 10.97 | 54.86 | 0.8 | 12 | 187.98 | 52.44 | 8.5 | 10 | 37.03 | 23417.88 | 123.26 | 623.98 | 39.35 | 29.8 | 3672.7 | 0.76 | 0.85 | 2.37 | 0.22 | 1 | 10
31 | 90 | CONCLUIDO | 7.2739 | 13.75 | 10.94 | 59.65 | 0.82 | 11 | 188.36 | 52.44 | 8.75 | 9 | 37.16 | 23464.76 | 121.42 | 623.99 | 38.11 | 29.8 | 3058.2 | 0.78 | 0.85 | 2.37 | 0.19 | 1 | 10
32 | 90 | CONCLUIDO | 7.2696 | 13.76 | 10.94 | 59.7 | 0.85 | 11 | 188.74 | 52.44 | 9 | 9 | 37.3 | 23511.69 | 121.25 | 623.97 | 38.53 | 29.8 | 3269.66 | 0.77 | 0.85 | 2.37 | 0.2 | 1 | 10
33 | 90 | CONCLUIDO | 7.2718 | 13.75 | 10.94 | 59.67 | 0.87 | 11 | 189.12 | 52.44 | 9.25 | 9 | 37.43 | 23558.67 | 120.09 | 623.99 | 38.46 | 29.8 | 3232.98 | 0.77 | 0.85 | 2.37 | 0.19 | 1 | 10
34 | 90 | CONCLUIDO | 7.296 | 13.71 | 10.93 | 65.58 | 0.89 | 10 | 189.5 | 52.44 | 9.5 | 8 | 37.56 | 23605.68 | 118.93 | 624.05 | 38 | 29.8 | 3010.01 | 0.78 | 0.85 | 2.37 | 0.18 | 1 | 10
35 | 90 | CONCLUIDO | 7.2972 | 13.7 | 10.93 | 65.57 | 0.91 | 10 | 189.88 | 52.44 | 9.75 | 8 | 37.69 | 23652.75 | 118.54 | 623.97 | 37.88 | 29.8 | 2946.82 | 0.79 | 0.85 | 2.37 | 0.18 | 1 | 10
36 | 90 | CONCLUIDO | 7.2969 | 13.7 | 10.93 | 65.57 | 0.93 | 10 | 190.26 | 52.44 | 10 | 8 | 37.82 | 23699.85 | 117.88 | 623.97 | 38.01 | 29.8 | 3014.31 | 0.78 | 0.85 | 2.37 | 0.18 | 1 | 10
37 | 90 | CONCLUIDO | 7.2982 | 13.7 | 10.93 | 65.56 | 0.95 | 10 | 190.65 | 52.44 | 10.25 | 8 | 37.95 | 23747 | 115.92 | 623.97 | 37.86 | 29.8 | 2935.99 | 0.79 | 0.85 | 2.37 | 0.18 | 1 | 10
38 | 90 | CONCLUIDO | 7.3244 | 13.65 | 10.91 | 72.75 | 0.98 | 9 | 191.03 | 52.44 | 10.5 | 7 | 38.09 | 23794.2 | 115.26 | 624.01 | 37.47 | 29.8 | 2748.51 | 0.8 | 0.86 | 2.37 | 0.17 | 1 | 10
39 | 90 | CONCLUIDO | 7.3239 | 13.65 | 10.91 | 72.76 | 1 | 9 | 191.41 | 52.44 | 10.75 | 5 | 38.22 | 23841.44 | 115.62 | 624 | 37.51 | 29.8 | 2768.7 | 0.79 | 0.86 | 2.37 | 0.17 | 1 | 10
40 | 90 | CONCLUIDO | 7.3259 | 13.65 | 10.91 | 72.73 | 1.02 | 9 | 191.79 | 52.44 | 11 | 6 | 38.35 | 23888.73 | 114.75 | 624.05 | 37.28 | 29.8 | 2653.03 | 0.8 | 0.86 | 2.37 | 0.16 | 1 | 10
41 | 90 | CONCLUIDO | 7.3239 | 13.65 | 10.91 | 72.76 | 1.04 | 9 | 192.18 | 52.44 | 11.25 | 6 | 38.49 | 23936.06 | 112.97 | 624.01 | 37.35 | 29.8 | 2688.35 | 0.8 | 0.86 | 2.37 | 0.17 | 1 | 10
42 | 90 | CONCLUIDO | 7.3211 | 13.66 | 10.92 | 72.79 | 1.06 | 9 | 192.56 | 52.44 | 11.5 | 5 | 38.62 | 23983.44 | 112.61 | 624.02 | 37.7 | 29.8 | 2863.96 | 0.79 | 0.86 | 2.37 | 0.17 | 1 | 10
43 | 90 | CONCLUIDO | 7.3177 | 13.67 | 10.93 | 72.83 | 1.08 | 9 | 192.95 | 52.44 | 11.75 | 3 | 38.75 | 24030.86 | 112.3 | 624 | 37.71 | 29.8 | 2868.04 | 0.79 | 0.85 | 2.37 | 0.18 | 1 | 10
44 | 90 | CONCLUIDO | 7.3531 | 13.6 | 10.89 | 81.71 | 1.1 | 8 | 193.33 | 52.44 | 12 | 1 | 38.89 | 24078.33 | 112.28 | 624 | 36.71 | 29.8 | 2374.69 | 0.81 | 0.86 | 2.37 | 0.15 | 1 | 10
45 | 90 | CONCLUIDO | 7.3516 | 13.6 | 10.9 | 81.73 | 1.12 | 8 | 193.72 | 52.44 | 12.25 | 0 | 39.02 | 24125.85 | 112.52 | 624 | 36.77 | 29.8 | 2401.07 | 0.81 | 0.86 | 2.37 | 0.15 | 1 | 10
0 | 110 | CONCLUIDO | 4.4276 | 22.59 | 13.77 | 5.62 | 0.08 | 147 | 213.37 | 56.13 | 1 | 145 | 46.25 | 26550.29 | 203.43 | 624.32 | 126.39 | 29.8 | 46516.59 | 0.24 | 0.68 | 2.59 | 3.01 | 1 | 10
1 | 110 | CONCLUIDO | 4.9257 | 20.3 | 13 | 7.03 | 0.1 | 111 | 213.78 | 56.13 | 1.25 | 109 | 46.4 | 26600.32 | 191.63 | 624.3 | 102.21 | 29.8 | 34607.75 | 0.29 | 0.72 | 2.54 | 2.25 | 1 | 10
2 | 110 | CONCLUIDO | 5.2892 | 18.91 | 12.54 | 8.45 | 0.12 | 89 | 214.19 | 56.13 | 1.5 | 87 | 46.56 | 26650.41 | 184.2 | 624.19 | 88.06 | 29.8 | 27642.4 | 0.34 | 0.75 | 2.49 | 1.79 | 1 | 10
3 | 110 | CONCLUIDO | 5.5467 | 18.03 | 12.25 | 9.8 | 0.14 | 75 | 214.59 | 56.13 | 1.75 | 73 | 46.72 | 26700.55 | 179.45 | 624.22 | 79.01 | 29.8 | 23186.85 | 0.38 | 0.76 | 2.47 | 1.5 | 1 | 10
4 | 110 | CONCLUIDO | 5.7648 | 17.35 | 12.03 | 11.28 | 0.17 | 64 | 215 | 56.13 | 2 | 62 | 46.87 | 26750.75 | 175.73 | 624.05 | 72.04 | 29.8 | 19758.96 | 0.41 | 0.78 | 2.46 | 1.28 | 1 | 10
5 | 110 | CONCLUIDO | 5.9347 | 16.85 | 11.87 | 12.72 | 0.19 | 56 | 215.41 | 56.13 | 2.25 | 54 | 47.03 | 26801 | 173 | 624.07 | 67.04 | 29.8 | 17296.05 | 0.44 | 0.79 | 2.45 | 1.12 | 1 | 10
6 | 110 | CONCLUIDO | 6.0697 | 16.48 | 11.75 | 14.1 | 0.21 | 50 | 215.82 | 56.13 | 2.5 | 48 | 47.19 | 26851.31 | 170.63 | 624 | 63.19 | 29.8 | 15401.78 | 0.47 | 0.79 | 2.45 | 1 | 1 | 10
7 | 110 | CONCLUIDO | 6.1918 | 16.15 | 11.64 | 15.52 | 0.23 | 45 | 216.22 | 56.13 | 2.75 | 43 | 47.35 | 26901.66 | 168.5 | 624.03 | 60.03 | 29.8 | 13846.74 | 0.5 | 0.8 | 2.42 | 0.89 | 1 | 10
8 | 110 | CONCLUIDO | 6.2935 | 15.89 | 11.55 | 16.9 | 0.25 | 41 | 216.63 | 56.13 | 3 | 39 | 47.51 | 26952.08 | 166.6 | 624.05 | 57.14 | 29.8 | 12423.71 | 0.52 | 0.81 | 2.42 | 0.8 | 1 | 10
9 | 110 | CONCLUIDO | 6.3685 | 15.7 | 11.48 | 18.13 | 0.27 | 38 | 217.04 | 56.13 | 3.25 | 36 | 47.66 | 27002.55 | 165.16 | 624.08 | 55.38 | 29.8 | 11558.82 | 0.54 | 0.81 | 2.41 | 0.74 | 1 | 10
10 | 110 | CONCLUIDO | 6.4408 | 15.53 | 11.44 | 19.6 | 0.29 | 35 | 217.45 | 56.13 | 3.5 | 33 | 47.82 | 27053.07 | 163.93 | 624.11 | 53.94 | 29.8 | 10853.15 | 0.55 | 0.82 | 2.41 | 0.69 | 1 | 10
11 | 110 | CONCLUIDO | 6.4875 | 15.41 | 11.41 | 20.74 | 0.31 | 33 | 217.86 | 56.13 | 3.75 | 31 | 47.98 | 27103.65 | 163.35 | 624.07 | 52.79 | 29.8 | 10288.16 | 0.56 | 0.82 | 2.41 | 0.66 | 1 | 10
12 | 110 | CONCLUIDO | 6.5769 | 15.2 | 11.33 | 22.65 | 0.33 | 30 | 218.27 | 56.13 | 4 | 28 | 48.15 | 27154.29 | 161.36 | 624.01 | 50.25 | 29.8 | 9034.48 | 0.59 | 0.82 | 2.4 | 0.58 | 1 | 10
13 | 110 | CONCLUIDO | 6.6284 | 15.09 | 11.29 | 24.2 | 0.35 | 28 | 218.68 | 56.13 | 4.25 | 26 | 48.31 | 27204.98 | 160.47 | 624.11 | 49.19 | 29.8 | 8515.57 | 0.61 | 0.83 | 2.4 | 0.54 | 1 | 10
14 | 110 | CONCLUIDO | 6.6562 | 15.02 | 11.27 | 25.05 | 0.36 | 27 | 219.09 | 56.13 | 4.5 | 25 | 48.47 | 27255.72 | 159.81 | 624.04 | 48.42 | 29.8 | 8135.59 | 0.62 | 0.83 | 2.4 | 0.52 | 1 | 10
15 | 110 | CONCLUIDO | 6.7154 | 14.89 | 11.22 | 26.93 | 0.38 | 25 | 219.51 | 56.13 | 4.75 | 23 | 48.63 | 27306.53 | 158.55 | 624.01 | 47.17 | 29.8 | 7518.96 | 0.63 | 0.83 | 2.39 | 0.48 | 1 | 10
16 | 110 | CONCLUIDO | 6.7413 | 14.83 | 11.21 | 28.02 | 0.4 | 24 | 219.92 | 56.13 | 5 | 22 | 48.79 | 27357.39 | 157.74 | 623.98 | 46.67 | 29.8 | 7275.24 | 0.64 | 0.83 | 2.39 | 0.46 | 1 | 10
17 | 110 | CONCLUIDO | 6.7683 | 14.77 | 11.19 | 29.19 | 0.42 | 23 | 220.33 | 56.13 | 5.25 | 21 | 48.95 | 27408.3 | 156.98 | 624.01 | 46.01 | 29.8 | 6946.09 | 0.65 | 0.83 | 2.39 | 0.44 | 1 | 10
18 | 110 | CONCLUIDO | 6.7954 | 14.72 | 11.17 | 30.48 | 0.44 | 22 | 220.74 | 56.13 | 5.5 | 20 | 49.12 | 27459.27 | 156.15 | 624.02 | 45.77 | 29.8 | 6831.01 | 0.65 | 0.84 | 2.38 | 0.43 | 1 | 10
19 | 110 | CONCLUIDO | 6.8209 | 14.66 | 11.16 | 31.89 | 0.46 | 21 | 221.16 | 56.13 | 5.75 | 19 | 49.28 | 27510.3 | 155.45 | 624.03 | 45.16 | 29.8 | 6530.86 | 0.66 | 0.84 | 2.39 | 0.41 | 1 | 10
20 | 110 | CONCLUIDO | 6.8639 | 14.57 | 11.11 | 33.34 | 0.48 | 20 | 221.57 | 56.13 | 6 | 18 | 49.45 | 27561.39 | 154.45 | 624.01 | 43.75 | 29.8 | 5831.27 | 0.68 | 0.84 | 2.38 | 0.36 | 1 | 10
21 | 110 | CONCLUIDO | 6.8826 | 14.53 | 11.11 | 35.1 | 0.5 | 19 | 221.99 | 56.13 | 6.25 | 17 | 49.61 | 27612.53 | 153.76 | 623.99 | 43.78 | 29.8 | 5852.51 | 0.68 | 0.84 | 2.38 | 0.37 | 1 | 10
22 | 110 | CONCLUIDO | 6.912 | 14.47 | 11.09 | 36.98 | 0.52 | 18 | 222.4 | 56.13 | 6.5 | 16 | 49.78 | 27663.85 | 152.99 | 624.06 | 43.14 | 29.8 | 5539.67 | 0.69 | 0.84 | 2.38 | 0.35 | 1 | 10
23 | 110 | CONCLUIDO | 6.9507 | 14.39 | 11.06 | 39.02 | 0.54 | 17 | 222.82 | 56.13 | 6.75 | 15 | 49.94 | 27715.11 | 151.03 | 623.97 | 42.01 | 29.8 | 4980.29 | 0.71 | 0.84 | 2.38 | 0.31 | 1 | 10
24 | 110 | CONCLUIDO | 6.9426 | 14.4 | 11.07 | 39.08 | 0.56 | 17 | 223.23 | 56.13 | 7 | 15 | 50.11 | 27766.43 | 151.73 | 623.97 | 42.54 | 29.8 | 5242.56 | 0.7 | 0.84 | 2.38 | 0.33 | 1 | 10
25 | 110 | CONCLUIDO | 6.9793 | 14.33 | 11.04 | 41.4 | 0.58 | 16 | 223.65 | 56.13 | 7.25 | 14 | 50.27 | 27817.81 | 150.8 | 623.99 | 41.35 | 29.8 | 4650.91 | 0.72 | 0.85 | 2.38 | 0.29 | 1 | 10
26 | 110 | CONCLUIDO | 6.9735 | 14.34 | 11.05 | 41.44 | 0.59 | 16 | 224.07 | 56.13 | 7.5 | 14 | 50.44 | 27869.24 | 150.37 | 624.06 | 41.9 | 29.8 | 4927.3 | 0.71 | 0.85 | 2.38 | 0.3 | 1 | 10
27 | 110 | CONCLUIDO | 7.0062 | 14.27 | 11.03 | 44.11 | 0.61 | 15 | 224.49 | 56.13 | 7.75 | 13 | 50.61 | 27920.73 | 149.26 | 623.97 | 41.19 | 29.8 | 4578.98 | 0.72 | 0.85 | 2.37 | 0.28 | 1 | 10
28 | 110 | CONCLUIDO | 7.0035 | 14.28 | 11.03 | 44.13 | 0.63 | 15 | 224.9 | 56.13 | 8 | 13 | 50.78 | 27972.28 | 149.18 | 624.04 | 41.11 | 29.8 | 4538.31 | 0.72 | 0.85 | 2.38 | 0.29 | 1 | 10
29 | 110 | CONCLUIDO | 7.0376 | 14.21 | 11.01 | 47.17 | 0.65 | 14 | 225.32 | 56.13 | 8.25 | 12 | 50.95 | 28023.89 | 148.04 | 623.98 | 40.39 | 29.8 | 4184.04 | 0.74 | 0.85 | 2.37 | 0.26 | 1 | 10
30 | 110 | CONCLUIDO | 7.0456 | 14.19 | 10.99 | 47.1 | 0.67 | 14 | 225.74 | 56.13 | 8.5 | 12 | 51.11 | 28075.56 | 147.26 | 623.97 | 39.95 | 29.8 | 3965.32 | 0.75 | 0.85 | 2.37 | 0.24 | 1 | 10
31 | 110 | CONCLUIDO | 7.0677 | 14.15 | 10.99 | 50.71 | 0.69 | 13 | 226.16 | 56.13 | 8.75 | 11 | 51.28 | 28127.29 | 146.33 | 623.97 | 39.79 | 29.8 | 3887.42 | 0.75 | 0.85 | 2.37 | 0.24 | 1 | 10
32 | 110 | CONCLUIDO | 7.063 | 14.16 | 11 | 50.75 | 0.71 | 13 | 226.58 | 56.13 | 9 | 11 | 51.45 | 28179.08 | 146.52 | 623.98 | 40.09 | 29.8 | 4038.47 | 0.74 | 0.85 | 2.37 | 0.25 | 1 | 10
33 | 110 | CONCLUIDO | 7.0655 | 14.15 | 10.99 | 50.73 | 0.72 | 13 | 227 | 56.13 | 9.25 | 11 | 51.62 | 28230.92 | 145.72 | 624.03 | 39.83 | 29.8 | 3909.96 | 0.75 | 0.85 | 2.38 | 0.24 | 1 | 10
34 | 110 | CONCLUIDO | 7.0995 | 14.09 | 10.97 | 54.83 | 0.74 | 12 | 227.42 | 56.13 | 9.5 | 10 | 51.8 | 28282.83 | 144.44 | 623.98 | 39.11 | 29.8 | 3553.26 | 0.76 | 0.85 | 2.37 | 0.22 | 1 | 10
35 | 110 | CONCLUIDO | 7.0946 | 14.1 | 10.98 | 54.88 | 0.76 | 12 | 227.84 | 56.13 | 9.75 | 10 | 51.97 | 28334.8 | 144.22 | 623.97 | 39.34 | 29.8 | 3668.58 | 0.76 | 0.85 | 2.38 | 0.23 | 1 | 10
36 | 110 | CONCLUIDO | 7.096 | 14.09 | 10.97 | 54.87 | 0.78 | 12 | 228.27 | 56.13 | 10 | 10 | 52.14 | 28386.82 | 144.07 | 623.99 | 39.45 | 29.8 | 3724.18 | 0.76 | 0.85 | 2.37 | 0.23 | 1 | 10
37 | 110 | CONCLUIDO | 7.1351 | 14.02 | 10.94 | 59.66 | 0.8 | 11 | 228.69 | 56.13 | 10.25 | 9 | 52.31 | 28438.91 | 142.23 | 624.05 | 38.18 | 29.8 | 3095.01 | 0.78 | 0.85 | 2.37 | 0.19 | 1 | 10
38 | 110 | CONCLUIDO | 7.1331 | 14.02 | 10.94 | 59.68 | 0.81 | 11 | 229.11 | 56.13 | 10.5 | 9 | 52.48 | 28491.06 | 142.17 | 623.97 | 38.49 | 29.8 | 3249.14 | 0.77 | 0.85 | 2.37 | 0.2 | 1 | 10
39 | 110 | CONCLUIDO | 7.1308 | 14.02 | 10.95 | 59.71 | 0.83 | 11 | 229.53 | 56.13 | 10.75 | 9 | 52.66 | 28543.27 | 141.87 | 623.99 | 38.62 | 29.8 | 3315.03 | 0.77 | 0.85 | 2.37 | 0.2 | 1 | 10
40 | 110 | CONCLUIDO | 7.129 | 14.03 | 10.95 | 59.73 | 0.85 | 11 | 229.96 | 56.13 | 11 | 9 | 52.83 | 28595.54 | 140.56 | 624.04 | 38.67 | 29.8 | 3340.27 | 0.77 | 0.85 | 2.37 | 0.2 | 1 | 10
41 | 110 | CONCLUIDO | 7.16 | 13.97 | 10.93 | 65.59 | 0.87 | 10 | 230.38 | 56.13 | 11.25 | 8 | 53 | 28647.87 | 140.07 | 623.99 | 38.07 | 29.8 | 3044.36 | 0.78 | 0.85 | 2.37 | 0.18 | 1 | 10
42 | 110 | CONCLUIDO | 7.1615 | 13.96 | 10.93 | 65.57 | 0.89 | 10 | 230.81 | 56.13 | 11.5 | 8 | 53.18 | 28700.26 | 139.75 | 623.98 | 37.84 | 29.8 | 2926.45 | 0.79 | 0.85 | 2.37 | 0.18 | 1 | 10
43 | 110 | CONCLUIDO | 7.1615 | 13.96 | 10.93 | 65.57 | 0.9 | 10 | 231.23 | 56.13 | 11.75 | 8 | 53.36 | 28752.71 | 139.49 | 624.02 | 37.89 | 29.8 | 2953.51 | 0.79 | 0.85 | 2.37 | 0.18 | 1 | 10
44 | 110 | CONCLUIDO | 7.165 | 13.96 | 10.92 | 65.53 | 0.92 | 10 | 231.66 | 56.13 | 12 | 8 | 53.53 | 28805.23 | 138.22 | 624.02 | 37.74 | 29.8 | 2877.02 | 0.79 | 0.86 | 2.37 | 0.17 | 1 | 10
45 | 110 | CONCLUIDO | 7.1948 | 13.9 | 10.91 | 72.71 | 0.94 | 9 | 232.08 | 56.13 | 12.25 | 7 | 53.71 | 28857.81 | 136.68 | 623.97 | 37.21 | 29.8 | 2620.22 | 0.8 | 0.86 | 2.37 | 0.16 | 1 | 10
46 | 110 | CONCLUIDO | 7.1879 | 13.91 | 10.92 | 72.8 | 0.96 | 9 | 232.51 | 56.13 | 12.5 | 7 | 53.88 | 28910.45 | 136.83 | 623.98 | 37.49 | 29.8 | 2756.57 | 0.79 | 0.86 | 2.37 | 0.17 | 1 | 10
47 | 110 | CONCLUIDO | 7.1892 | 13.91 | 10.92 | 72.78 | 0.97 | 9 | 232.94 | 56.13 | 12.75 | 7 | 54.06 | 28963.15 | 136.94 | 624 | 37.63 | 29.8 | 2826.2 | 0.79 | 0.86 | 2.37 | 0.17 | 1 | 10
48 | 110 | CONCLUIDO | 7.1954 | 13.9 | 10.9 | 72.7 | 0.99 | 9 | 233.37 | 56.13 | 13 | 7 | 54.24 | 29015.91 | 136.32 | 623.98 | 37.17 | 29.8 | 2597.65 | 0.8 | 0.86 | 2.37 | 0.16 | 1 | 10
49 | 110 | CONCLUIDO | 7.1963 | 13.9 | 10.9 | 72.69 | 1.01 | 9 | 233.79 | 56.13 | 13.25 | 7 | 54.42 | 29068.74 | 135.16 | 624.05 | 37.22 | 29.8 | 2624.13 | 0.8 | 0.86 | 2.37 | 0.16 | 1 | 10
50 | 110 | CONCLUIDO | 7.1907 | 13.91 | 10.91 | 72.76 | 1.02 | 9 | 234.22 | 56.13 | 13.5 | 7 | 54.6 | 29121.64 | 134.18 | 623.97 | 37.56 | 29.8 | 2792.8 | 0.79 | 0.86 | 2.37 | 0.17 | 1 | 10
51 | 110 | CONCLUIDO | 7.2253 | 13.84 | 10.89 | 81.67 | 1.04 | 8 | 234.65 | 56.13 | 13.75 | 6 | 54.78 | 29174.59 | 133.19 | 623.97 | 36.78 | 29.8 | 2409.45 | 0.81 | 0.86 | 2.37 | 0.14 | 1 | 10
52 | 110 | CONCLUIDO | 7.2257 | 13.84 | 10.89 | 81.67 | 1.06 | 8 | 235.08 | 56.13 | 14 | 6 | 54.96 | 29227.61 | 133.08 | 623.97 | 36.78 | 29.8 | 2407.7 | 0.81 | 0.86 | 2.36 | 0.14 | 1 | 10
53 | 110 | CONCLUIDO | 7.2291 | 13.83 | 10.88 | 81.62 | 1.08 | 8 | 235.51 | 56.13 | 14.25 | 6 | 55.14 | 29280.69 | 131.98 | 623.99 | 36.5 | 29.8 | 2266.9 | 0.82 | 0.86 | 2.37 | 0.14 | 1 | 10
54 | 110 | CONCLUIDO | 7.2309 | 13.83 | 10.88 | 81.59 | 1.09 | 8 | 235.94 | 56.13 | 14.5 | 6 | 55.32 | 29333.84 | 131.27 | 624.02 | 36.45 | 29.8 | 2244.74 | 0.82 | 0.86 | 2.36 | 0.13 | 1 | 10
55 | 110 | CONCLUIDO | 7.2314 | 13.83 | 10.88 | 81.59 | 1.11 | 8 | 236.37 | 56.13 | 14.75 | 6 | 55.5 | 29387.05 | 130.59 | 623.97 | 36.38 | 29.8 | 2208.2 | 0.82 | 0.86 | 2.36 | 0.13 | 1 | 10
56 | 110 | CONCLUIDO | 7.2333 | 13.82 | 10.87 | 81.56 | 1.13 | 8 | 236.81 | 56.13 | 15 | 4 | 55.68 | 29440.33 | 128.97 | 623.99 | 36.22 | 29.8 | 2128.41 | 0.82 | 0.86 | 2.36 | 0.13 | 1 | 10
57 | 110 | CONCLUIDO | 7.2647 | 13.77 | 10.86 | 93.06 | 1.14 | 7 | 237.24 | 56.13 | 15.25 | 4 | 55.86 | 29493.67 | 127.33 | 623.97 | 35.78 | 29.8 | 1911.04 | 0.83 | 0.86 | 2.36 | 0.11 | 1 | 10
58 | 110 | CONCLUIDO | 7.2584 | 13.78 | 10.87 | 93.16 | 1.16 | 7 | 237.67 | 56.13 | 15.5 | 3 | 56.05 | 29547.07 | 127.58 | 623.97 | 36.04 | 29.8 | 2043.48 | 0.83 | 0.86 | 2.37 | 0.12 | 1 | 10
59 | 110 | CONCLUIDO | 7.2592 | 13.78 | 10.87 | 93.15 | 1.18 | 7 | 238.11 | 56.13 | 15.75 | 3 | 56.23 | 29600.54 | 127.97 | 624 | 36 | 29.8 | 2022.91 | 0.83 | 0.86 | 2.37 | 0.12 | 1 | 10
60 | 110 | CONCLUIDO | 7.2572 | 13.78 | 10.87 | 93.18 | 1.19 | 7 | 238.54 | 56.13 | 16 | 2 | 56.41 | 29654.08 | 128.12 | 624 | 36.06 | 29.8 | 2053.2 | 0.83 | 0.86 | 2.37 | 0.12 | 1 | 10
61 | 110 | CONCLUIDO | 7.2557 | 13.78 | 10.87 | 93.2 | 1.21 | 7 | 238.97 | 56.13 | 16.25 | 2 | 56.6 | 29707.68 | 128.39 | 623.97 | 36.17 | 29.8 | 2110.44 | 0.82 | 0.86 | 2.37 | 0.13 | 1 | 10
62 | 110 | CONCLUIDO | 7.2535 | 13.79 | 10.88 | 93.24 | 1.23 | 7 | 239.41 | 56.13 | 16.5 | 0 | 56.78 | 29761.35 | 128.71 | 623.97 | 36.26 | 29.8 | 2153.96 | 0.82 | 0.86 | 2.37 | 0.13 | 1 | 10
0 | 150 | CONCLUIDO | 3.505 | 28.53 | 14.76 | 4.56 | 0.06 | 194 | 296.65 | 61.82 | 1 | 192 | 83.83 | 36821.52 | 268.9 | 624.49 | 157.38 | 29.8 | 61779.17 | 0.19 | 0.63 | 2.67 | 4 | 1 | 10
1 | 150 | CONCLUIDO | 4.0494 | 24.7 | 13.7 | 5.71 | 0.07 | 144 | 297.17 | 61.82 | 1.25 | 142 | 84.1 | 36885.7 | 249.29 | 624.14 | 124.14 | 29.8 | 45405.89 | 0.24 | 0.68 | 2.59 | 2.95 | 1 | 10
2 | 150 | CONCLUIDO | 4.4497 | 22.47 | 13.09 | 6.83 | 0.09 | 115 | 297.7 | 61.82 | 1.5 | 113 | 84.37 | 36949.99 | 237.87 | 624.37 | 105.24 | 29.8 | 36103.19 | 0.28 | 0.71 | 2.54 | 2.34 | 1 | 10
3 | 150 | CONCLUIDO | 4.7768 | 20.93 | 12.66 | 8 | 0.1 | 95 | 298.22 | 61.82 | 1.75 | 93 | 84.65 | 37014.39 | 229.74 | 624.25 | 91.67 | 29.8 | 29418.97 | 0.33 | 0.74 | 2.51 | 1.91 | 1 | 10
4 | 150 | CONCLUIDO | 5.0102 | 19.96 | 12.41 | 9.08 | 0.12 | 82 | 298.74 | 61.82 | 2 | 80 | 84.92 | 37078.91 | 224.88 | 624.25 | 83.83 | 29.8 | 25564.55 | 0.36 | 0.75 | 2.49 | 1.66 | 1 | 10
5 | 150 | CONCLUIDO | 5.2089 | 19.2 | 12.2 | 10.17 | 0.13 | 72 | 299.26 | 61.82 | 2.25 | 70 | 85.19 | 37143.54 | 220.86 | 624.21 | 77.41 | 29.8 | 22402.01 | 0.38 | 0.77 | 2.47 | 1.45 | 1 | 10
6 | 150 | CONCLUIDO | 5.3846 | 18.57 | 12.02 | 11.27 | 0.15 | 64 | 299.79 | 61.82 | 2.5 | 62 | 85.47 | 37208.42 | 217.25 | 624.08 | 71.68 | 29.8 | 19580.33 | 0.42 | 0.78 | 2.46 | 1.27 | 1 | 10
7 | 150 | CONCLUIDO | 5.542 | 18.04 | 11.88 | 12.51 | 0.16 | 57 | 300.32 | 61.82 | 2.75 | 55 | 85.74 | 37273.29 | 214.44 | 624.15 | 67.46 | 29.8 | 17503.84 | 0.44 | 0.79 | 2.45 | 1.13 | 1 | 10
8 | 150 | CONCLUIDO | 5.6598 | 17.67 | 11.78 | 13.59 | 0.18 | 52 | 300.84 | 61.82 | 3 | 50 | 86.02 | 37338.27 | 212.44 | 624.12 | 64.33 | 29.8 | 15960.78 | 0.46 | 0.79 | 2.44 | 1.03 | 1 | 10
9 | 150 | CONCLUIDO | 5.7502 | 17.39 | 11.73 | 14.66 | 0.19 | 48 | 301.37 | 61.82 | 3.25 | 46 | 86.3 | 37403.38 | 211.12 | 624.03 | 62.8 | 29.8 | 15217.31 | 0.47 | 0.8 | 2.43 | 0.98 | 1 | 10
10 | 150 | CONCLUIDO | 5.8615 | 17.06 | 11.62 | 15.84 | 0.21 | 44 | 301.9 | 61.82 | 3.5 | 42 | 86.58 | 37468.6 | 208.88 | 624.02 | 59.18 | 29.8 | 13426.52 | 0.5 | 0.8 | 2.43 | 0.87 | 1 | 10
11 | 150 | CONCLUIDO | 5.9432 | 16.83 | 11.55 | 16.9 | 0.22 | 41 | 302.43 | 61.82 | 3.75 | 39 | 86.86 | 37533.94 | 207.3 | 624.06 | 57.23 | 29.8 | 12467.04 | 0.52 | 0.81 | 2.42 | 0.8 | 1 | 10
12 | 150 | CONCLUIDO | 6.0223 | 16.6 | 11.5 | 18.15 | 0.24 | 38 | 302.96 | 61.82 | 4 | 36 | 87.14 | 37599.4 | 206.19 | 624.01 | 55.4 | 29.8 | 11565.78 | 0.54 | 0.81 | 2.42 | 0.75 | 1 | 10
13 | 150 | CONCLUIDO | 6.0829 | 16.44 | 11.44 | 19.07 | 0.25 | 36 | 303.49 | 61.82 | 4.25 | 34 | 87.42 | 37664.98 | 204.93 | 623.99 | 54.05 | 29.8 | 10900.78 | 0.55 | 0.82 | 2.41 | 0.69 | 1 | 10
14 | 150 | CONCLUIDO | 6.1365 | 16.3 | 11.41 | 20.13 | 0.26 | 34 | 304.03 | 61.82 | 4.5 | 32 | 87.7 | 37730.68 | 203.8 | 624.05 | 52.99 | 29.8 | 10381.63 | 0.56 | 0.82 | 2.41 | 0.66 | 1 | 10
15 | 150 | CONCLUIDO | 6.1838 | 16.17 | 11.4 | 21.37 | 0.28 | 32 | 304.56 | 61.82 | 4.75 | 30 | 87.99 | 37796.51 | 203.58 | 624.03 | 52.21 | 29.8 | 10003.67 | 0.57 | 0.82 | 2.42 | 0.65 | 1 | 10
16 | 150 | CONCLUIDO | 6.2559 | 15.98 | 11.32 | 22.64 | 0.29 | 30 | 305.09 | 61.82 | 5 | 28 | 88.27 | 37862.45 | 201.7 | 624.01 | 50.25 | 29.8 | 9031.49 | 0.59 | 0.83 | 2.4 | 0.57 | 1 | 10
17 | 150 | CONCLUIDO | 6.2803 | 15.92 | 11.31 | 23.41 | 0.31 | 29 | 305.63 | 61.82 | 5.25 | 27 | 88.56 | 37928.52 | 201.39 | 624.04 | 50.07 | 29.8 | 8950.22 | 0.6 | 0.83 | 2.4 | 0.57 | 1 | 10
18 | 150 | CONCLUIDO | 6.3105 | 15.85 | 11.29 | 24.2 | 0.32 | 28 | 306.17 | 61.82 | 5.5 | 26 | 88.84 | 37994.72 | 200.75 | 624.05 | 49.38 | 29.8 | 8606.36 | 0.6 | 0.83 | 2.4 | 0.55 | 1 | 10
19 | 150 | CONCLUIDO | 6.3753 | 15.69 | 11.24 | 25.95 | 0.33 | 26 | 306.7 | 61.82 | 5.75 | 24 | 89.13 | 38061.04 | 199.45 | 623.97 | 47.73 | 29.8 | 7794.41 | 0.62 | 0.83 | 2.39 | 0.5 | 1 | 10
20 | 150 | CONCLUIDO | 6.4064 | 15.61 | 11.22 | 26.94 | 0.35 | 25 | 307.24 | 61.82 | 6 | 23 | 89.42 | 38127.48 | 199.09 | 623.97 | 47 | 29.8 | 7432.79 | 0.63 | 0.83 | 2.4 | 0.48 | 1 | 10
21 | 150 | CONCLUIDO | 6.4378 | 15.53 | 11.2 | 28.01 | 0.36 | 24 | 307.78 | 61.82 | 6.25 | 22 | 89.71 | 38194.05 | 198.36 | 624.03 | 46.61 | 29.8 | 7242.67 | 0.64 | 0.83 | 2.39 | 0.46 | 1 | 10
22 | 150 | CONCLUIDO | 6.4678 | 15.46 | 11.19 | 29.18 | 0.38 | 23 | 308.32 | 61.82 | 6.5 | 21 | 90 | 38260.74 | 197.7 | 623.97 | 45.95 | 29.8 | 6919.92 | 0.65 | 0.83 | 2.39 | 0.44 | 1 | 10
23 | 150 | CONCLUIDO | 6.4912 | 15.41 | 11.19 | 30.51 | 0.39 | 22 | 308.86 | 61.82 | 6.75 | 20 | 90.29 | 38327.57 | 197.47 | 623.99 | 45.77 | 29.8 | 6832.21 | 0.65 | 0.84 | 2.4 | 0.44 | 1 | 10
24 | 150 | CONCLUIDO | 6.4978 | 15.39 | 11.17 | 30.46 | 0.4 | 22 | 309.41 | 61.82 | 7 | 20 | 90.59 | 38394.52 | 196.68 | 624 | 45.87 | 29.8 | 6884.36 | 0.65 | 0.84 | 2.38 | 0.42 | 1 | 10
25 | 150 | CONCLUIDO | 6.5267 | 15.32 | 11.16 | 31.88 | 0.42 | 21 | 309.95 | 61.82 | 7.25 | 19 | 90.88 | 38461.6 | 196.23 | 624.03 | 44.97 | 29.8 | 6439.53 | 0.66 | 0.84 | 2.39 | 0.41 | 1 | 10
26 | 150 | CONCLUIDO | 6.5629 | 15.24 | 11.13 | 33.39 | 0.43 | 20 | 310.5 | 61.82 | 7.5 | 18 | 91.18 | 38528.81 | 195.8 | 624.01 | 44.21 | 29.8 | 6063.92 | 0.67 | 0.84 | 2.38 | 0.38 | 1 | 10
27 | 150 | CONCLUIDO | 6.5995 | 15.15 | 11.1 | 35.05 | 0.44 | 19 | 311.04 | 61.82 | 7.75 | 17 | 91.47 | 38596.15 | 194.7 | 624.01 | 43.29 | 29.8 | 5605.87 | 0.69 | 0.84 | 2.38 | 0.35 | 1 | 10
28 | 150 | CONCLUIDO | 6.5969 | 15.16 | 11.11 | 35.07 | 0.46 | 19 | 311.59 | 61.82 | 8 | 17 | 91.77 | 38663.62 | 194.59 | 623.97 | 43.61 | 29.8 | 5767.53 | 0.68 | 0.84 | 2.38 | 0.36 | 1 | 10
29 | 150 | CONCLUIDO | 6.6286 | 15.09 | 11.09 | 36.96 | 0.47 | 18 | 312.14 | 61.82 | 8.25 | 16 | 92.07 | 38731.35 | 194.02 | 624 | 43.03 | 29.8 | 5482.56 | 0.69 | 0.84 | 2.38 | 0.34 | 1 | 10
30 | 150 | CONCLUIDO | 6.6341 | 15.07 | 11.08 | 36.92 | 0.48 | 18 | 312.69 | 61.82 | 8.5 | 16 | 92.37 | 38799.09 | 193.31 | 623.99 | 42.59 | 29.8 | 5265.41 | 0.7 | 0.84 | 2.38 | 0.33 | 1 | 10
31 | 150 | CONCLUIDO | 6.6619 | 15.01 | 11.07 | 39.07 | 0.5 | 17 | 313.24 | 61.82 | 8.75 | 15 | 92.67 | 38866.96 | 192.82 | 624.04 | 42.37 | 29.8 | 5160.12 | 0.7 | 0.84 | 2.38 | 0.32 | 1 | 10
32 | 150 | CONCLUIDO | 6.6577 | 15.02 | 11.08 | 39.1 | 0.51 | 17 | 313.79 | 61.82 | 9 | 15 | 92.97 | 38934.97 | 193.11 | 624.05 | 42.83 | 29.8 | 5389.6 | 0.7 | 0.84 | 2.37 | 0.33 | 1 | 10
33 | 150 | CONCLUIDO | 6.6988 | 14.93 | 11.04 | 41.41 | 0.52 | 16 | 314.34 | 61.82 | 9.25 | 14 | 93.27 | 39003.11 | 192.2 | 624.04 | 41.39 | 29.8 | 4673.24 | 0.72 | 0.85 | 2.38 | 0.29 | 1 | 10
34 | 150 | CONCLUIDO | 6.6964 | 14.93 | 11.05 | 41.43 | 0.54 | 16 | 314.9 | 61.82 | 9.5 | 14 | 93.57 | 39071.38 | 191.85 | 623.97 | 41.66 | 29.8 | 4809.14 | 0.72 | 0.85 | 2.38 | 0.3 | 1 | 10
35 | 150 | CONCLUIDO | 6.6911 | 14.95 | 11.06 | 41.47 | 0.55 | 16 | 315.45 | 61.82 | 9.75 | 14 | 93.88 | 39139.8 | 191.54 | 624.06 | 42.16 | 29.8 | 5060.17 | 0.71 | 0.84 | 2.38 | 0.31 | 1 | 10
36 | 150 | CONCLUIDO | 6.7263 | 14.87 | 11.04 | 44.15 | 0.56 | 15 | 316.01 | 61.82 | 10 | 13 | 94.18 | 39208.35 | 191.16 | 623.98 | 41.48 | 29.8 | 4721.13 | 0.72 | 0.85 | 2.37 | 0.29 | 1 | 10
37 | 150 | CONCLUIDO | 6.7272 | 14.86 | 11.03 | 44.14 | 0.58 | 15 | 316.56 | 61.82 | 10.25 | 13 | 94.49 | 39277.04 | 191.02 | 623.97 | 41.09 | 29.8 | 4530.23 | 0.73 | 0.85 | 2.38 | 0.29 | 1 | 10
38 | 150 | CONCLUIDO | 6.7663 | 14.78 | 11 | 47.16 | 0.59 | 14 | 317.12 | 61.82 | 10.5 | 12 | 94.8 | 39345.87 | 189.8 | 623.97 | 40.31 | 29.8 | 4144.6 | 0.74 | 0.85 | 2.38 | 0.26 | 1 | 10
39 | 150 | CONCLUIDO | 6.7691 | 14.77 | 11 | 47.13 | 0.6 | 14 | 317.68 | 61.82 | 10.75 | 12 | 95.11 | 39414.84 | 189.98 | 623.99 | 40.12 | 29.8 | 4049.93 | 0.74 | 0.85 | 2.37 | 0.25 | 1 | 10
40 | 150 | CONCLUIDO | 6.7693 | 14.77 | 11 | 47.13 | 0.62 | 14 | 318.24 | 61.82 | 11 | 12 | 95.42 | 39483.95 | 189.21 | 623.97 | 40.05 | 29.8 | 4014.24 | 0.74 | 0.85 | 2.38 | 0.25 | 1 | 10
41 | 150 | CONCLUIDO | 6.7998 | 14.71 | 10.99 | 50.71 | 0.63 | 13 | 318.8 | 61.82 | 11.25 | 11 | 95.73 | 39553.2 | 188.51 | 623.99 | 39.75 | 29.8 | 3870.31 | 0.75 | 0.85 | 2.37 | 0.24 | 1 | 10
42 | 150 | CONCLUIDO | 6.7986 | 14.71 | 10.99 | 50.72 | 0.64 | 13 | 319.36 | 61.82 | 11.5 | 11 | 96.04 | 39622.59 | 188.82 | 623.97 | 39.88 | 29.8 | 3931.38 | 0.75 | 0.85 | 2.37 | 0.24 | 1 | 10
43 | 150 | CONCLUIDO | 6.7963 | 14.71 | 10.99 | 50.74 | 0.65 | 13 | 319.93 | 61.82 | 11.75 | 11 | 96.36 | 39692.13 | 188.92 | 623.99 | 40.13 | 29.8 | 4058.28 | 0.74 | 0.85 | 2.37 | 0.25 | 1 | 10
44 | 150 | CONCLUIDO | 6.7936 | 14.72 | 11 | 50.77 | 0.67 | 13 | 320.49 | 61.82 | 12 | 11 | 96.67 | 39761.81 | 188.37 | 623.97 | 39.99 | 29.8 | 3988.82 | 0.75 | 0.85 | 2.38 | 0.25 | 1 | 10
45 | 150 | CONCLUIDO | 6.8373 | 14.63 | 10.96 | 54.81 | 0.68 | 12 | 321.06 | 61.82 | 12.25 | 10 | 96.99 | 39831.64 | 187.02 | 623.97 | 38.99 | 29.8 | 3490.66 | 0.76 | 0.85 | 2.37 | 0.21 | 1 | 10
46 | 150 | CONCLUIDO | 6.8331 | 14.63 | 10.97 | 54.85 | 0.69 | 12 | 321.63 | 61.82 | 12.5 | 10 | 97.31 | 39901.61 | 186.99 | 623.97 | 39.15 | 29.8 | 3573.16 | 0.76 | 0.85 | 2.38 | 0.22 | 1 | 10
47 | 150 | CONCLUIDO | 6.8316 | 14.64 | 10.97 | 54.87 | 0.71 | 12 | 322.2 | 61.82 | 12.75 | 10 | 97.62 | 39971.73 | 187.14 | 624.01 | 39.5 | 29.8 | 3748.33 | 0.75 | 0.85 | 2.37 | 0.23 | 1 | 10
48 | 150 | CONCLUIDO | 6.8306 | 14.64 | 10.98 | 54.88 | 0.72 | 12 | 322.77 | 61.82 | 13 | 10 | 97.94 | 40042 | 187.09 | 623.97 | 39.49 | 29.8 | 3742.37 | 0.75 | 0.85 | 2.37 | 0.23 | 1 | 10
49 | 150 | CONCLUIDO | 6.8314 | 14.64 | 10.97 | 54.87 | 0.73 | 12 | 323.34 | 61.82 | 13.25 | 10 | 98.27 | 40112.54 | 186.13 | 623.97 | 39.55 | 29.8 | 3770.77 | 0.75 | 0.85 | 2.37 | 0.23 | 1 | 10
50 | 150 | CONCLUIDO | 6.8756 | 14.54 | 10.94 | 59.65 | 0.74 | 11 | 323.91 | 61.82 | 13.5 | 9 | 98.59 | 40183.11 | 185.35 | 624.01 | 38.17 | 29.8 | 3087.98 | 0.78 | 0.85 | 2.37 | 0.19 | 1 | 10
51 | 150 | CONCLUIDO | 6.8714 | 14.55 | 10.94 | 59.7 | 0.76 | 11 | 324.48 | 61.82 | 13.75 | 9 | 98.91 | 40253.84 | 185.45 | 623.97 | 38.47 | 29.8 | 3237.91 | 0.77 | 0.85 | 2.37 | 0.2 | 1 | 10
52 | 150 | CONCLUIDO | 6.8713 | 14.55 | 10.95 | 59.7 | 0.77 | 11 | 325.06 | 61.82 | 14 | 9 | 99.24 | 40324.71 | 185.39 | 623.97 | 38.53 | 29.8 | 3269.49 | 0.77 | 0.85 | 2.37 | 0.2 | 1 | 10
53 | 150 | CONCLUIDO | 6.8748 | 14.55 | 10.94 | 59.66 | 0.78 | 11 | 325.63 | 61.82 | 14.25 | 9 | 99.56 | 40395.74 | 184.52 | 623.97 | 38.39 | 29.8 | 3199.98 | 0.78 | 0.85 | 2.36 | 0.19 | 1 | 10
54 | 150 | CONCLUIDO | 6.8698 | 14.56 | 10.95 | 59.72 | 0.79 | 11 | 326.21 | 61.82 | 14.5 | 9 | 99.89 | 40466.92 | 184.16 | 623.97 | 38.67 | 29.8 | 3337.02 | 0.77 | 0.85 | 2.37 | 0.2 | 1 | 10
55 | 150 | CONCLUIDO | 6.9038 | 14.48 | 10.93 | 65.59 | 0.8 | 10 | 326.79 | 61.82 | 14.75 | 8 | 100.22 | 40538.25 | 183.74 | 623.97 | 38.1 | 29.8 | 3057.01 | 0.78 | 0.85 | 2.37 | 0.19 | 1 | 10
56 | 150 | CONCLUIDO | 6.9057 | 14.48 | 10.93 | 65.57 | 0.82 | 10 | 327.37 | 61.82 | 15 | 8 | 100.55 | 40609.74 | 183.64 | 623.99 | 37.89 | 29.8 | 2951.44 | 0.79 | 0.85 | 2.37 | 0.18 | 1 | 10
57 | 150 | CONCLUIDO | 6.9028 | 14.49 | 10.93 | 65.61 | 0.83 | 10 | 327.95 | 61.82 | 15.25 | 8 | 100.88 | 40681.39 | 183.97 | 623.97 | 38.06 | 29.8 | 3038.42 | 0.78 | 0.85 | 2.37 | 0.19 | 1 | 10
58 | 150 | CONCLUIDO | 6.9066 | 14.48 | 10.93 | 65.56 | 0.84 | 10 | 328.53 | 61.82 | 15.5 | 8 | 101.21 | 40753.2 | 183.71 | 623.97 | 37.9 | 29.8 | 2955.91 | 0.79 | 0.85 | 2.37 | 0.18 | 1 | 10
59 | 150 | CONCLUIDO | 6.9065 | 14.48 | 10.93 | 65.56 | 0.85 | 10 | 329.12 | 61.82 | 15.75 | 8 | 101.54 | 40825.16 | 182.96 | 624.02 | 37.9 | 29.8 | 2958.71 | 0.79 | 0.85 | 2.37 | 0.18 | 1 | 10
60 | 150 | CONCLUIDO | 6.9094 | 14.47 | 10.92 | 65.52 | 0.86 | 10 | 329.7 | 61.82 | 16 | 8 | 101.88 | 40897.29 | 182.31 | 624 | 37.86 | 29.8 | 2936.09 | 0.79 | 0.86 | 2.36 | 0.17 | 1 | 10
61 | 150 | CONCLUIDO | 6.9431 | 14.4 | 10.91 | 72.7 | 0.88 | 9 | 330.29 | 61.82 | 16.25 | 7 | 102.21 | 40969.57 | 181.23 | 623.97 | 37.26 | 29.8 | 2641.49 | 0.8 | 0.86 | 2.37 | 0.16 | 1 | 10
62 | 150 | CONCLUIDO | 6.944 | 14.4 | 10.9 | 72.69 | 0.89 | 9 | 330.87 | 61.82 | 16.5 | 7 | 102.55 | 41042.02 | 181.39 | 624.05 | 37.3 | 29.8 | 2662.38 | 0.8 | 0.86 | 2.36 | 0.16 | 1 | 10
63 | 150 | CONCLUIDO | 6.9403 | 14.41 | 10.91 | 72.74 | 0.9 | 9 | 331.46 | 61.82 | 16.75 | 7 | 102.89 | 41114.63 | 181.69 | 623.97 | 37.49 | 29.8 | 2756 | 0.79 | 0.86 | 2.37 | 0.16 | 1 | 10
64 | 150 | CONCLUIDO | 6.9384 | 14.41 | 10.92 | 72.77 | 0.91 | 9 | 332.05 | 61.82 | 17 | 7 | 103.23 | 41187.41 | 181.89 | 624.03 | 37.64 | 29.8 | 2832.29 | 0.79 | 0.86 | 2.37 | 0.17 | 1 | 10
65 | 150 | CONCLUIDO | 6.9402 | 14.41 | 10.91 | 72.74 | 0.92 | 9 | 332.64 | 61.82 | 17.25 | 7 | 103.57 | 41260.35 | 181.68 | 623.99 | 37.54 | 29.8 | 2785.01 | 0.79 | 0.86 | 2.36 | 0.16 | 1 | 10
66 | 150 | CONCLUIDO | 6.9427 | 14.4 | 10.91 | 72.71 | 0.94 | 9 | 333.24 | 61.82 | 17.5 | 7 | 103.92 | 41333.46 | 181.11 | 623.97 | 37.36 | 29.8 | 2693.39 | 0.8 | 0.86 | 2.36 | 0.16 | 1 | 10
67 | 150 | CONCLUIDO | 6.9426 | 14.4 | 10.91 | 72.71 | 0.95 | 9 | 333.83 | 61.82 | 17.75 | 7 | 104.26 | 41406.86 | 180.38 | 623.97 | 37.34 | 29.8 | 2681.43 | 0.8 | 0.86 | 2.37 | 0.16 | 1 | 10
68 | 150 | CONCLUIDO | 6.9416 | 14.41 | 10.91 | 72.72 | 0.96 | 9 | 334.43 | 61.82 | 18 | 7 | 104.61 | 41480.31 | 180.15 | 623.97 | 37.44 | 29.8 | 2732.53 | 0.8 | 0.86 | 2.36 | 0.16 | 1 | 10
69 | 150 | CONCLUIDO | 6.9376 | 14.41 | 10.92 | 72.78 | 0.97 | 9 | 335.02 | 61.82 | 18.25 | 7 | 104.95 | 41553.93 | 179.45 | 623.97 | 37.74 | 29.8 | 2884.01 | 0.79 | 0.86 | 2.37 | 0.17 | 1 | 10
70 | 150 | CONCLUIDO | 6.9769 | 14.33 | 10.89 | 81.69 | 0.98 | 8 | 335.62 | 61.82 | 18.5 | 6 | 105.3 | 41627.72 | 178.97 | 623.97 | 36.79 | 29.8 | 2413.24 | 0.81 | 0.86 | 2.37 | 0.14 | 1 | 10
71 | 150 | CONCLUIDO | 6.9747 | 14.34 | 10.9 | 81.72 | 0.99 | 8 | 336.22 | 61.82 | 18.75 | 6 | 105.65 | 41701.68 | 179.2 | 623.97 | 36.91 | 29.8 | 2471.97 | 0.81 | 0.86 | 2.37 | 0.15 | 1 | 10
72 | 150 | CONCLUIDO | 6.9767 | 14.33 | 10.89 | 81.69 | 1.01 | 8 | 336.82 | 61.82 | 19 | 6 | 106 | 41775.82 | 179.1 | 623.99 | 36.89 | 29.8 | 2464.11 | 0.81 | 0.86 | 2.36 | 0.14 | 1 | 10
73 | 150 | CONCLUIDO | 6.9792 | 14.33 | 10.89 | 81.65 | 1.02 | 8 | 337.43 | 61.82 | 19.25 | 6 | 106.35 | 41850.13 | 178.48 | 624 | 36.63 | 29.8 | 2332.11 | 0.81 | 0.86 | 2.37 | 0.14 | 1 | 10
74 | 150 | CONCLUIDO | 6.9838 | 14.32 | 10.88 | 81.58 | 1.03 | 8 | 338.03 | 61.82 | 19.5 | 6 | 106.71 | 41924.62 | 178.16 | 623.99 | 36.41 | 29.8 | 2222.88 | 0.82 | 0.86 | 2.36 | 0.13 | 1 | 10
75 | 150 | CONCLUIDO | 6.9827 | 14.32 | 10.88 | 81.6 | 1.04 | 8 | 338.63 | 61.82 | 19.75 | 6 | 107.06 | 41999.28 | 177.68 | 624.01 | 36.5 | 29.8 | 2269.55 | 0.82 | 0.86 | 2.36 | 0.13 | 1 | 10
76 | 150 | CONCLUIDO | 6.9842 | 14.32 | 10.88 | 81.57 | 1.05 | 8 | 339.24 | 61.82 | 20 | 6 | 107.42 | 42074.12 | 177.28 | 623.97 | 36.38 | 29.8 | 2208.75 | 0.82 | 0.86 | 2.36 | 0.13 | 1 | 10
77 | 150 | CONCLUIDO | 6.9847 | 14.32 | 10.88 | 81.56 | 1.06 | 8 | 339.85 | 61.82 | 20.25 | 6 | 107.78 | 42149.15 | 176.73 | 623.97 | 36.28 | 29.8 | 2157.43 | 0.82 | 0.86 | 2.36 | 0.13 | 1 | 10
78 | 150 | CONCLUIDO | 6.9836 | 14.32 | 10.88 | 81.58 | 1.07 | 8 | 340.46 | 61.82 | 20.5 | 6 | 108.14 | 42224.35 | 176.05 | 623.97 | 36.31 | 29.8 | 2172.11 | 0.82 | 0.86 | 2.37 | 0.13 | 1 | 10
79 | 150 | CONCLUIDO | 6.9805 | 14.33 | 10.88 | 81.63 | 1.08 | 8 | 341.07 | 61.82 | 20.75 | 6 | 108.5 | 42299.74 | 175.04 | 623.97 | 36.61 | 29.8 | 2323.14 | 0.81 | 0.86 | 2.36 | 0.14 | 1 | 10
80 | 150 | CONCLUIDO | 7.0197 | 14.25 | 10.86 | 93.08 | 1.1 | 7 | 341.68 | 61.82 | 21 | 5 | 108.86 | 42375.31 | 174.63 | 623.97 | 35.85 | 29.8 | 1949.61 | 0.83 | 0.86 | 2.36 | 0.11 | 1 | 10
81 | 150 | CONCLUIDO | 7.0163 | 14.25 | 10.87 | 93.14 | 1.11 | 7 | 342.3 | 61.82 | 21.25 | 5 | 109.23 | 42451.07 | 174.94 | 624.08 | 36.06 | 29.8 | 2052.89 | 0.83 | 0.86 | 2.36 | 0.12 | 1 | 10
82 | 150 | CONCLUIDO | 7.014 | 14.26 | 10.87 | 93.18 | 1.12 | 7 | 342.91 | 61.82 | 21.5 | 5 | 109.59 | 42527.02 | 175.28 | 623.97 | 36.15 | 29.8 | 2097.96 | 0.82 | 0.86 | 2.36 | 0.12 | 1 | 10
83 | 150 | CONCLUIDO | 7.0139 | 14.26 | 10.87 | 93.18 | 1.13 | 7 | 343.53 | 61.82 | 21.75 | 5 | 109.96 | 42603.15 | 175.74 | 623.97 | 36.22 | 29.8 | 2134.4 | 0.82 | 0.86 | 2.36 | 0.12 | 1 | 10
84 | 150 | CONCLUIDO | 7.0167 | 14.25 | 10.87 | 93.13 | 1.14 | 7 | 344.15 | 61.82 | 22 | 5 | 110.33 | 42679.6 | 175.67 | 623.97 | 36.05 | 29.8 | 2047.04 | 0.83 | 0.86 | 2.36 | 0.12 | 1 | 10
85 | 150 | CONCLUIDO | 7.0154 | 14.25 | 10.87 | 93.16 | 1.15 | 7 | 344.77 | 61.82 | 22.25 | 5 | 110.7 | 42756.12 | 175.37 | 623.98 | 36.12 | 29.8 | 2083.27 | 0.82 | 0.86 | 2.36 | 0.12 | 1 | 10
86 | 150 | CONCLUIDO | 7.0136 | 14.26 | 10.87 | 93.19 | 1.16 | 7 | 345.39 | 61.82 | 22.5 | 5 | 111.07 | 42832.82 | 175.38 | 623.97 | 36.25 | 29.8 | 2147.18 | 0.82 | 0.86 | 2.36 | 0.13 | 1 | 10
87 | 150 | CONCLUIDO | 7.0178 | 14.25 | 10.86 | 93.11 | 1.17 | 7 | 346.02 | 61.82 | 22.75 | 5 | 111.45 | 42909.73 | 174.81 | 623.98 | 35.92 | 29.8 | 1984.29 | 0.83 | 0.86 | 2.36 | 0.12 | 1 | 10
88 | 150 | CONCLUIDO | 7.0141 | 14.26 | 10.87 | 93.18 | 1.18 | 7 | 346.64 | 61.82 | 23 | 5 | 111.82 | 42986.83 | 174.46 | 623.97 | 36.11 | 29.8 | 2076.91 | 0.83 | 0.86 | 2.37 | 0.12 | 1 | 10
89 | 150 | CONCLUIDO | 7.0126 | 14.26 | 10.87 | 93.2 | 1.19 | 7 | 347.27 | 61.82 | 23.25 | 5 | 112.2 | 43064.12 | 174.06 | 623.98 | 36.17 | 29.8 | 2107.09 | 0.82 | 0.86 | 2.37 | 0.13 | 1 | 10
90 | 150 | CONCLUIDO | 7.0122 | 14.26 | 10.87 | 93.21 | 1.2 | 7 | 347.9 | 61.82 | 23.5 | 5 | 112.58 | 43141.62 | 173.63 | 623.97 | 36.33 | 29.8 | 2188.91 | 0.82 | 0.86 | 2.36 | 0.13 | 1 | 10
91 | 150 | CONCLUIDO | 7.0132 | 14.26 | 10.87 | 93.2 | 1.21 | 7 | 348.53 | 61.82 | 23.75 | 5 | 112.96 | 43219.31 | 173.12 | 623.98 | 36.25 | 29.8 | 2149.66 | 0.82 | 0.86 | 2.36 | 0.13 | 1 | 10
92 | 150 | CONCLUIDO | 7.0123 | 14.26 | 10.87 | 93.21 | 1.23 | 7 | 349.16 | 61.82 | 24 | 5 | 113.34 | 43297.21 | 172.42 | 623.97 | 36.35 | 29.8 | 2196.16 | 0.82 | 0.86 | 2.36 | 0.13 | 1 | 10
93 | 150 | CONCLUIDO | 7.0147 | 14.26 | 10.87 | 93.17 | 1.24 | 7 | 349.79 | 61.82 | 24.25 | 5 | 113.72 | 43375.3 | 171.49 | 624.02 | 36.22 | 29.8 | 2132.58 | 0.82 | 0.86 | 2.36 | 0.12 | 1 | 10
94 | 150 | CONCLUIDO | 7.0598 | 14.16 | 10.83 | 108.34 | 1.25 | 6 | 350.43 | 61.82 | 24.5 | 4 | 114.11 | 43453.61 | 170.26 | 623.97 | 35.06 | 29.8 | 1559.16 | 0.85 | 0.86 | 2.36 | 0.09 | 1 | 10
95 | 150 | CONCLUIDO | 7.0567 | 14.17 | 10.84 | 108.4 | 1.26 | 6 | 351.06 | 61.82 | 24.75 | 4 | 114.49 | 43532.12 | 170.31 | 624 | 35.23 | 29.8 | 1644.01 | 0.85 | 0.86 | 2.36 | 0.09 | 1 | 10
96 | 150 | CONCLUIDO | 7.0556 | 14.17 | 10.84 | 108.42 | 1.27 | 6 | 351.7 | 61.82 | 25 | 4 | 114.88 | 43610.83 | 170.52 | 623.97 | 35.21 | 29.8 | 1634.84 | 0.85 | 0.86 | 2.36 | 0.1 | 1 | 10
97 | 150 | CONCLUIDO | 7.0538 | 14.18 | 10.85 | 108.46 | 1.28 | 6 | 352.34 | 61.82 | 25.25 | 4 | 115.27 | 43689.76 | 170.44 | 623.97 | 35.49 | 29.8 | 1775.52 | 0.84 | 0.86 | 2.36 | 0.1 | 1 | 10
98 | 150 | CONCLUIDO | 7.0552 | 14.17 | 10.84 | 108.43 | 1.29 | 6 | 352.98 | 61.82 | 25.5 | 4 | 115.66 | 43769.02 | 170.31 | 623.97 | 35.4 | 29.8 | 1729.28 | 0.84 | 0.86 | 2.36 | 0.1 | 1 | 10
99 | 150 | CONCLUIDO | 7.0525 | 14.18 | 10.85 | 108.49 | 1.3 | 6 | 353.63 | 61.82 | 25.75 | 4 | 116.06 | 43848.38 | 170.49 | 623.97 | 35.53 | 29.8 | 1794.38 | 0.84 | 0.86 | 2.36 | 0.1 | 1 | 10
100 | 150 | CONCLUIDO | 7.0576 | 14.17 | 10.84 | 108.39 | 1.31 | 6 | 354.27 | 61.82 | 26 | 4 | 116.45 | 43927.95 | 169.65 | 623.97 | 35.26 | 29.8 | 1657.21 | 0.85 | 0.86 | 2.36 | 0.09 | 1 | 10
101 | 150 | CONCLUIDO | 7.0538 | 14.18 | 10.85 | 108.46 | 1.32 | 6 | 354.92 | 61.82 | 26.25 | 4 | 116.85 | 44007.74 | 169.65 | 623.97 | 35.43 | 29.8 | 1740.79 | 0.84 | 0.86 | 2.36 | 0.1 | 1 | 10
102 | 150 | CONCLUIDO | 7.0534 | 14.18 | 10.85 | 108.47 | 1.33 | 6 | 355.57 | 61.82 | 26.5 | 4 | 117.25 | 44087.74 | 169.7 | 624 | 35.4 | 29.8 | 1725.8 | 0.84 | 0.86 | 2.36 | 0.1 | 1 | 10
103 | 150 | CONCLUIDO | 7.0537 | 14.18 | 10.85 | 108.46 | 1.34 | 6 | 356.22 | 61.82 | 26.75 | 4 | 117.65 | 44167.96 | 169.73 | 623.97 | 35.45 | 29.8 | 1753.69 | 0.84 | 0.86 | 2.36 | 0.1 | 1 | 10
104 | 150 | CONCLUIDO | 7.0545 | 14.18 | 10.84 | 108.45 | 1.35 | 6 | 356.87 | 61.82 | 27 | 4 | 118.05 | 44248.41 | 169.18 | 623.99 | 35.35 | 29.8 | 1701.04 | 0.84 | 0.86 | 2.36 | 0.1 | 1 | 10
105 | 150 | CONCLUIDO | 7.0559 | 14.17 | 10.84 | 108.42 | 1.36 | 6 | 357.52 | 61.82 | 27.25 | 3 | 118.45 | 44329.08 | 168.75 | 624.03 | 35.32 | 29.8 | 1690.31 | 0.84 | 0.86 | 2.36 | 0.1 | 1 | 10
106 | 150 | CONCLUIDO | 7.0534 | 14.18 | 10.85 | 108.47 | 1.37 | 6 | 358.18 | 61.82 | 27.5 | 3 | 118.86 | 44409.98 | 168.81 | 624.03 | 35.36 | 29.8 | 1709.73 | 0.84 | 0.86 | 2.36 | 0.1 | 1 | 10
107 | 150 | CONCLUIDO | 7.0523 | 14.18 | 10.85 | 108.49 | 1.38 | 6 | 358.84 | 61.82 | 27.75 | 2 | 119.27 | 44491.1 | 168.9 | 624.03 | 35.43 | 29.8 | 1742.22 | 0.84 | 0.86 | 2.36 | 0.1 | 1 | 10
108 | 150 | CONCLUIDO | 7.0529 | 14.18 | 10.85 | 108.48 | 1.39 | 6 | 359.5 | 61.82 | 28 | 2 | 119.68 | 44572.45 | 168.94 | 624.08 | 35.46 | 29.8 | 1759.86 | 0.84 | 0.86 | 2.36 | 0.1 | 1 | 10
109 | 150 | CONCLUIDO | 7.0544 | 14.18 | 10.85 | 108.45 | 1.4 | 6 | 360.16 | 61.82 | 28.25 | 2 | 120.09 | 44654.04 | 168.94 | 624.03 | 35.32 | 29.8 | 1686.54 | 0.84 | 0.86 | 2.36 | 0.1 | 1 | 10
110 | 150 | CONCLUIDO | 7.0545 | 14.18 | 10.84 | 108.45 | 1.41 | 6 | 360.82 | 61.82 | 28.5 | 2 | 120.5 | 44735.86 | 169.17 | 624.03 | 35.28 | 29.8 | 1669.88 | 0.84 | 0.86 | 2.36 | 0.1 | 1 | 10
111 | 150 | CONCLUIDO | 7.0556 | 14.17 | 10.84 | 108.42 | 1.42 | 6 | 361.49 | 61.82 | 28.75 | 2 | 120.92 | 44817.91 | 169.21 | 624.03 | 35.26 | 29.8 | 1655.67 | 0.85 | 0.86 | 2.36 | 0.1 | 1 | 10
112 | 150 | CONCLUIDO | 7.0547 | 14.18 | 10.84 | 108.44 | 1.43 | 6 | 362.16 | 61.82 | 29 | 2 | 121.34 | 44900.33 | 169.02 | 624.07 | 35.23 | 29.8 | 1644.44 | 0.85 | 0.86 | 2.36 | 0.1 | 1 | 10
113 | 150 | CONCLUIDO | 7.0552 | 14.17 | 10.84 | 108.43 | 1.44 | 6 | 362.83 | 61.82 | 29.25 | 2 | 121.75 | 44982.86 | 169.03 | 624.03 | 35.29 | 29.8 | 1675.18 | 0.84 | 0.86 | 2.36 | 0.1 | 1 | 10
114 | 150 | CONCLUIDO | 7.0529 | 14.18 | 10.85 | 108.48 | 1.45 | 6 | 363.5 | 61.82 | 29.5 | 1 | 122.18 | 45065.64 | 169.03 | 624.03 | 35.29 | 29.8 | 1670.94 | 0.84 | 0.86 | 2.37 | 0.1 | 1 | 10
115 | 150 | CONCLUIDO | 7.0532 | 14.18 | 10.85 | 108.47 | 1.46 | 6 | 364.17 | 61.82 | 29.75 | 0 | 122.6 | 45148.66 | 169.15 | 624.03 | 35.28 | 29.8 | 1665.66 | 0.84 | 0.86 | 2.37 | 0.1 | 1 | 10
0 | 10 | CONCLUIDO | 6.9155 | 14.46 | 12.1 | 11.35 | 0.64 | 64 | 26.11 | 12.1 | 1 | 0 | 3.01 | 3454.41 | 35.33 | 624.21 | 71.85 | 29.8 | 19664.78 | 0.41 | 0.77 | 2.54 | 1.35 | 1 | 10
0 | 45 | CONCLUIDO | 6.2846 | 15.91 | 12.32 | 9.48 | 0.18 | 78 | 98.71 | 39.72 | 1 | 76 | 12.99 | 12407.75 | 107.32 | 624.22 | 81.05 | 29.8 | 24192.18 | 0.37 | 0.76 | 2.49 | 1.57 | 1 | 10
1 | 45 | CONCLUIDO | 6.5883 | 15.18 | 11.96 | 11.96 | 0.22 | 60 | 99.02 | 39.72 | 1.25 | 58 | 13.05 | 12446.14 | 102.75 | 624.04 | 69.81 | 29.8 | 18663.06 | 0.43 | 0.78 | 2.46 | 1.21 | 1 | 10
2 | 45 | CONCLUIDO | 6.7959 | 14.71 | 11.72 | 14.35 | 0.27 | 49 | 99.33 | 39.72 | 1.5 | 47 | 13.11 | 12484.55 | 99.76 | 624 | 62.4 | 29.8 | 15012.32 | 0.48 | 0.8 | 2.44 | 0.97 | 1 | 10
3 | 45 | CONCLUIDO | 6.9491 | 14.39 | 11.56 | 16.92 | 0.31 | 41 | 99.64 | 39.72 | 1.75 | 39 | 13.18 | 12522.99 | 96.73 | 624.06 | 57.5 | 29.8 | 12602.79 | 0.52 | 0.81 | 2.42 | 0.81 | 1 | 10
4 | 45 | CONCLUIDO | 7.0703 | 14.14 | 11.44 | 19.6 | 0.35 | 35 | 99.95 | 39.72 | 2 | 33 | 13.24 | 12561.45 | 94.35 | 624.07 | 53.94 | 29.8 | 10852.47 | 0.55 | 0.82 | 2.4 | 0.69 | 1 | 10
5 | 45 | CONCLUIDO | 7.1558 | 13.97 | 11.35 | 21.97 | 0.39 | 31 | 100.27 | 39.72 | 2.25 | 29 | 13.3 | 12599.94 | 92.27 | 623.98 | 50.88 | 29.8 | 9342.62 | 0.59 | 0.82 | 2.41 | 0.6 | 1 | 10
6 | 45 | CONCLUIDO | 7.2363 | 13.82 | 11.28 | 25.06 | 0.44 | 27 | 100.58 | 39.72 | 2.5 | 25 | 13.36 | 12638.45 | 90.26 | 624.03 | 48.81 | 29.8 | 8326.71 | 0.61 | 0.83 | 2.39 | 0.53 | 1 | 10
7 | 45 | CONCLUIDO | 7.3074 | 13.68 | 11.2 | 28.01 | 0.48 | 24 | 100.89 | 39.72 | 2.75 | 22 | 13.42 | 12676.98 | 88.36 | 624.06 | 46.69 | 29.8 | 7281.45 | 0.64 | 0.83 | 2.39 | 0.46 | 1 | 10
8 | 45 | CONCLUIDO | 7.3469 | 13.61 | 11.17 | 30.47 | 0.52 | 22 | 101.2 | 39.72 | 3 | 20 | 13.49 | 12715.54 | 86.5 | 623.97 | 45.54 | 29.8 | 6719.31 | 0.65 | 0.84 | 2.39 | 0.42 | 1 | 10
9 | 45 | CONCLUIDO | 7.3928 | 13.53 | 11.13 | 33.38 | 0.56 | 20 | 101.52 | 39.72 | 3.25 | 18 | 13.55 | 12754.13 | 84.97 | 623.98 | 44.12 | 29.8 | 6016.56 | 0.68 | 0.84 | 2.39 | 0.38 | 1 | 10
10 | 45 | CONCLUIDO | 7.436 | 13.45 | 11.09 | 36.97 | 0.6 | 18 | 101.83 | 39.72 | 3.5 | 16 | 13.61 | 12792.74 | 82.37 | 624.03 | 42.97 | 29.8 | 5455.51 | 0.69 | 0.84 | 2.38 | 0.34 | 1 | 10
11 | 45 | CONCLUIDO | 7.4497 | 13.42 | 11.09 | 39.13 | 0.65 | 17 | 102.14 | 39.72 | 3.75 | 13 | 13.68 | 12831.37 | 81.13 | 623.99 | 42.82 | 29.8 | 5385.28 | 0.7 | 0.84 | 2.38 | 0.34 | 1 | 10
12 | 45 | CONCLUIDO | 7.4731 | 13.38 | 11.06 | 41.49 | 0.69 | 16 | 102.45 | 39.72 | 4 | 7 | 13.74 | 12870.03 | 79.77 | 624 | 41.84 | 29.8 | 4899.57 | 0.71 | 0.84 | 2.39 | 0.32 | 1 | 10
13 | 45 | CONCLUIDO | 7.4655 | 13.4 | 11.08 | 41.54 | 0.73 | 16 | 102.77 | 39.72 | 4.25 | 2 | 13.8 | 12908.71 | 79.14 | 624.15 | 42.16 | 29.8 | 5060.09 | 0.71 | 0.84 | 2.39 | 0.33 | 1 | 10
14 | 45 | CONCLUIDO | 7.4933 | 13.35 | 11.05 | 44.2 | 0.77 | 15 | 103.08 | 39.72 | 4.5 | 2 | 13.87 | 12947.42 | 79.01 | 624.2 | 41.4 | 29.8 | 4681.26 | 0.72 | 0.85 | 2.39 | 0.3 | 1 | 10
15 | 45 | CONCLUIDO | 7.4925 | 13.35 | 11.05 | 44.2 | 0.81 | 15 | 103.4 | 39.72 | 4.75 | 0 | 13.93 | 12986.15 | 79.22 | 624.15 | 41.27 | 29.8 | 4619.24 | 0.72 | 0.85 | 2.39 | 0.3 | 1 | 10
0 | 105 | CONCLUIDO | 4.5646 | 21.91 | 13.62 | 5.8 | 0.09 | 141 | 204 | 55.27 | 1 | 139 | 42.72 | 25393.6 | 195.54 | 624.35 | 121.95 | 29.8 | 44325.99 | 0.24 | 0.69 | 2.58 | 2.87 | 1 | 10
1 | 105 | CONCLUIDO | 5.0434 | 19.83 | 12.92 | 7.25 | 0.11 | 107 | 204.39 | 55.27 | 1.25 | 105 | 42.87 | 25442.42 | 184.92 | 624.29 | 99.67 | 29.8 | 33359.41 | 0.3 | 0.72 | 2.54 | 2.17 | 1 | 10
2 | 105 | CONCLUIDO | 5.3966 | 18.53 | 12.48 | 8.71 | 0.13 | 86 | 204.79 | 55.27 | 1.5 | 84 | 43.02 | 25491.3 | 178 | 624.15 | 86.2 | 29.8 | 26729.15 | 0.35 | 0.75 | 2.49 | 1.73 | 1 | 10
3 | 105 | CONCLUIDO | 5.6561 | 17.68 | 12.2 | 10.16 | 0.15 | 72 | 205.18 | 55.27 | 1.75 | 70 | 43.16 | 25540.22 | 173.46 | 624.12 | 77.26 | 29.8 | 22329.3 | 0.39 | 0.77 | 2.47 | 1.45 | 1 | 10
4 | 105 | CONCLUIDO | 5.8599 | 17.07 | 11.99 | 11.6 | 0.17 | 62 | 205.58 | 55.27 | 2 | 60 | 43.31 | 25589.2 | 169.85 | 624.06 | 70.76 | 29.8 | 19127.86 | 0.42 | 0.78 | 2.46 | 1.24 | 1 | 10
5 | 105 | CONCLUIDO | 6.0153 | 16.62 | 11.83 | 12.9 | 0.19 | 55 | 205.98 | 55.27 | 2.25 | 53 | 43.46 | 25638.22 | 167.06 | 624.23 | 66.25 | 29.8 | 16906.55 | 0.45 | 0.79 | 2.43 | 1.08 | 1 | 10
6 | 105 | CONCLUIDO | 6.1436 | 16.28 | 11.73 | 14.36 | 0.22 | 49 | 206.38 | 55.27 | 2.5 | 47 | 43.6 | 25687.3 | 165.19 | 624.1 | 62.61 | 29.8 | 15117.27 | 0.48 | 0.8 | 2.43 | 0.98 | 1 | 10
7 | 105 | CONCLUIDO | 6.2592 | 15.98 | 11.63 | 15.86 | 0.24 | 44 | 206.78 | 55.27 | 2.75 | 42 | 43.75 | 25736.42 | 163.16 | 624.04 | 59.43 | 29.8 | 13555.58 | 0.5 | 0.8 | 2.43 | 0.88 | 1 | 10
8 | 105 | CONCLUIDO | 6.3619 | 15.72 | 11.53 | 17.3 | 0.26 | 40 | 207.17 | 55.27 | 3 | 38 | 43.9 | 25785.6 | 161.3 | 624.11 | 56.87 | 29.8 | 12293.89 | 0.52 | 0.81 | 2.41 | 0.78 | 1 | 10
9 | 105 | CONCLUIDO | 6.4337 | 15.54 | 11.48 | 18.61 | 0.28 | 37 | 207.57 | 55.27 | 3.25 | 35 | 44.05 | 25834.83 | 159.98 | 624.05 | 54.71 | 29.8 | 11227.69 | 0.54 | 0.81 | 2.42 | 0.73 | 1 | 10
10 | 105 | CONCLUIDO | 6.5169 | 15.34 | 11.4 | 20.12 | 0.3 | 34 | 207.97 | 55.27 | 3.5 | 32 | 44.2 | 25884.1 | 158.13 | 624.02 | 52.85 | 29.8 | 10314.1 | 0.56 | 0.82 | 2.4 | 0.65 | 1 | 10
11 | 105 | CONCLUIDO | 6.5946 | 15.16 | 11.34 | 21.95 | 0.32 | 31 | 208.37 | 55.27 | 3.75 | 29 | 44.35 | 25933.43 | 156.83 | 624.01 | 50.72 | 29.8 | 9263.53 | 0.59 | 0.82 | 2.4 | 0.59 | 1 | 10
12 | 105 | CONCLUIDO | 6.6449 | 15.05 | 11.31 | 23.4 | 0.34 | 29 | 208.77 | 55.27 | 4 | 27 | 44.5 | 25982.82 | 155.84 | 624.01 | 49.82 | 29.8 | 8824.68 | 0.6 | 0.83 | 2.4 | 0.56 | 1 | 10
13 | 105 | CONCLUIDO | 6.669 | 14.99 | 11.29 | 24.2 | 0.36 | 28 | 209.17 | 55.27 | 4.25 | 26 | 44.65 | 26032.25 | 155.25 | 623.97 | 49.44 | 29.8 | 8637.2 | 0.6 | 0.83 | 2.4 | 0.55 | 1 | 10
14 | 105 | CONCLUIDO | 6.7247 | 14.87 | 11.25 | 25.96 | 0.38 | 26 | 209.58 | 55.27 | 4.5 | 24 | 44.8 | 26081.73 | 154.11 | 624.15 | 47.93 | 29.8 | 7891.48 | 0.62 | 0.83 | 2.4 | 0.5 | 1 | 10
15 | 105 | CONCLUIDO | 6.7475 | 14.82 | 11.24 | 26.98 | 0.4 | 25 | 209.98 | 55.27 | 4.75 | 23 | 44.95 | 26131.27 | 153.42 | 624.02 | 47.69 | 29.8 | 7778.69 | 0.62 | 0.83 | 2.4 | 0.49 | 1 | 10
16 | 105 | CONCLUIDO | 6.8081 | 14.69 | 11.19 | 29.19 | 0.42 | 23 | 210.38 | 55.27 | 5 | 21 | 45.11 | 26180.86 | 152.19 | 624.06 | 46 | 29.8 | 6943.37 | 0.65 | 0.83 | 2.39 | 0.44 | 1 | 10
17 | 105 | CONCLUIDO | 6.8358 | 14.63 | 11.17 | 30.47 | 0.44 | 22 | 210.78 | 55.27 | 5.25 | 20 | 45.26 | 26230.5 | 151.45 | 623.98 | 45.56 | 29.8 | 6729.29 | 0.65 | 0.84 | 2.39 | 0.42 | 1 | 10
18 | 105 | CONCLUIDO | 6.8642 | 14.57 | 11.15 | 31.86 | 0.46 | 21 | 211.18 | 55.27 | 5.5 | 19 | 45.41 | 26280.2 | 150.57 | 624.02 | 44.82 | 29.8 | 6361.31 | 0.66 | 0.84 | 2.39 | 0.4 | 1 | 10
19 | 105 | CONCLUIDO | 6.8952 | 14.5 | 11.13 | 33.38 | 0.48 | 20 | 211.59 | 55.27 | 5.75 | 18 | 45.57 | 26329.94 | 149.93 | 624.04 | 44.11 | 29.8 | 6011.37 | 0.68 | 0.84 | 2.39 | 0.38 | 1 | 10
20 | 105 | CONCLUIDO | 6.9196 | 14.45 | 11.12 | 35.1 | 0.5 | 19 | 211.99 | 55.27 | 6 | 17 | 45.72 | 26379.74 | 149.08 | 624.01 | 43.68 | 29.8 | 5801.74 | 0.68 | 0.84 | 2.39 | 0.37 | 1 | 10
21 | 105 | CONCLUIDO | 6.951 | 14.39 | 11.09 | 36.97 | 0.52 | 18 | 212.4 | 55.27 | 6.25 | 16 | 45.87 | 26429.59 | 148.03 | 624.09 | 42.99 | 29.8 | 5464.4 | 0.69 | 0.84 | 2.38 | 0.34 | 1 | 10
22 | 105 | CONCLUIDO | 6.9546 | 14.38 | 11.08 | 36.95 | 0.54 | 18 | 212.8 | 55.27 | 6.5 | 16 | 46.03 | 26479.5 | 146.64 | 624.05 | 42.77 | 29.8 | 5355.42 | 0.7 | 0.84 | 2.38 | 0.34 | 1 | 10
23 | 105 | CONCLUIDO | 6.9793 | 14.33 | 11.07 | 39.08 | 0.56 | 17 | 213.21 | 55.27 | 6.75 | 15 | 46.18 | 26529.46 | 146.76 | 623.97 | 42.47 | 29.8 | 5207.44 | 0.7 | 0.84 | 2.38 | 0.33 | 1 | 10
24 | 105 | CONCLUIDO | 7.0139 | 14.26 | 11.04 | 41.41 | 0.58 | 16 | 213.61 | 55.27 | 7 | 14 | 46.34 | 26579.47 | 145.78 | 623.98 | 41.52 | 29.8 | 4739.73 | 0.72 | 0.85 | 2.38 | 0.3 | 1 | 10
25 | 105 | CONCLUIDO | 7.0091 | 14.27 | 11.05 | 41.45 | 0.6 | 16 | 214.02 | 55.27 | 7.25 | 14 | 46.49 | 26629.54 | 145.36 | 624.1 | 41.9 | 29.8 | 4926.91 | 0.71 | 0.85 | 2.38 | 0.31 | 1 | 10
26 | 105 | CONCLUIDO | 7.0409 | 14.2 | 11.03 | 44.12 | 0.62 | 15 | 214.42 | 55.27 | 7.5 | 13 | 46.65 | 26679.66 | 144.34 | 624.06 | 41.23 | 29.8 | 4598.9 | 0.72 | 0.85 | 2.37 | 0.28 | 1 | 10
27 | 105 | CONCLUIDO | 7.0403 | 14.2 | 11.03 | 44.12 | 0.64 | 15 | 214.83 | 55.27 | 7.75 | 13 | 46.81 | 26729.83 | 143.85 | 623.97 | 41.12 | 29.8 | 4545.52 | 0.72 | 0.85 | 2.38 | 0.28 | 1 | 10
28 | 105 | CONCLUIDO | 7.077 | 14.13 | 11 | 47.13 | 0.66 | 14 | 215.24 | 55.27 | 8 | 12 | 46.97 | 26780.06 | 142.93 | 623.99 | 40.2 | 29.8 | 4089.42 | 0.74 | 0.85 | 2.37 | 0.25 | 1 | 10
29 | 105 | CONCLUIDO | 7.0759 | 14.13 | 11 | 47.14 | 0.68 | 14 | 215.65 | 55.27 | 8.25 | 12 | 47.12 | 26830.34 | 141.99 | 624.06 | 40.06 | 29.8 | 4019.97 | 0.74 | 0.85 | 2.38 | 0.25 | 1 | 10
30 | 105 | CONCLUIDO | 7.1017 | 14.08 | 10.99 | 50.72 | 0.7 | 13 | 216.05 | 55.27 | 8.5 | 11 | 47.28 | 26880.68 | 141.42 | 624.03 | 39.75 | 29.8 | 3869.11 | 0.75 | 0.85 | 2.38 | 0.24 | 1 | 10
31 | 105 | CONCLUIDO | 7.0954 | 14.09 | 11 | 50.78 | 0.72 | 13 | 216.46 | 55.27 | 8.75 | 11 | 47.44 | 26931.07 | 141.45 | 624.02 | 40.22 | 29.8 | 4101.05 | 0.74 | 0.85 | 2.38 | 0.25 | 1 | 10
32 | 105 | CONCLUIDO | 7.1038 | 14.08 | 10.98 | 50.7 | 0.74 | 13 | 216.87 | 55.27 | 9 | 11 | 47.6 | 26981.51 | 139.84 | 624.03 | 39.81 | 29.8 | 3899.2 | 0.75 | 0.85 | 2.37 | 0.24 | 1 | 10
33 | 105 | CONCLUIDO | 7.1328 | 14.02 | 10.97 | 54.84 | 0.76 | 12 | 217.28 | 55.27 | 9.25 | 10 | 47.76 | 27032.02 | 139.08 | 624.04 | 39.1 | 29.8 | 3546.97 | 0.76 | 0.85 | 2.37 | 0.22 | 1 | 10
34 | 105 | CONCLUIDO | 7.1277 | 14.03 | 10.98 | 54.89 | 0.78 | 12 | 217.69 | 55.27 | 9.5 | 10 | 47.92 | 27082.57 | 139.24 | 623.98 | 39.5 | 29.8 | 3749.91 | 0.75 | 0.85 | 2.37 | 0.23 | 1 | 10
35 | 105 | CONCLUIDO | 7.1293 | 14.03 | 10.98 | 54.88 | 0.79 | 12 | 218.1 | 55.27 | 9.75 | 10 | 48.08 | 27133.18 | 138.18 | 623.97 | 39.45 | 29.8 | 3725.4 | 0.76 | 0.85 | 2.37 | 0.23 | 1 | 10
36 | 105 | CONCLUIDO | 7.1703 | 13.95 | 10.94 | 59.65 | 0.81 | 11 | 218.51 | 55.27 | 10 | 9 | 48.24 | 27183.85 | 137.14 | 623.98 | 38.2 | 29.8 | 3104.33 | 0.78 | 0.85 | 2.37 | 0.19 | 1 | 10
37 | 105 | CONCLUIDO | 7.1638 | 13.96 | 10.95 | 59.72 | 0.83 | 11 | 218.92 | 55.27 | 10.25 | 9 | 48.4 | 27234.57 | 136.89 | 623.98 | 38.59 | 29.8 | 3299.42 | 0.77 | 0.85 | 2.37 | 0.2 | 1 | 10
38 | 105 | CONCLUIDO | 7.1687 | 13.95 | 10.94 | 59.67 | 0.85 | 11 | 219.33 | 55.27 | 10.5 | 9 | 48.56 | 27285.35 | 135.52 | 624.03 | 38.44 | 29.8 | 3221.29 | 0.78 | 0.85 | 2.36 | 0.19 | 1 | 10
39 | 105 | CONCLUIDO | 7.1958 | 13.9 | 10.93 | 65.56 | 0.87 | 10 | 219.75 | 55.27 | 10.75 | 8 | 48.72 | 27336.19 | 134.66 | 623.97 | 37.98 | 29.8 | 2995.9 | 0.78 | 0.85 | 2.37 | 0.18 | 1 | 10
40 | 105 | CONCLUIDO | 7.1974 | 13.89 | 10.92 | 65.54 | 0.89 | 10 | 220.16 | 55.27 | 11 | 8 | 48.89 | 27387.08 | 134.36 | 623.97 | 37.83 | 29.8 | 2924.91 | 0.79 | 0.86 | 2.37 | 0.18 | 1 | 10
41 | 105 | CONCLUIDO | 7.1963 | 13.9 | 10.93 | 65.56 | 0.91 | 10 | 220.57 | 55.27 | 11.25 | 8 | 49.05 | 27438.03 | 134.29 | 624.02 | 37.9 | 29.8 | 2960.24 | 0.79 | 0.85 | 2.37 | 0.18 | 1 | 10
42 | 105 | CONCLUIDO | 7.1978 | 13.89 | 10.92 | 65.54 | 0.92 | 10 | 220.99 | 55.27 | 11.5 | 8 | 49.21 | 27489.03 | 133.02 | 624 | 37.77 | 29.8 | 2895.3 | 0.79 | 0.86 | 2.37 | 0.18 | 1 | 10
43 | 105 | CONCLUIDO | 7.2278 | 13.84 | 10.91 | 72.71 | 0.94 | 9 | 221.4 | 55.27 | 11.75 | 7 | 49.38 | 27540.09 | 131.27 | 624.11 | 37.26 | 29.8 | 2642.09 | 0.8 | 0.86 | 2.37 | 0.16 | 1 | 10
44 | 105 | CONCLUIDO | 7.2227 | 13.85 | 10.92 | 72.77 | 0.96 | 9 | 221.81 | 55.27 | 12 | 7 | 49.54 | 27591.21 | 131.51 | 624.03 | 37.53 | 29.8 | 2779.11 | 0.79 | 0.86 | 2.37 | 0.17 | 1 | 10
45 | 105 | CONCLUIDO | 7.2209 | 13.85 | 10.92 | 72.79 | 0.98 | 9 | 222.23 | 55.27 | 12.25 | 7 | 49.71 | 27642.51 | 131.63 | 623.98 | 37.62 | 29.8 | 2822.02 | 0.79 | 0.86 | 2.37 | 0.17 | 1 | 10
46 | 105 | CONCLUIDO | 7.2275 | 13.84 | 10.91 | 72.71 | 1 | 9 | 222.65 | 55.27 | 12.5 | 7 | 49.87 | 27693.75 | 130.97 | 624.01 | 37.2 | 29.8 | 2612.26 | 0.8 | 0.86 | 2.37 | 0.16 | 1 | 10
47 | 105 | CONCLUIDO | 7.226 | 13.84 | 10.91 | 72.73 | 1.02 | 9 | 223.06 | 55.27 | 12.75 | 7 | 50.04 | 27745.04 | 129.51 | 623.97 | 37.36 | 29.8 | 2693.99 | 0.8 | 0.86 | 2.37 | 0.16 | 1 | 10
48 | 105 | CONCLUIDO | 7.2207 | 13.85 | 10.92 | 72.8 | 1.03 | 9 | 223.48 | 55.27 | 13 | 7 | 50.21 | 27796.39 | 128.75 | 623.97 | 37.79 | 29.8 | 2907.77 | 0.79 | 0.86 | 2.37 | 0.17 | 1 | 10
49 | 105 | CONCLUIDO | 7.2575 | 13.78 | 10.89 | 81.67 | 1.05 | 8 | 223.89 | 55.27 | 13.25 | 6 | 50.37 | 27847.8 | 127.82 | 623.97 | 36.71 | 29.8 | 2374.97 | 0.81 | 0.86 | 2.37 | 0.14 | 1 | 10
50 | 105 | CONCLUIDO | 7.2544 | 13.78 | 10.9 | 81.72 | 1.07 | 8 | 224.31 | 55.27 | 13.5 | 6 | 50.54 | 27899.27 | 127.46 | 623.97 | 37.02 | 29.8 | 2529.37 | 0.8 | 0.86 | 2.36 | 0.15 | 1 | 10
51 | 105 | CONCLUIDO | 7.2628 | 13.77 | 10.88 | 81.6 | 1.09 | 8 | 224.73 | 55.27 | 13.75 | 6 | 50.71 | 27950.8 | 126.4 | 623.97 | 36.45 | 29.8 | 2242.12 | 0.82 | 0.86 | 2.36 | 0.13 | 1 | 10
52 | 105 | CONCLUIDO | 7.2623 | 13.77 | 10.88 | 81.6 | 1.11 | 8 | 225.15 | 55.27 | 14 | 4 | 50.88 | 28002.38 | 125.57 | 624.09 | 36.43 | 29.8 | 2233.9 | 0.82 | 0.86 | 2.37 | 0.13 | 1 | 10
53 | 105 | CONCLUIDO | 7.2642 | 13.77 | 10.88 | 81.58 | 1.12 | 8 | 225.57 | 55.27 | 14.25 | 4 | 51.04 | 28054.03 | 124.91 | 623.98 | 36.36 | 29.8 | 2198.71 | 0.82 | 0.86 | 2.36 | 0.13 | 1 | 10
54 | 105 | CONCLUIDO | 7.2641 | 13.77 | 10.88 | 81.58 | 1.14 | 8 | 225.99 | 55.27 | 14.5 | 4 | 51.21 | 28105.73 | 124.03 | 623.97 | 36.2 | 29.8 | 2116.08 | 0.82 | 0.86 | 2.37 | 0.13 | 1 | 10
55 | 105 | CONCLUIDO | 7.261 | 13.77 | 10.88 | 81.62 | 1.16 | 8 | 226.41 | 55.27 | 14.75 | 3 | 51.38 | 28157.49 | 123.57 | 623.97 | 36.52 | 29.8 | 2279.76 | 0.82 | 0.86 | 2.37 | 0.14 | 1 | 10
56 | 105 | CONCLUIDO | 7.257 | 13.78 | 10.89 | 81.68 | 1.18 | 8 | 226.83 | 55.27 | 15 | 2 | 51.55 | 28209.31 | 122.51 | 623.97 | 36.69 | 29.8 | 2364.44 | 0.81 | 0.86 | 2.37 | 0.14 | 1 | 10
57 | 105 | CONCLUIDO | 7.2907 | 13.72 | 10.87 | 93.15 | 1.19 | 7 | 227.25 | 55.27 | 15.25 | 1 | 51.72 | 28261.2 | 122.37 | 623.97 | 35.88 | 29.8 | 1962.19 | 0.83 | 0.86 | 2.37 | 0.12 | 1 | 10
58 | 105 | CONCLUIDO | 7.2895 | 13.72 | 10.87 | 93.17 | 1.21 | 7 | 227.67 | 55.27 | 15.5 | 1 | 51.9 | 28313.14 | 122.61 | 623.97 | 36.01 | 29.8 | 2025.9 | 0.83 | 0.86 | 2.37 | 0.12 | 1 | 10
59 | 105 | CONCLUIDO | 7.2883 | 13.72 | 10.87 | 93.19 | 1.23 | 7 | 228.09 | 55.27 | 15.75 | 0 | 52.07 | 28365.14 | 122.91 | 623.97 | 36.05 | 29.8 | 2047.27 | 0.83 | 0.86 | 2.37 | 0.13 | 1 | 10
0 | 60 | CONCLUIDO | 5.8064 | 17.22 | 12.66 | 8 | 0.14 | 95 | 124.63 | 45 | 1 | 93 | 18.64 | 15605.44 | 130.59 | 624.13 | 91.99 | 29.8 | 29580.44 | 0.32 | 0.74 | 2.51 | 1.91 | 1 | 10
1 | 60 | CONCLUIDO | 6.166 | 16.22 | 12.22 | 10.04 | 0.18 | 73 | 124.96 | 45 | 1.25 | 71 | 18.71 | 15645.96 | 124.99 | 624.18 | 78.06 | 29.8 | 22721.96 | 0.38 | 0.76 | 2.47 | 1.47 | 1 | 10
2 | 60 | CONCLUIDO | 6.428 | 15.56 | 11.92 | 12.12 | 0.21 | 59 | 125.29 | 45 | 1.5 | 57 | 18.79 | 15686.51 | 120.79 | 624.16 | 68.74 | 29.8 | 18133.57 | 0.43 | 0.78 | 2.45 | 1.17 | 1 | 10
3 | 60 | CONCLUIDO | 6.6014 | 15.15 | 11.74 | 14.09 | 0.25 | 50 | 125.62 | 45 | 1.75 | 48 | 18.87 | 15727.09 | 118.07 | 624.09 | 63.22 | 29.8 | 15420.56 | 0.47 | 0.8 | 2.43 | 0.99 | 1 | 10
4 | 60 | CONCLUIDO | 6.742 | 14.83 | 11.6 | 16.19 | 0.28 | 43 | 125.95 | 45 | 2 | 41 | 18.95 | 15767.7 | 115.62 | 624.21 | 58.89 | 29.8 | 13286.18 | 0.51 | 0.81 | 2.42 | 0.85 | 1 | 10
5 | 60 | CONCLUIDO | 6.8425 | 14.61 | 11.51 | 18.18 | 0.31 | 38 | 126.28 | 45 | 2.25 | 36 | 19.03 | 15808.34 | 113.71 | 624.1 | 55.81 | 29.8 | 11771.49 | 0.53 | 0.81 | 2.42 | 0.76 | 1 | 10
6 | 60 | CONCLUIDO | 6.9603 | 14.37 | 11.39 | 20.71 | 0.35 | 33 | 126.61 | 45 | 2.5 | 31 | 19.11 | 15849 | 111.39 | 624.01 | 52.27 | 29.8 | 10029.2 | 0.57 | 0.82 | 2.41 | 0.64 | 1 | 10
7 | 60 | CONCLUIDO | 7.033 | 14.22 | 11.32 | 22.64 | 0.38 | 30 | 126.94 | 45 | 2.75 | 28 | 19.19 | 15889.69 | 109.87 | 624.05 | 50.13 | 29.8 | 8975.46 | 0.59 | 0.83 | 2.4 | 0.57 | 1 | 10
8 | 60 | CONCLUIDO | 7.0921 | 14.1 | 11.28 | 25.06 | 0.42 | 27 | 127.27 | 45 | 3 | 25 | 19.27 | 15930.42 | 108.36 | 624.07 | 48.74 | 29.8 | 8294.22 | 0.61 | 0.83 | 2.4 | 0.53 | 1 | 10
9 | 60 | CONCLUIDO | 7.1433 | 14 | 11.23 | 26.95 | 0.45 | 25 | 127.6 | 45 | 3.25 | 23 | 19.35 | 15971.17 | 106.97 | 623.97 | 47.31 | 29.8 | 7590.2 | 0.63 | 0.83 | 2.39 | 0.48 | 1 | 10
10 | 60 | CONCLUIDO | 7.1921 | 13.9 | 11.18 | 29.18 | 0.48 | 23 | 127.93 | 45 | 3.5 | 21 | 19.43 | 16011.95 | 105.39 | 624.04 | 45.93 | 29.8 | 6909.12 | 0.65 | 0.84 | 2.39 | 0.44 | 1 | 10
11 | 60 | CONCLUIDO | 7.241 | 13.81 | 11.14 | 31.83 | 0.52 | 21 | 128.26 | 45 | 3.75 | 19 | 19.51 | 16052.76 | 103.54 | 624.03 | 44.68 | 29.8 | 6293.05 | 0.67 | 0.84 | 2.38 | 0.39 | 1 | 10
12 | 60 | CONCLUIDO | 7.2686 | 13.76 | 11.11 | 33.34 | 0.55 | 20 | 128.59 | 45 | 4 | 18 | 19.59 | 16093.6 | 102.66 | 624.07 | 43.79 | 29.8 | 5853.68 | 0.68 | 0.84 | 2.38 | 0.37 | 1 | 10
13 | 60 | CONCLUIDO | 7.3061 | 13.69 | 11.1 | 36.98 | 0.58 | 18 | 128.92 | 45 | 4.25 | 16 | 19.68 | 16134.46 | 100.89 | 623.97 | 43.01 | 29.8 | 5472.96 | 0.69 | 0.84 | 2.39 | 0.35 | 1 | 10
14 | 60 | CONCLUIDO | 7.335 | 13.63 | 11.07 | 39.06 | 0.62 | 17 | 129.25 | 45 | 4.5 | 15 | 19.76 | 16175.36 | 99.27 | 623.97 | 42.35 | 29.8 | 5145.92 | 0.7 | 0.84 | 2.38 | 0.32 | 1 | 10
15 | 60 | CONCLUIDO | 7.3629 | 13.58 | 11.04 | 41.4 | 0.65 | 16 | 129.59 | 45 | 4.75 | 14 | 19.84 | 16216.29 | 98.32 | 623.97 | 41.45 | 29.8 | 4700.93 | 0.72 | 0.85 | 2.38 | 0.29 | 1 | 10
16 | 60 | CONCLUIDO | 7.3826 | 13.55 | 11.03 | 44.12 | 0.68 | 15 | 129.92 | 45 | 5 | 13 | 19.92 | 16257.24 | 96.52 | 624.05 | 41.19 | 29.8 | 4577.58 | 0.72 | 0.85 | 2.37 | 0.28 | 1 | 10
17 | 60 | CONCLUIDO | 7.4094 | 13.5 | 11.01 | 47.17 | 0.71 | 14 | 130.25 | 45 | 5.25 | 12 | 20 | 16298.23 | 95.1 | 623.98 | 40.39 | 29.8 | 4185.62 | 0.74 | 0.85 | 2.38 | 0.26 | 1 | 10
18 | 60 | CONCLUIDO | 7.4134 | 13.49 | 11 | 47.14 | 0.74 | 14 | 130.58 | 45 | 5.5 | 12 | 20.09 | 16339.24 | 93.58 | 624.01 | 40.27 | 29.8 | 4121.42 | 0.74 | 0.85 | 2.37 | 0.25 | 1 | 10
19 | 60 | CONCLUIDO | 7.4264 | 13.47 | 11 | 50.77 | 0.78 | 13 | 130.92 | 45 | 5.75 | 10 | 20.17 | 16380.29 | 93.19 | 623.98 | 40.15 | 29.8 | 4066.26 | 0.74 | 0.85 | 2.38 | 0.25 | 1 | 10
20 | 60 | CONCLUIDO | 7.4533 | 13.42 | 10.98 | 54.89 | 0.81 | 12 | 131.25 | 45 | 6 | 6 | 20.25 | 16421.36 | 91.03 | 623.97 | 39.15 | 29.8 | 3573.75 | 0.76 | 0.85 | 2.38 | 0.23 | 1 | 10
21 | 60 | CONCLUIDO | 7.4576 | 13.41 | 10.97 | 54.85 | 0.84 | 12 | 131.58 | 45 | 6.25 | 3 | 20.34 | 16462.46 | 90.71 | 624.02 | 38.92 | 29.8 | 3460.63 | 0.77 | 0.85 | 2.38 | 0.22 | 1 | 10
22 | 60 | CONCLUIDO | 7.453 | 13.42 | 10.98 | 54.89 | 0.87 | 12 | 131.92 | 45 | 6.5 | 2 | 20.42 | 16503.6 | 90.96 | 623.97 | 39.14 | 29.8 | 3569.53 | 0.76 | 0.85 | 2.38 | 0.23 | 1 | 10
23 | 60 | CONCLUIDO | 7.4522 | 13.42 | 10.98 | 54.9 | 0.9 | 12 | 132.25 | 45 | 6.75 | 1 | 20.5 | 16544.76 | 91.09 | 624.05 | 39.18 | 29.8 | 3590.42 | 0.76 | 0.85 | 2.38 | 0.23 | 1 | 10
24 | 60 | CONCLUIDO | 7.4522 | 13.42 | 10.98 | 54.9 | 0.93 | 12 | 132.58 | 45 | 7 | 0 | 20.59 | 16585.95 | 91.28 | 624.05 | 39.18 | 29.8 | 3587.99 | 0.76 | 0.85 | 2.38 | 0.23 | 1 | 10
0 | 135 | CONCLUIDO | 3.8382 | 26.05 | 14.35 | 4.92 | 0.07 | 175 | 263.32 | 59.89 | 1 | 173 | 67.43 | 32710.1 | 242.64 | 624.49 | 144.6 | 29.8 | 55482.81 | 0.21 | 0.65 | 2.64 | 3.6 | 1 | 10
1 | 135 | CONCLUIDO | 4.3652 | 22.91 | 13.43 | 6.15 | 0.08 | 131 | 263.79 | 59.89 | 1.25 | 129 | 67.65 | 32767.75 | 226.69 | 624.29 | 115.53 | 29.8 | 41167.02 | 0.26 | 0.7 | 2.58 | 2.68 | 1 | 10
2 | 135 | CONCLUIDO | 4.7541 | 21.03 | 12.87 | 7.36 | 0.1 | 105 | 264.25 | 59.89 | 1.5 | 103 | 67.87 | 32825.49 | 216.83 | 624.27 | 98.46 | 29.8 | 32765.45 | 0.3 | 0.73 | 2.53 | 2.12 | 1 | 10
3 | 135 | CONCLUIDO | 5.0393 | 19.84 | 12.54 | 8.55 | 0.12 | 88 | 264.72 | 59.89 | 1.75 | 86 | 68.09 | 32883.31 | 210.88 | 624.09 | 87.92 | 29.8 | 27577.65 | 0.34 | 0.74 | 2.51 | 1.79 | 1 | 10
4 | 135 | CONCLUIDO | 5.2909 | 18.9 | 12.26 | 9.8 | 0.13 | 75 | 265.19 | 59.89 | 2 | 73 | 68.31 | 32941.21 | 205.67 | 624.13 | 79.16 | 29.8 | 23260.77 | 0.38 | 0.76 | 2.48 | 1.51 | 1 | 10
5 | 135 | CONCLUIDO | 5.4791 | 18.25 | 12.06 | 10.96 | 0.15 | 66 | 265.66 | 59.89 | 2.25 | 64 | 68.53 | 32999.19 | 202.08 | 624.06 | 73.42 | 29.8 | 20435.74 | 0.41 | 0.77 | 2.45 | 1.31 | 1 | 10
6 | 135 | CONCLUIDO | 5.6522 | 17.69 | 11.91 | 12.32 | 0.17 | 58 | 266.13 | 59.89 | 2.5 | 56 | 68.75 | 33057.26 | 199.12 | 624.17 | 68.47 | 29.8 | 18003 | 0.44 | 0.78 | 2.45 | 1.16 | 1 | 10
7 | 135 | CONCLUIDO | 5.7748 | 17.32 | 11.78 | 13.34 | 0.18 | 53 | 266.6 | 59.89 | 2.75 | 51 | 68.97 | 33115.41 | 196.65 | 624.12 | 64.52 | 29.8 | 16052.8 | 0.46 | 0.79 | 2.44 | 1.04 | 1 | 10
8 | 135 | CONCLUIDO | 5.8824 | 17 | 11.72 | 14.65 | 0.2 | 48 | 267.08 | 59.89 | 3 | 46 | 69.19 | 33173.65 | 195.2 | 624.05 | 62.62 | 29.8 | 15129.48 | 0.48 | 0.8 | 2.43 | 0.97 | 1 | 10
9 | 135 | CONCLUIDO | 5.9918 | 16.69 | 11.61 | 15.83 | 0.22 | 44 | 267.55 | 59.89 | 3.25 | 42 | 69.41 | 33231.97 | 193.06 | 624.04 | 59.24 | 29.8 | 13459.78 | 0.5 | 0.8 | 2.42 | 0.86 | 1 | 10
10 | 135 | CONCLUIDO | 6.0658 | 16.49 | 11.56 | 16.92 | 0.23 | 41 | 268.02 | 59.89 | 3.5 | 39 | 69.64 | 33290.38 | 191.72 | 624.09 | 57.66 | 29.8 | 12684.58 | 0.52 | 0.81 | 2.42 | 0.81 | 1 | 10
11 | 135 | CONCLUIDO | 6.1478 | 16.27 | 11.49 | 18.15 | 0.25 | 38 | 268.5 | 59.89 | 3.75 | 36 | 69.86 | 33348.87 | 190.3 | 624.01 | 55.42 | 29.8 | 11576.44 | 0.54 | 0.81 | 2.42 | 0.74 | 1 | 10
12 | 135 | CONCLUIDO | 6.2211 | 16.07 | 11.45 | 19.63 | 0.26 | 35 | 268.97 | 59.89 | 4 | 33 | 70.09 | 33407.45 | 189.24 | 624.01 | 53.87 | 29.8 | 10817.67 | 0.55 | 0.82 | 2.42 | 0.7 | 1 | 10
13 | 135 | CONCLUIDO | 6.2839 | 15.91 | 11.39 | 20.71 | 0.28 | 33 | 269.45 | 59.89 | 4.25 | 31 | 70.31 | 33466.11 | 188.03 | 623.98 | 52.4 | 29.8 | 10092.85 | 0.57 | 0.82 | 2.4 | 0.64 | 1 | 10
14 | 135 | CONCLUIDO | 6.3535 | 15.74 | 11.32 | 21.91 | 0.3 | 31 | 269.92 | 59.89 | 4.5 | 29 | 70.54 | 33524.86 | 186.32 | 624.03 | 50.23 | 29.8 | 9018.37 | 0.59 | 0.83 | 2.4 | 0.57 | 1 | 10
15 | 135 | CONCLUIDO | 6.402 | 15.62 | 11.3 | 23.38 | 0.31 | 29 | 270.4 | 59.89 | 4.75 | 27 | 70.76 | 33583.7 | 185.69 | 623.99 | 49.69 | 29.8 | 8756.16 | 0.6 | 0.83 | 2.4 | 0.55 | 1 | 10
16 | 135 | CONCLUIDO | 6.423 | 15.57 | 11.3 | 24.22 | 0.33 | 28 | 270.88 | 59.89 | 5 | 26 | 70.99 | 33642.62 | 185.34 | 624.18 | 49.5 | 29.8 | 8667.55 | 0.6 | 0.83 | 2.4 | 0.55 | 1 | 10
17 | 135 | CONCLUIDO | 6.4543 | 15.49 | 11.28 | 25.06 | 0.34 | 27 | 271.36 | 59.89 | 5.25 | 25 | 71.22 | 33701.64 | 184.53 | 624.03 | 48.75 | 29.8 | 8299.29 | 0.61 | 0.83 | 2.4 | 0.53 | 1 | 10
18 | 135 | CONCLUIDO | 6.5206 | 15.34 | 11.22 | 26.93 | 0.36 | 25 | 271.84 | 59.89 | 5.5 | 23 | 71.45 | 33760.74 | 183.36 | 624 | 47.12 | 29.8 | 7491.93 | 0.63 | 0.83 | 2.39 | 0.47 | 1 | 10
19 | 135 | CONCLUIDO | 6.5464 | 15.28 | 11.21 | 28.02 | 0.38 | 24 | 272.32 | 59.89 | 5.75 | 22 | 71.68 | 33820.05 | 182.85 | 624.02 | 46.6 | 29.8 | 7240.05 | 0.64 | 0.83 | 2.39 | 0.46 | 1 | 10
20 | 135 | CONCLUIDO | 6.5789 | 15.2 | 11.18 | 29.18 | 0.39 | 23 | 272.8 | 59.89 | 6 | 21 | 71.91 | 33879.33 | 181.98 | 624.04 | 45.84 | 29.8 | 6862.15 | 0.65 | 0.84 | 2.39 | 0.44 | 1 | 10
21 | 135 | CONCLUIDO | 6.6081 | 15.13 | 11.17 | 30.46 | 0.41 | 22 | 273.28 | 59.89 | 6.25 | 20 | 72.14 | 33938.7 | 181.47 | 624.01 | 45.56 | 29.8 | 6726.57 | 0.65 | 0.84 | 2.38 | 0.42 | 1 | 10
22 | 135 | CONCLUIDO | 6.6413 | 15.06 | 11.14 | 31.84 | 0.42 | 21 | 273.76 | 59.89 | 6.5 | 19 | 72.37 | 33998.16 | 180.45 | 623.99 | 44.77 | 29.8 | 6335.68 | 0.67 | 0.84 | 2.38 | 0.4 | 1 | 10
23 | 135 | CONCLUIDO | 6.6375 | 15.07 | 11.15 | 31.86 | 0.44 | 21 | 274.24 | 59.89 | 6.75 | 19 | 72.61 | 34057.71 | 180.25 | 623.97 | 44.94 | 29.8 | 6425.06 | 0.66 | 0.84 | 2.38 | 0.4 | 1 | 10
24 | 135 | CONCLUIDO | 6.6761 | 14.98 | 11.11 | 33.34 | 0.45 | 20 | 274.73 | 59.89 | 7 | 18 | 72.84 | 34117.35 | 179.54 | 623.97 | 43.72 | 29.8 | 5816.74 | 0.68 | 0.84 | 2.38 | 0.37 | 1 | 10
25 | 135 | CONCLUIDO | 6.6987 | 14.93 | 11.11 | 35.1 | 0.47 | 19 | 275.21 | 59.89 | 7.25 | 17 | 73.08 | 34177.09 | 179.01 | 624.12 | 43.94 | 29.8 | 5931.14 | 0.68 | 0.84 | 2.38 | 0.37 | 1 | 10
26 | 135 | CONCLUIDO | 6.734 | 14.85 | 11.09 | 36.96 | 0.48 | 18 | 275.7 | 59.89 | 7.5 | 16 | 73.31 | 34236.91 | 178.04 | 624.06 | 42.97 | 29.8 | 5454.43 | 0.69 | 0.84 | 2.38 | 0.34 | 1 | 10
27 | 135 | CONCLUIDO | 6.7359 | 14.85 | 11.08 | 36.94 | 0.5 | 18 | 276.18 | 59.89 | 7.75 | 16 | 73.55 | 34296.82 | 177.66 | 624.09 | 42.61 | 29.8 | 5270.84 | 0.7 | 0.84 | 2.38 | 0.33 | 1 | 10
28 | 135 | CONCLUIDO | 6.7688 | 14.77 | 11.06 | 39.04 | 0.51 | 17 | 276.67 | 59.89 | 8 | 15 | 73.78 | 34356.83 | 176.73 | 623.97 | 42.21 | 29.8 | 5075.87 | 0.71 | 0.84 | 2.38 | 0.31 | 1 | 10
29 | 135 | CONCLUIDO | 6.7609 | 14.79 | 11.08 | 39.1 | 0.53 | 17 | 277.16 | 59.89 | 8.25 | 15 | 74.02 | 34416.93 | 177.08 | 623.98 | 42.84 | 29.8 | 5392.15 | 0.7 | 0.84 | 2.38 | 0.33 | 1 | 10
30 | 135 | CONCLUIDO | 6.8046 | 14.7 | 11.03 | 41.38 | 0.55 | 16 | 277.65 | 59.89 | 8.5 | 14 | 74.26 | 34477.13 | 176.17 | 623.97 | 41.32 | 29.8 | 4637.94 | 0.72 | 0.85 | 2.38 | 0.29 | 1 | 10
31 | 135 | CONCLUIDO | 6.798 | 14.71 | 11.05 | 41.43 | 0.56 | 16 | 278.13 | 59.89 | 8.75 | 14 | 74.5 | 34537.41 | 175.86 | 623.99 | 41.69 | 29.8 | 4823.26 | 0.71 | 0.85 | 2.38 | 0.3 | 1 | 10
32 | 135 | CONCLUIDO | 6.8293 | 14.64 | 11.03 | 44.13 | 0.58 | 15 | 278.62 | 59.89 | 9 | 13 | 74.74 | 34597.8 | 174.75 | 623.99 | 41.41 | 29.8 | 4688.26 | 0.72 | 0.85 | 2.37 | 0.28 | 1 | 10
33 | 135 | CONCLUIDO | 6.8293 | 14.64 | 11.03 | 44.13 | 0.59 | 15 | 279.11 | 59.89 | 9.25 | 13 | 74.98 | 34658.27 | 174.99 | 623.99 | 41.27 | 29.8 | 4617.22 | 0.72 | 0.85 | 2.37 | 0.28 | 1 | 10
34 | 135 | CONCLUIDO | 6.8329 | 14.64 | 11.02 | 44.09 | 0.6 | 15 | 279.61 | 59.89 | 9.5 | 13 | 75.22 | 34718.84 | 173.93 | 624.07 | 40.98 | 29.8 | 4474.76 | 0.73 | 0.85 | 2.37 | 0.28 | 1 | 10
35 | 135 | CONCLUIDO | 6.8694 | 14.56 | 11 | 47.13 | 0.62 | 14 | 280.1 | 59.89 | 9.75 | 12 | 75.46 | 34779.51 | 173.7 | 624.09 | 40.21 | 29.8 | 4094.85 | 0.74 | 0.85 | 2.37 | 0.25 | 1 | 10
36 | 135 | CONCLUIDO | 6.8721 | 14.55 | 10.99 | 47.1 | 0.63 | 14 | 280.59 | 59.89 | 10 | 12 | 75.7 | 34840.27 | 172.98 | 623.99 | 39.94 | 29.8 | 3960.3 | 0.75 | 0.85 | 2.37 | 0.24 | 1 | 10
37 | 135 | CONCLUIDO | 6.9014 | 14.49 | 10.98 | 50.67 | 0.65 | 13 | 281.08 | 59.89 | 10.25 | 11 | 75.95 | 34901.13 | 171.96 | 623.97 | 39.7 | 29.8 | 3844.93 | 0.75 | 0.85 | 2.37 | 0.23 | 1 | 10
38 | 135 | CONCLUIDO | 6.8966 | 14.5 | 10.99 | 50.72 | 0.66 | 13 | 281.58 | 59.89 | 10.5 | 11 | 76.19 | 34962.08 | 172.4 | 624.02 | 39.88 | 29.8 | 3934.75 | 0.75 | 0.85 | 2.37 | 0.24 | 1 | 10
39 | 135 | CONCLUIDO | 6.8972 | 14.5 | 10.99 | 50.72 | 0.68 | 13 | 282.07 | 59.89 | 10.75 | 11 | 76.44 | 35023.13 | 172.28 | 623.98 | 39.94 | 29.8 | 3962.33 | 0.75 | 0.85 | 2.37 | 0.24 | 1 | 10
40 | 135 | CONCLUIDO | 6.8999 | 14.49 | 10.98 | 50.69 | 0.69 | 13 | 282.57 | 59.89 | 11 | 11 | 76.68 | 35084.28 | 171.05 | 623.97 | 39.8 | 29.8 | 3893.13 | 0.75 | 0.85 | 2.37 | 0.24 | 1 | 10
41 | 135 | CONCLUIDO | 6.934 | 14.42 | 10.96 | 54.81 | 0.71 | 12 | 283.06 | 59.89 | 11.25 | 10 | 76.93 | 35145.53 | 170.46 | 623.99 | 39.03 | 29.8 | 3514.82 | 0.76 | 0.85 | 2.37 | 0.21 | 1 | 10
42 | 135 | CONCLUIDO | 6.9293 | 14.43 | 10.97 | 54.86 | 0.72 | 12 | 283.56 | 59.89 | 11.5 | 10 | 77.18 | 35206.88 | 170.38 | 624.06 | 39.27 | 29.8 | 3633.96 | 0.76 | 0.85 | 2.37 | 0.22 | 1 | 10
43 | 135 | CONCLUIDO | 6.93 | 14.43 | 10.97 | 54.85 | 0.74 | 12 | 284.06 | 59.89 | 11.75 | 10 | 77.42 | 35268.32 | 170.29 | 623.97 | 39.34 | 29.8 | 3666.36 | 0.76 | 0.85 | 2.37 | 0.22 | 1 | 10
44 | 135 | CONCLUIDO | 6.9272 | 14.44 | 10.98 | 54.88 | 0.75 | 12 | 284.56 | 59.89 | 12 | 10 | 77.67 | 35329.87 | 169.76 | 623.98 | 39.51 | 29.8 | 3755.01 | 0.75 | 0.85 | 2.37 | 0.23 | 1 | 10
45 | 135 | CONCLUIDO | 6.9735 | 14.34 | 10.93 | 59.62 | 0.77 | 11 | 285.06 | 59.89 | 12.25 | 9 | 77.92 | 35391.51 | 168.52 | 624.02 | 38.11 | 29.8 | 3058.14 | 0.78 | 0.85 | 2.37 | 0.18 | 1 | 10
46 | 135 | CONCLUIDO | 6.9653 | 14.36 | 10.95 | 59.72 | 0.78 | 11 | 285.56 | 59.89 | 12.5 | 9 | 78.17 | 35453.26 | 168.7 | 623.97 | 38.51 | 29.8 | 3259.57 | 0.77 | 0.85 | 2.37 | 0.2 | 1 | 10
47 | 135 | CONCLUIDO | 6.9673 | 14.35 | 10.94 | 59.69 | 0.79 | 11 | 286.06 | 59.89 | 12.75 | 9 | 78.42 | 35515.1 | 168.46 | 623.99 | 38.58 | 29.8 | 3295.56 | 0.77 | 0.85 | 2.37 | 0.2 | 1 | 10
48 | 135 | CONCLUIDO | 6.9684 | 14.35 | 10.94 | 59.68 | 0.81 | 11 | 286.56 | 59.89 | 13 | 9 | 78.68 | 35577.18 | 167.37 | 623.97 | 38.51 | 29.8 | 3259.51 | 0.77 | 0.85 | 2.37 | 0.19 | 1 | 10
49 | 135 | CONCLUIDO | 6.998 | 14.29 | 10.93 | 65.59 | 0.82 | 10 | 287.07 | 59.89 | 13.25 | 8 | 78.93 | 35639.23 | 166.65 | 623.99 | 37.95 | 29.8 | 2982.83 | 0.79 | 0.85 | 2.37 | 0.18 | 1 | 10
50 | 135 | CONCLUIDO | 6.9986 | 14.29 | 10.93 | 65.58 | 0.84 | 10 | 287.57 | 59.89 | 13.5 | 8 | 79.18 | 35701.38 | 166.66 | 624 | 38.1 | 29.8 | 3059.39 | 0.78 | 0.85 | 2.37 | 0.18 | 1 | 10
51 | 135 | CONCLUIDO | 7.002 | 14.28 | 10.92 | 65.54 | 0.85 | 10 | 288.08 | 59.89 | 13.75 | 8 | 79.44 | 35763.64 | 166.5 | 623.97 | 37.81 | 29.8 | 2913.49 | 0.79 | 0.86 | 2.37 | 0.18 | 1 | 10
52 | 135 | CONCLUIDO | 6.9997 | 14.29 | 10.93 | 65.57 | 0.86 | 10 | 288.58 | 59.89 | 14 | 8 | 79.69 | 35826 | 166.61 | 624.01 | 37.88 | 29.8 | 2946.25 | 0.79 | 0.85 | 2.37 | 0.18 | 1 | 10
53 | 135 | CONCLUIDO | 6.9994 | 14.29 | 10.93 | 65.57 | 0.88 | 10 | 289.09 | 59.89 | 14.25 | 8 | 79.95 | 35888.47 | 165.66 | 623.97 | 37.88 | 29.8 | 2946.02 | 0.79 | 0.85 | 2.37 | 0.18 | 1 | 10
54 | 135 | CONCLUIDO | 7.0047 | 14.28 | 10.92 | 65.51 | 0.89 | 10 | 289.6 | 59.89 | 14.5 | 8 | 80.21 | 35951.04 | 164.69 | 623.97 | 37.73 | 29.8 | 2872.56 | 0.79 | 0.86 | 2.36 | 0.17 | 1 | 10
55 | 135 | CONCLUIDO | 7.0365 | 14.21 | 10.9 | 72.69 | 0.91 | 9 | 290.1 | 59.89 | 14.75 | 7 | 80.47 | 36013.72 | 163.72 | 623.97 | 37.24 | 29.8 | 2632.99 | 0.8 | 0.86 | 2.37 | 0.16 | 1 | 10
56 | 135 | CONCLUIDO | 7.0303 | 14.22 | 10.92 | 72.77 | 0.92 | 9 | 290.61 | 59.89 | 15 | 7 | 80.73 | 36076.5 | 164.16 | 623.98 | 37.56 | 29.8 | 2795.32 | 0.79 | 0.86 | 2.37 | 0.17 | 1 | 10
57 | 135 | CONCLUIDO | 7.0295 | 14.23 | 10.92 | 72.79 | 0.93 | 9 | 291.12 | 59.89 | 15.25 | 7 | 80.99 | 36139.39 | 164.24 | 623.97 | 37.58 | 29.8 | 2804.68 | 0.79 | 0.86 | 2.37 | 0.17 | 1 | 10
58 | 135 | CONCLUIDO | 7.0317 | 14.22 | 10.91 | 72.76 | 0.95 | 9 | 291.63 | 59.89 | 15.5 | 7 | 81.25 | 36202.38 | 163.9 | 623.97 | 37.59 | 29.8 | 2809.79 | 0.79 | 0.86 | 2.37 | 0.17 | 1 | 10
59 | 135 | CONCLUIDO | 7.0356 | 14.21 | 10.91 | 72.7 | 0.96 | 9 | 292.15 | 59.89 | 15.75 | 7 | 81.51 | 36265.48 | 163.52 | 623.97 | 37.3 | 29.8 | 2662.27 | 0.8 | 0.86 | 2.37 | 0.16 | 1 | 10
60 | 135 | CONCLUIDO | 7.0351 | 14.21 | 10.91 | 72.71 | 0.97 | 9 | 292.66 | 59.89 | 16 | 7 | 81.77 | 36328.69 | 162.5 | 623.97 | 37.37 | 29.8 | 2697.92 | 0.8 | 0.86 | 2.36 | 0.16 | 1 | 10
61 | 135 | CONCLUIDO | 7.0329 | 14.22 | 10.91 | 72.74 | 0.99 | 9 | 293.17 | 59.89 | 16.25 | 7 | 82.03 | 36392.01 | 161.96 | 624.07 | 37.5 | 29.8 | 2765.05 | 0.79 | 0.86 | 2.37 | 0.16 | 1 | 10
62 | 135 | CONCLUIDO | 7.0635 | 14.16 | 10.9 | 81.75 | 1 | 8 | 293.69 | 59.89 | 16.5 | 6 | 82.3 | 36455.44 | 161.3 | 623.97 | 37.09 | 29.8 | 2562.13 | 0.8 | 0.86 | 2.37 | 0.15 | 1 | 10
63 | 135 | CONCLUIDO | 7.0687 | 14.15 | 10.89 | 81.67 | 1.01 | 8 | 294.2 | 59.89 | 16.75 | 6 | 82.56 | 36518.97 | 161.12 | 623.98 | 36.76 | 29.8 | 2399.7 | 0.81 | 0.86 | 2.37 | 0.14 | 1 | 10
64 | 135 | CONCLUIDO | 7.0664 | 14.15 | 10.89 | 81.7 | 1.03 | 8 | 294.72 | 59.89 | 17 | 6 | 82.83 | 36582.62 | 161.13 | 624.01 | 36.82 | 29.8 | 2427.8 | 0.81 | 0.86 | 2.37 | 0.15 | 1 | 10
65 | 135 | CONCLUIDO | 7.0703 | 14.14 | 10.89 | 81.65 | 1.04 | 8 | 295.23 | 59.89 | 17.25 | 6 | 83.1 | 36646.38 | 160.27 | 623.98 | 36.61 | 29.8 | 2323.77 | 0.81 | 0.86 | 2.37 | 0.14 | 1 | 10
66 | 135 | CONCLUIDO | 7.0727 | 14.14 | 10.88 | 81.61 | 1.05 | 8 | 295.75 | 59.89 | 17.5 | 6 | 83.36 | 36710.24 | 159.92 | 623.97 | 36.46 | 29.8 | 2248.97 | 0.82 | 0.86 | 2.37 | 0.13 | 1 | 10
67 | 135 | CONCLUIDO | 7.0737 | 14.14 | 10.88 | 81.6 | 1.07 | 8 | 296.27 | 59.89 | 17.75 | 6 | 83.63 | 36774.22 | 159.3 | 624 | 36.42 | 29.8 | 2228.07 | 0.82 | 0.86 | 2.37 | 0.13 | 1 | 10
68 | 135 | CONCLUIDO | 7.0742 | 14.14 | 10.88 | 81.59 | 1.08 | 8 | 296.79 | 59.89 | 18 | 6 | 83.9 | 36838.32 | 158.85 | 623.97 | 36.37 | 29.8 | 2205.55 | 0.82 | 0.86 | 2.37 | 0.13 | 1 | 10
69 | 135 | CONCLUIDO | 7.0771 | 14.13 | 10.87 | 81.54 | 1.09 | 8 | 297.31 | 59.89 | 18.25 | 6 | 84.17 | 36902.52 | 157.53 | 623.97 | 36.29 | 29.8 | 2161.33 | 0.82 | 0.86 | 2.36 | 0.13 | 1 | 10
70 | 135 | CONCLUIDO | 7.0721 | 14.14 | 10.88 | 81.62 | 1.11 | 8 | 297.83 | 59.89 | 18.5 | 6 | 84.45 | 36966.84 | 156.73 | 623.97 | 36.55 | 29.8 | 2293.77 | 0.82 | 0.86 | 2.36 | 0.14 | 1 | 10
71 | 135 | CONCLUIDO | 7.1094 | 14.07 | 10.86 | 93.08 | 1.12 | 7 | 298.35 | 59.89 | 18.75 | 5 | 84.72 | 37031.27 | 156 | 623.97 | 35.86 | 29.8 | 1952.36 | 0.83 | 0.86 | 2.36 | 0.11 | 1 | 10
72 | 135 | CONCLUIDO | 7.1063 | 14.07 | 10.87 | 93.13 | 1.13 | 7 | 298.88 | 59.89 | 19 | 5 | 84.99 | 37095.82 | 156.23 | 623.98 | 36.04 | 29.8 | 2042.79 | 0.83 | 0.86 | 2.36 | 0.12 | 1 | 10
73 | 135 | CONCLUIDO | 7.1044 | 14.08 | 10.87 | 93.16 | 1.15 | 7 | 299.4 | 59.89 | 19.25 | 5 | 85.27 | 37160.49 | 156.59 | 623.99 | 36.19 | 29.8 | 2120 | 0.82 | 0.86 | 2.36 | 0.12 | 1 | 10
74 | 135 | CONCLUIDO | 7.1049 | 14.07 | 10.87 | 93.15 | 1.16 | 7 | 299.93 | 59.89 | 19.5 | 5 | 85.54 | 37225.39 | 156.9 | 623.97 | 36.11 | 29.8 | 2078.35 | 0.83 | 0.86 | 2.36 | 0.12 | 1 | 10
75 | 135 | CONCLUIDO | 7.1038 | 14.08 | 10.87 | 93.17 | 1.17 | 7 | 300.45 | 59.89 | 19.75 | 5 | 85.82 | 37290.29 | 156.52 | 623.98 | 36.13 | 29.8 | 2088.86 | 0.82 | 0.86 | 2.36 | 0.12 | 1 | 10
76 | 135 | CONCLUIDO | 7.1026 | 14.08 | 10.87 | 93.19 | 1.18 | 7 | 300.98 | 59.89 | 20 | 5 | 86.09 | 37355.31 | 156.3 | 624 | 36.24 | 29.8 | 2142 | 0.82 | 0.86 | 2.36 | 0.13 | 1 | 10
77 | 135 | CONCLUIDO | 7.1069 | 14.07 | 10.86 | 93.12 | 1.2 | 7 | 301.51 | 59.89 | 20.25 | 5 | 86.37 | 37420.44 | 155.75 | 623.97 | 35.94 | 29.8 | 1992.34 | 0.83 | 0.86 | 2.36 | 0.12 | 1 | 10
78 | 135 | CONCLUIDO | 7.1038 | 14.08 | 10.87 | 93.17 | 1.21 | 7 | 302.04 | 59.89 | 20.5 | 5 | 86.65 | 37485.7 | 154.97 | 623.97 | 36.15 | 29.8 | 2096.01 | 0.82 | 0.86 | 2.36 | 0.12 | 1 | 10
79 | 135 | CONCLUIDO | 7.1013 | 14.08 | 10.88 | 93.21 | 1.22 | 7 | 302.57 | 59.89 | 20.75 | 5 | 86.93 | 37551.07 | 154.34 | 623.97 | 36.39 | 29.8 | 2218.78 | 0.82 | 0.86 | 2.36 | 0.13 | 1 | 10
80 | 135 | CONCLUIDO | 7.1021 | 14.08 | 10.87 | 93.2 | 1.23 | 7 | 303.1 | 59.89 | 21 | 5 | 87.21 | 37616.56 | 153.61 | 623.97 | 36.26 | 29.8 | 2153.49 | 0.82 | 0.86 | 2.36 | 0.13 | 1 | 10
81 | 135 | CONCLUIDO | 7.1034 | 14.08 | 10.87 | 93.18 | 1.25 | 7 | 303.63 | 59.89 | 21.25 | 5 | 87.49 | 37682.17 | 152.96 | 623.97 | 36.28 | 29.8 | 2165.17 | 0.82 | 0.86 | 2.36 | 0.12 | 1 | 10
82 | 135 | CONCLUIDO | 7.1054 | 14.07 | 10.87 | 93.15 | 1.26 | 7 | 304.16 | 59.89 | 21.5 | 5 | 87.78 | 37747.91 | 151.39 | 623.98 | 36.07 | 29.8 | 2056.03 | 0.83 | 0.86 | 2.36 | 0.12 | 1 | 10
83 | 135 | CONCLUIDO | 7.146 | 13.99 | 10.84 | 108.38 | 1.27 | 6 | 304.7 | 59.89 | 21.75 | 4 | 88.06 | 37813.76 | 150.45 | 623.97 | 35.15 | 29.8 | 1604.26 | 0.85 | 0.86 | 2.36 | 0.09 | 1 | 10
84 | 135 | CONCLUIDO | 7.1434 | 14 | 10.84 | 108.42 | 1.28 | 6 | 305.23 | 59.89 | 22 | 3 | 88.35 | 37879.74 | 150.66 | 624.06 | 35.17 | 29.8 | 1613.47 | 0.85 | 0.86 | 2.36 | 0.1 | 1 | 10
85 | 135 | CONCLUIDO | 7.143 | 14 | 10.84 | 108.43 | 1.3 | 6 | 305.77 | 59.89 | 22.25 | 3 | 88.63 | 37945.85 | 150.48 | 624.06 | 35.27 | 29.8 | 1664.17 | 0.84 | 0.86 | 2.36 | 0.1 | 1 | 10
86 | 135 | CONCLUIDO | 7.1396 | 14.01 | 10.85 | 108.5 | 1.31 | 6 | 306.31 | 59.89 | 22.5 | 2 | 88.92 | 38012.07 | 150.6 | 624.07 | 35.44 | 29.8 | 1750.52 | 0.84 | 0.86 | 2.36 | 0.1 | 1 | 10
87 | 135 | CONCLUIDO | 7.1393 | 14.01 | 10.85 | 108.51 | 1.32 | 6 | 306.84 | 59.89 | 22.75 | 2 | 89.21 | 38078.42 | 150.64 | 624.06 | 35.46 | 29.8 | 1756.81 | 0.84 | 0.86 | 2.36 | 0.1 | 1 | 10
88 | 135 | CONCLUIDO | 7.141 | 14 | 10.85 | 108.47 | 1.33 | 6 | 307.38 | 59.89 | 23 | 2 | 89.5 | 38144.9 | 150.7 | 624.08 | 35.37 | 29.8 | 1714.17 | 0.84 | 0.86 | 2.36 | 0.1 | 1 | 10
89 | 135 | CONCLUIDO | 7.1417 | 14 | 10.85 | 108.46 | 1.35 | 6 | 307.92 | 59.89 | 23.25 | 1 | 89.79 | 38211.5 | 150.94 | 624.06 | 35.29 | 29.8 | 1674.28 | 0.84 | 0.86 | 2.36 | 0.1 | 1 | 10
90 | 135 | CONCLUIDO | 7.1396 | 14.01 | 10.85 | 108.5 | 1.36 | 6 | 308.46 | 59.89 | 23.5 | 1 | 90.08 | 38278.23 | 151.03 | 624.06 | 35.43 | 29.8 | 1742.14 | 0.84 | 0.86 | 2.37 | 0.1 | 1 | 10
91 | 135 | CONCLUIDO | 7.1382 | 14.01 | 10.85 | 108.53 | 1.37 | 6 | 309.01 | 59.89 | 23.75 | 0 | 90.37 | 38345.09 | 151.33 | 624.06 | 35.45 | 29.8 | 1755.18 | 0.84 | 0.86 | 2.37 | 0.11 | 1 | 10
0 | 80 | CONCLUIDO | 5.235 | 19.1 | 13.07 | 6.82 | 0.11 | 115 | 159.12 | 50.28 | 1 | 113 | 27.84 | 19859.16 | 159.29 | 624.22 | 104.35 | 29.8 | 35658.52 | 0.29 | 0.71 | 2.55 | 2.32 | 1 | 10
1 | 80 | CONCLUIDO | 5.6587 | 17.67 | 12.51 | 8.53 | 0.14 | 88 | 159.48 | 50.28 | 1.25 | 86 | 27.95 | 19902.91 | 151.7 | 624.21 | 87.02 | 29.8 | 27130.08 | 0.34 | 0.75 | 2.5 | 1.76 | 1 | 10
2 | 80 | CONCLUIDO | 5.9355 | 16.85 | 12.2 | 10.17 | 0.17 | 72 | 159.83 | 50.28 | 1.5 | 70 | 28.05 | 19946.71 | 147.24 | 624.07 | 77.43 | 29.8 | 22412.94 | 0.38 | 0.77 | 2.48 | 1.45 | 1 | 10
3 | 80 | CONCLUIDO | 6.1761 | 16.19 | 11.93 | 11.93 | 0.19 | 60 | 160.19 | 50.28 | 1.75 | 58 | 28.16 | 19990.53 | 143.11 | 624.09 | 69.4 | 29.8 | 18457.22 | 0.43 | 0.78 | 2.45 | 1.18 | 1 | 10
4 | 80 | CONCLUIDO | 6.3348 | 15.79 | 11.79 | 13.6 | 0.22 | 52 | 160.54 | 50.28 | 2 | 50 | 28.26 | 20034.4 | 140.58 | 624.15 | 64.7 | 29.8 | 16146.34 | 0.46 | 0.79 | 2.44 | 1.04 | 1 | 10
5 | 80 | CONCLUIDO | 6.4882 | 15.41 | 11.64 | 15.52 | 0.25 | 45 | 160.9 | 50.28 | 2.25 | 43 | 28.37 | 20078.3 | 138.19 | 624.1 | 59.93 | 29.8 | 13798.43 | 0.5 | 0.8 | 2.43 | 0.89 | 1 | 10
6 | 80 | CONCLUIDO | 6.6025 | 15.15 | 11.53 | 17.3 | 0.27 | 40 | 161.26 | 50.28 | 2.5 | 38 | 28.48 | 20122.23 | 136.02 | 624.08 | 56.94 | 29.8 | 12329.31 | 0.52 | 0.81 | 2.41 | 0.78 | 1 | 10
7 | 80 | CONCLUIDO | 6.7033 | 14.92 | 11.43 | 19.06 | 0.3 | 36 | 161.61 | 50.28 | 2.75 | 34 | 28.58 | 20166.2 | 134.12 | 624.02 | 53.7 | 29.8 | 10728.02 | 0.55 | 0.82 | 2.41 | 0.69 | 1 | 10
8 | 80 | CONCLUIDO | 6.7676 | 14.78 | 11.39 | 20.71 | 0.33 | 33 | 161.97 | 50.28 | 3 | 31 | 28.69 | 20210.21 | 133.07 | 624 | 52.4 | 29.8 | 10091.23 | 0.57 | 0.82 | 2.4 | 0.64 | 1 | 10
9 | 80 | CONCLUIDO | 6.8407 | 14.62 | 11.33 | 22.65 | 0.35 | 30 | 162.33 | 50.28 | 3.25 | 28 | 28.8 | 20254.26 | 131.36 | 624.06 | 50.35 | 29.8 | 9081.48 | 0.59 | 0.82 | 2.4 | 0.58 | 1 | 10
10 | 80 | CONCLUIDO | 6.8871 | 14.52 | 11.29 | 24.2 | 0.38 | 28 | 162.68 | 50.28 | 3.5 | 26 | 28.9 | 20298.34 | 130.4 | 623.97 | 49.32 | 29.8 | 8578.66 | 0.6 | 0.83 | 2.4 | 0.55 | 1 | 10
11 | 80 | CONCLUIDO | 6.945 | 14.4 | 11.24 | 25.93 | 0.41 | 26 | 163.04 | 50.28 | 3.75 | 24 | 29.01 | 20342.46 | 128.76 | 623.97 | 47.82 | 29.8 | 7837.27 | 0.62 | 0.83 | 2.39 | 0.49 | 1 | 10
12 | 80 | CONCLUIDO | 6.9907 | 14.3 | 11.21 | 28.02 | 0.43 | 24 | 163.4 | 50.28 | 4 | 22 | 29.12 | 20386.62 | 127.9 | 624.02 | 46.58 | 29.8 | 7228.73 | 0.64 | 0.83 | 2.39 | 0.46 | 1 | 10
13 | 80 | CONCLUIDO | 7.0133 | 14.26 | 11.19 | 29.2 | 0.46 | 23 | 163.76 | 50.28 | 4.25 | 21 | 29.23 | 20430.81 | 126.91 | 624.07 | 46.07 | 29.8 | 6975.98 | 0.65 | 0.83 | 2.39 | 0.44 | 1 | 10
14 | 80 | CONCLUIDO | 7.0641 | 14.16 | 11.15 | 31.87 | 0.49 | 21 | 164.12 | 50.28 | 4.5 | 19 | 29.34 | 20475.04 | 125.4 | 624.03 | 44.82 | 29.8 | 6362.05 | 0.66 | 0.84 | 2.39 | 0.41 | 1 | 10
15 | 80 | CONCLUIDO | 7.0937 | 14.1 | 11.13 | 33.38 | 0.51 | 20 | 164.48 | 50.28 | 4.75 | 18 | 29.45 | 20519.3 | 124.63 | 624.02 | 44.16 | 29.8 | 6040.06 | 0.67 | 0.84 | 2.39 | 0.38 | 1 | 10
16 | 80 | CONCLUIDO | 7.1142 | 14.06 | 11.12 | 35.11 | 0.54 | 19 | 164.83 | 50.28 | 5 | 17 | 29.55 | 20563.61 | 123.58 | 623.97 | 43.91 | 29.8 | 5920.64 | 0.68 | 0.84 | 2.39 | 0.37 | 1 | 10
17 | 80 | CONCLUIDO | 7.1471 | 13.99 | 11.09 | 36.96 | 0.56 | 18 | 165.19 | 50.28 | 5.25 | 16 | 29.66 | 20607.95 | 122.35 | 624 | 42.87 | 29.8 | 5405.33 | 0.69 | 0.84 | 2.38 | 0.34 | 1 | 10
18 | 80 | CONCLUIDO | 7.1722 | 13.94 | 11.07 | 39.07 | 0.59 | 17 | 165.55 | 50.28 | 5.5 | 15 | 29.77 | 20652.33 | 121.21 | 624.1 | 42.35 | 29.8 | 5146.69 | 0.7 | 0.84 | 2.38 | 0.32 | 1 | 10
19 | 80 | CONCLUIDO | 7.2007 | 13.89 | 11.05 | 41.43 | 0.61 | 16 | 165.91 | 50.28 | 5.75 | 14 | 29.88 | 20696.74 | 120.33 | 624 | 41.61 | 29.8 | 4784.69 | 0.72 | 0.85 | 2.38 | 0.3 | 1 | 10
20 | 80 | CONCLUIDO | 7.197 | 13.89 | 11.05 | 41.46 | 0.64 | 16 | 166.27 | 50.28 | 6 | 14 | 29.99 | 20741.2 | 119.56 | 624 | 41.88 | 29.8 | 4918.38 | 0.71 | 0.84 | 2.38 | 0.31 | 1 | 10
21 | 80 | CONCLUIDO | 7.2247 | 13.84 | 11.03 | 44.13 | 0.66 | 15 | 166.64 | 50.28 | 6.25 | 13 | 30.11 | 20785.69 | 118.75 | 623.97 | 41.33 | 29.8 | 4650.11 | 0.72 | 0.85 | 2.37 | 0.29 | 1 | 10
22 | 80 | CONCLUIDO | 7.2554 | 13.78 | 11.01 | 47.17 | 0.69 | 14 | 167 | 50.28 | 6.5 | 12 | 30.22 | 20830.22 | 117.2 | 623.98 | 40.47 | 29.8 | 4221.42 | 0.74 | 0.85 | 2.37 | 0.26 | 1 | 10
23 | 80 | CONCLUIDO | 7.2592 | 13.78 | 11 | 47.14 | 0.71 | 14 | 167.36 | 50.28 | 6.75 | 12 | 30.33 | 20874.78 | 116.14 | 624.02 | 40.15 | 29.8 | 4061.44 | 0.74 | 0.85 | 2.38 | 0.25 | 1 | 10
24 | 80 | CONCLUIDO | 7.2801 | 13.74 | 10.99 | 50.74 | 0.74 | 13 | 167.72 | 50.28 | 7 | 11 | 30.44 | 20919.39 | 115.45 | 623.97 | 39.97 | 29.8 | 3978.21 | 0.75 | 0.85 | 2.37 | 0.25 | 1 | 10
25 | 80 | CONCLUIDO | 7.2846 | 13.73 | 10.98 | 50.7 | 0.76 | 13 | 168.08 | 50.28 | 7.25 | 11 | 30.55 | 20964.03 | 114.42 | 624.04 | 39.89 | 29.8 | 3938.92 | 0.75 | 0.85 | 2.37 | 0.24 | 1 | 10
26 | 80 | CONCLUIDO | 7.3102 | 13.68 | 10.97 | 54.84 | 0.79 | 12 | 168.44 | 50.28 | 7.5 | 10 | 30.66 | 21008.71 | 112.94 | 623.99 | 39.13 | 29.8 | 3561.1 | 0.76 | 0.85 | 2.37 | 0.22 | 1 | 10
27 | 80 | CONCLUIDO | 7.3096 | 13.68 | 10.97 | 54.85 | 0.81 | 12 | 168.81 | 50.28 | 7.75 | 10 | 30.78 | 21053.43 | 112.75 | 623.98 | 39.28 | 29.8 | 3639.42 | 0.76 | 0.85 | 2.37 | 0.22 | 1 | 10
28 | 80 | CONCLUIDO | 7.3468 | 13.61 | 10.93 | 59.63 | 0.84 | 11 | 169.17 | 50.28 | 8 | 9 | 30.89 | 21098.19 | 110.7 | 623.97 | 38.02 | 29.8 | 3012.05 | 0.78 | 0.85 | 2.37 | 0.19 | 1 | 10
29 | 80 | CONCLUIDO | 7.3393 | 13.63 | 10.95 | 59.71 | 0.86 | 11 | 169.53 | 50.28 | 8.25 | 9 | 31 | 21142.98 | 110.64 | 623.98 | 38.56 | 29.8 | 3280.83 | 0.77 | 0.85 | 2.37 | 0.2 | 1 | 10
30 | 80 | CONCLUIDO | 7.3354 | 13.63 | 10.95 | 59.75 | 0.89 | 11 | 169.9 | 50.28 | 8.5 | 9 | 31.12 | 21187.82 | 108.8 | 623.98 | 38.67 | 29.8 | 3336.62 | 0.77 | 0.85 | 2.37 | 0.21 | 1 | 10
31 | 80 | CONCLUIDO | 7.3704 | 13.57 | 10.92 | 65.53 | 0.91 | 10 | 170.26 | 50.28 | 8.75 | 8 | 31.23 | 21232.69 | 107.56 | 623.97 | 37.85 | 29.8 | 2931.54 | 0.79 | 0.86 | 2.36 | 0.17 | 1 | 10
32 | 80 | CONCLUIDO | 7.3656 | 13.58 | 10.93 | 65.58 | 0.94 | 10 | 170.62 | 50.28 | 9 | 6 | 31.34 | 21277.6 | 107.6 | 624.02 | 37.89 | 29.8 | 2952.47 | 0.79 | 0.85 | 2.37 | 0.18 | 1 | 10
33 | 80 | CONCLUIDO | 7.3636 | 13.58 | 10.93 | 65.6 | 0.96 | 10 | 170.99 | 50.28 | 9.25 | 5 | 31.46 | 21322.55 | 106.58 | 624.02 | 37.95 | 29.8 | 2982.18 | 0.79 | 0.85 | 2.37 | 0.19 | 1 | 10
34 | 80 | CONCLUIDO | 7.3651 | 13.58 | 10.93 | 65.58 | 0.98 | 10 | 171.35 | 50.28 | 9.5 | 5 | 31.57 | 21367.54 | 105.55 | 624.03 | 37.76 | 29.8 | 2886.42 | 0.79 | 0.85 | 2.38 | 0.18 | 1 | 10
35 | 80 | CONCLUIDO | 7.3964 | 13.52 | 10.91 | 72.7 | 1.01 | 9 | 171.72 | 50.28 | 9.75 | 2 | 31.69 | 21412.57 | 104.79 | 624.05 | 37.12 | 29.8 | 2575.33 | 0.8 | 0.86 | 2.37 | 0.16 | 1 | 10
36 | 80 | CONCLUIDO | 7.3939 | 13.52 | 10.91 | 72.74 | 1.03 | 9 | 172.08 | 50.28 | 10 | 2 | 31.8 | 21457.64 | 105.01 | 624.06 | 37.15 | 29.8 | 2586.63 | 0.8 | 0.86 | 2.37 | 0.16 | 1 | 10
37 | 80 | CONCLUIDO | 7.3951 | 13.52 | 10.91 | 72.72 | 1.05 | 9 | 172.45 | 50.28 | 10.25 | 1 | 31.92 | 21502.75 | 105.21 | 624.06 | 37.15 | 29.8 | 2588.66 | 0.8 | 0.86 | 2.37 | 0.16 | 1 | 10
38 | 80 | CONCLUIDO | 7.3934 | 13.53 | 10.91 | 72.74 | 1.08 | 9 | 172.82 | 50.28 | 10.5 | 0 | 32.04 | 21547.89 | 105.4 | 624.05 | 37.19 | 29.8 | 2610.45 | 0.8 | 0.86 | 2.37 | 0.16 | 1 | 10
0 | 115 | CONCLUIDO | 4.3115 | 23.19 | 13.86 | 5.47 | 0.08 | 152 | 222.93 | 56.94 | 1 | 150 | 49.99 | 27728.69 | 210.69 | 624.53 | 129.56 | 29.8 | 48079.56 | 0.23 | 0.67 | 2.59 | 3.11 | 1 | 10
1 | 115 | CONCLUIDO | 4.809 | 20.79 | 13.09 | 6.83 | 0.1 | 115 | 223.35 | 56.94 | 1.25 | 113 | 50.15 | 27780.03 | 198.4 | 624.25 | 105.02 | 29.8 | 35995.3 | 0.28 | 0.71 | 2.54 | 2.34 | 1 | 10
2 | 115 | CONCLUIDO | 5.1782 | 19.31 | 12.61 | 8.23 | 0.12 | 92 | 223.76 | 56.94 | 1.5 | 90 | 50.32 | 27831.42 | 190.72 | 624.29 | 89.77 | 29.8 | 28481.69 | 0.33 | 0.74 | 2.52 | 1.86 | 1 | 10
3 | 115 | CONCLUIDO | 5.4608 | 18.31 | 12.27 | 9.56 | 0.14 | 77 | 224.18 | 56.94 | 1.75 | 75 | 50.49 | 27882.87 | 185.07 | 624.11 | 79.79 | 29.8 | 23567.53 | 0.37 | 0.76 | 2.48 | 1.52 | 1 | 10
4 | 115 | CONCLUIDO | 5.6731 | 17.63 | 12.07 | 10.97 | 0.16 | 66 | 224.6 | 56.94 | 2 | 64 | 50.65 | 27934.37 | 181.55 | 624.08 | 73.36 | 29.8 | 20409.67 | 0.41 | 0.77 | 2.46 | 1.32 | 1 | 10
5 | 115 | CONCLUIDO | 5.8448 | 17.11 | 11.9 | 12.31 | 0.18 | 58 | 225.01 | 56.94 | 2.25 | 56 | 50.82 | 27985.94 | 178.55 | 624.2 | 68.57 | 29.8 | 18051.55 | 0.43 | 0.78 | 2.44 | 1.15 | 1 | 10
6 | 115 | CONCLUIDO | 5.9752 | 16.74 | 11.79 | 13.61 | 0.2 | 52 | 225.43 | 56.94 | 2.5 | 50 | 50.99 | 28037.57 | 176.44 | 624.06 | 64.6 | 29.8 | 16096.69 | 0.46 | 0.79 | 2.44 | 1.04 | 1 | 10
7 | 115 | CONCLUIDO | 6.0961 | 16.4 | 11.68 | 14.91 | 0.22 | 47 | 225.85 | 56.94 | 2.75 | 45 | 51.16 | 28089.25 | 174.26 | 624.07 | 61.15 | 29.8 | 14397.61 | 0.49 | 0.8 | 2.43 | 0.93 | 1 | 10
8 | 115 | CONCLUIDO | 6.1912 | 16.15 | 11.6 | 16.19 | 0.24 | 43 | 226.27 | 56.94 | 3 | 41 | 51.33 | 28140.99 | 172.61 | 624.05 | 58.82 | 29.8 | 13253.05 | 0.51 | 0.8 | 2.42 | 0.86 | 1 | 10
9 | 115 | CONCLUIDO | 6.2922 | 15.89 | 11.52 | 17.72 | 0.25 | 39 | 226.69 | 56.94 | 3.25 | 37 | 51.5 | 28192.8 | 170.89 | 624.03 | 56.42 | 29.8 | 12072.66 | 0.53 | 0.81 | 2.42 | 0.77 | 1 | 10
10 | 115 | CONCLUIDO | 6.3736 | 15.69 | 11.45 | 19.08 | 0.27 | 36 | 227.11 | 56.94 | 3.5 | 34 | 51.67 | 28244.66 | 169.5 | 624.08 | 54 | 29.8 | 10878.98 | 0.55 | 0.82 | 2.41 | 0.7 | 1 | 10
11 | 115 | CONCLUIDO | 6.4508 | 15.5 | 11.39 | 20.71 | 0.29 | 33 | 227.53 | 56.94 | 3.75 | 31 | 51.84 | 28296.58 | 167.83 | 624.01 | 52.18 | 29.8 | 9981.35 | 0.57 | 0.82 | 2.41 | 0.64 | 1 | 10
12 | 115 | CONCLUIDO | 6.5136 | 15.35 | 11.33 | 21.93 | 0.31 | 31 | 227.95 | 56.94 | 4 | 29 | 52.01 | 28348.56 | 166.59 | 624.05 | 50.34 | 29.8 | 9072.68 | 0.59 | 0.82 | 2.4 | 0.58 | 1 | 10
13 | 115 | CONCLUIDO | 6.5642 | 15.23 | 11.3 | 23.38 | 0.33 | 29 | 228.38 | 56.94 | 4.25 | 27 | 52.18 | 28400.61 | 165.59 | 624.01 | 49.8 | 29.8 | 8811.21 | 0.6 | 0.83 | 2.39 | 0.55 | 1 | 10
14 | 115 | CONCLUIDO | 6.5874 | 15.18 | 11.29 | 24.19 | 0.35 | 28 | 228.8 | 56.94 | 4.5 | 26 | 52.36 | 28452.71 | 165.02 | 624.16 | 49.35 | 29.8 | 8594.38 | 0.6 | 0.83 | 2.39 | 0.54 | 1 | 10
15 | 115 | CONCLUIDO | 6.6471 | 15.04 | 11.24 | 25.94 | 0.37 | 26 | 229.22 | 56.94 | 4.75 | 24 | 52.53 | 28504.87 | 163.73 | 623.97 | 47.8 | 29.8 | 7826.5 | 0.62 | 0.83 | 2.39 | 0.5 | 1 | 10
16 | 115 | CONCLUIDO | 6.6732 | 14.99 | 11.23 | 26.95 | 0.39 | 25 | 229.65 | 56.94 | 5 | 23 | 52.7 | 28557.1 | 163.31 | 624.03 | 47.45 | 29.8 | 7656.41 | 0.63 | 0.83 | 2.39 | 0.48 | 1 | 10
17 | 115 | CONCLUIDO | 6.6972 | 14.93 | 11.22 | 28.04 | 0.41 | 24 | 230.07 | 56.94 | 5.25 | 22 | 52.88 | 28609.38 | 162.41 | 624.03 | 46.91 | 29.8 | 7394.04 | 0.64 | 0.83 | 2.39 | 0.47 | 1 | 10
18 | 115 | CONCLUIDO | 6.7233 | 14.87 | 11.2 | 29.23 | 0.42 | 23 | 230.49 | 56.94 | 5.5 | 21 | 53.05 | 28661.73 | 162.07 | 624.22 | 46.49 | 29.8 | 7189.6 | 0.64 | 0.83 | 2.39 | 0.45 | 1 | 10
19 | 115 | CONCLUIDO | 6.784 | 14.74 | 11.16 | 31.88 | 0.44 | 21 | 230.92 | 56.94 | 5.75 | 19 | 53.23 | 28714.14 | 160.57 | 624.06 | 45.07 | 29.8 | 6489.83 | 0.66 | 0.84 | 2.39 | 0.41 | 1 | 10
20 | 115 | CONCLUIDO | 6.7876 | 14.73 | 11.15 | 31.86 | 0.46 | 21 | 231.34 | 56.94 | 6 | 19 | 53.4 | 28766.61 | 160.05 | 624.01 | 44.87 | 29.8 | 6386.01 | 0.66 | 0.84 | 2.39 | 0.4 | 1 | 10
21 | 115 | CONCLUIDO | 6.8153 | 14.67 | 11.13 | 33.4 | 0.48 | 20 | 231.77 | 56.94 | 6.25 | 18 | 53.58 | 28819.14 | 159.66 | 623.97 | 44.18 | 29.8 | 6050.64 | 0.67 | 0.84 | 2.39 | 0.39 | 1 | 10
22 | 115 | CONCLUIDO | 6.8487 | 14.6 | 11.11 | 35.07 | 0.5 | 19 | 232.2 | 56.94 | 6.5 | 17 | 53.75 | 28871.74 | 158.6 | 624.04 | 43.49 | 29.8 | 5707.91 | 0.69 | 0.84 | 2.38 | 0.36 | 1 | 10
23 | 115 | CONCLUIDO | 6.8744 | 14.55 | 11.1 | 36.99 | 0.52 | 18 | 232.62 | 56.94 | 6.75 | 16 | 53.93 | 28924.39 | 157.98 | 623.99 | 43.29 | 29.8 | 5613.33 | 0.69 | 0.84 | 2.38 | 0.35 | 1 | 10
24 | 115 | CONCLUIDO | 6.9098 | 14.47 | 11.07 | 39.05 | 0.53 | 17 | 233.05 | 56.94 | 7 | 15 | 54.11 | 28977.11 | 156.28 | 624.01 | 42.09 | 29.8 | 5016.51 | 0.71 | 0.84 | 2.38 | 0.32 | 1 | 10
25 | 115 | CONCLUIDO | 6.9022 | 14.49 | 11.08 | 39.11 | 0.55 | 17 | 233.48 | 56.94 | 7.25 | 15 | 54.29 | 29029.89 | 156.9 | 624.01 | 42.65 | 29.8 | 5298.06 | 0.7 | 0.84 | 2.38 | 0.33 | 1 | 10
26 | 115 | CONCLUIDO | 6.9448 | 14.4 | 11.04 | 41.39 | 0.57 | 16 | 233.91 | 56.94 | 7.5 | 14 | 54.46 | 29082.74 | 155.82 | 623.98 | 41.33 | 29.8 | 4643.16 | 0.72 | 0.85 | 2.38 | 0.29 | 1 | 10
27 | 115 | CONCLUIDO | 6.9364 | 14.42 | 11.05 | 41.45 | 0.59 | 16 | 234.34 | 56.94 | 7.75 | 14 | 54.64 | 29135.65 | 155.44 | 623.97 | 41.9 | 29.8 | 4929.63 | 0.71 | 0.84 | 2.38 | 0.31 | 1 | 10
28 | 115 | CONCLUIDO | 6.9705 | 14.35 | 11.03 | 44.11 | 0.61 | 15 | 234.77 | 56.94 | 8 | 13 | 54.82 | 29188.62 | 154.21 | 624 | 41.17 | 29.8 | 4569.34 | 0.72 | 0.85 | 2.37 | 0.28 | 1 | 10
29 | 115 | CONCLUIDO | 6.9674 | 14.35 | 11.03 | 44.13 | 0.62 | 15 | 235.2 | 56.94 | 8.25 | 13 | 55 | 29241.66 | 154.35 | 623.97 | 41.14 | 29.8 | 4553.94 | 0.72 | 0.85 | 2.38 | 0.29 | 1 | 10
30 | 115 | CONCLUIDO | 7.001 | 14.28 | 11.01 | 47.18 | 0.64 | 14 | 235.63 | 56.94 | 8.5 | 12 | 55.18 | 29294.76 | 153.1 | 623.97 | 40.42 | 29.8 | 4196.21 | 0.74 | 0.85 | 2.38 | 0.26 | 1 | 10
31 | 115 | CONCLUIDO | 7.0025 | 14.28 | 11.01 | 47.17 | 0.66 | 14 | 236.06 | 56.94 | 8.75 | 12 | 55.36 | 29347.92 | 152.87 | 623.99 | 40.21 | 29.8 | 4094.57 | 0.74 | 0.85 | 2.38 | 0.26 | 1 | 10
32 | 115 | CONCLUIDO | 7.0001 | 14.29 | 11.01 | 47.19 | 0.68 | 14 | 236.49 | 56.94 | 9 | 12 | 55.55 | 29401.15 | 151.83 | 624.04 | 40.47 | 29.8 | 4222.98 | 0.74 | 0.85 | 2.38 | 0.26 | 1 | 10
33 | 115 | CONCLUIDO | 7.0289 | 14.23 | 11 | 50.75 | 0.69 | 13 | 236.92 | 56.94 | 9.25 | 11 | 55.73 | 29454.44 | 151.69 | 623.97 | 40.04 | 29.8 | 4012.3 | 0.74 | 0.85 | 2.37 | 0.25 | 1 | 10
34 | 115 | CONCLUIDO | 7.0317 | 14.22 | 10.99 | 50.72 | 0.71 | 13 | 237.35 | 56.94 | 9.5 | 11 | 55.91 | 29507.8 | 151.35 | 623.98 | 39.86 | 29.8 | 3921.7 | 0.75 | 0.85 | 2.37 | 0.24 | 1 | 10
35 | 115 | CONCLUIDO | 7.067 | 14.15 | 10.96 | 54.81 | 0.73 | 12 | 237.79 | 56.94 | 9.75 | 10 | 56.09 | 29561.22 | 149.65 | 623.97 | 38.92 | 29.8 | 3458.03 | 0.77 | 0.85 | 2.37 | 0.22 | 1 | 10
36 | 115 | CONCLUIDO | 7.0642 | 14.16 | 10.97 | 54.84 | 0.75 | 12 | 238.22 | 56.94 | 10 | 10 | 56.28 | 29614.71 | 149.37 | 623.98 | 39.19 | 29.8 | 3590.88 | 0.76 | 0.85 | 2.37 | 0.22 | 1 | 10
37 | 115 | CONCLUIDO | 7.0623 | 14.16 | 10.97 | 54.86 | 0.76 | 12 | 238.66 | 56.94 | 10.25 | 10 | 56.46 | 29668.27 | 149.41 | 624.03 | 39.26 | 29.8 | 3628.27 | 0.76 | 0.85 | 2.37 | 0.22 | 1 | 10
38 | 115 | CONCLUIDO | 7.0627 | 14.16 | 10.97 | 54.86 | 0.78 | 12 | 239.09 | 56.94 | 10.5 | 10 | 56.65 | 29721.89 | 148.5 | 623.97 | 39.45 | 29.8 | 3721.4 | 0.76 | 0.85 | 2.37 | 0.22 | 1 | 10
39 | 115 | CONCLUIDO | 7.103 | 14.08 | 10.94 | 59.65 | 0.8 | 11 | 239.53 | 56.94 | 10.75 | 9 | 56.83 | 29775.57 | 147.41 | 624.01 | 38.18 | 29.8 | 3093.07 | 0.78 | 0.85 | 2.37 | 0.19 | 1 | 10
40 | 115 | CONCLUIDO | 7.0999 | 14.08 | 10.94 | 59.68 | 0.82 | 11 | 239.96 | 56.94 | 11 | 9 | 57.02 | 29829.32 | 147.34 | 623.97 | 38.51 | 29.8 | 3256.31 | 0.77 | 0.85 | 2.37 | 0.19 | 1 | 10
41 | 115 | CONCLUIDO | 7.0942 | 14.1 | 10.95 | 59.74 | 0.83 | 11 | 240.4 | 56.94 | 11.25 | 9 | 57.21 | 29883.27 | 146.76 | 623.97 | 38.87 | 29.8 | 3436 | 0.77 | 0.85 | 2.37 | 0.21 | 1 | 10
42 | 115 | CONCLUIDO | 7.093 | 14.1 | 10.95 | 59.75 | 0.85 | 11 | 240.84 | 56.94 | 11.5 | 9 | 57.39 | 29937.16 | 145.54 | 623.97 | 38.71 | 29.8 | 3356.26 | 0.77 | 0.85 | 2.37 | 0.21 | 1 | 10
43 | 115 | CONCLUIDO | 7.1281 | 14.03 | 10.93 | 65.58 | 0.87 | 10 | 241.27 | 56.94 | 11.75 | 8 | 57.58 | 29991.11 | 145.13 | 623.97 | 38.06 | 29.8 | 3036.8 | 0.78 | 0.85 | 2.37 | 0.18 | 1 | 10
44 | 115 | CONCLUIDO | 7.1289 | 14.03 | 10.93 | 65.57 | 0.88 | 10 | 241.71 | 56.94 | 12 | 8 | 57.77 | 30045.13 | 145.13 | 623.98 | 37.99 | 29.8 | 3001.84 | 0.78 | 0.85 | 2.37 | 0.18 | 1 | 10
45 | 115 | CONCLUIDO | 7.1283 | 14.03 | 10.93 | 65.57 | 0.9 | 10 | 242.15 | 56.94 | 12.25 | 8 | 57.96 | 30099.23 | 144.72 | 624 | 37.9 | 29.8 | 2960.25 | 0.79 | 0.85 | 2.37 | 0.18 | 1 | 10
46 | 115 | CONCLUIDO | 7.1327 | 14.02 | 10.92 | 65.52 | 0.92 | 10 | 242.59 | 56.94 | 12.5 | 8 | 58.15 | 30153.38 | 143.38 | 623.97 | 37.71 | 29.8 | 2862.76 | 0.79 | 0.86 | 2.37 | 0.17 | 1 | 10
47 | 115 | CONCLUIDO | 7.1622 | 13.96 | 10.91 | 72.71 | 0.93 | 9 | 243.03 | 56.94 | 12.75 | 7 | 58.34 | 30207.61 | 141.95 | 623.97 | 37.22 | 29.8 | 2624.99 | 0.8 | 0.86 | 2.37 | 0.16 | 1 | 10
48 | 115 | CONCLUIDO | 7.1589 | 13.97 | 10.91 | 72.75 | 0.95 | 9 | 243.47 | 56.94 | 13 | 7 | 58.53 | 30261.91 | 142.11 | 623.97 | 37.45 | 29.8 | 2739.41 | 0.8 | 0.86 | 2.37 | 0.17 | 1 | 10
49 | 115 | CONCLUIDO | 7.1582 | 13.97 | 10.91 | 72.76 | 0.97 | 9 | 243.91 | 56.94 | 13.25 | 7 | 58.72 | 30316.27 | 142.26 | 623.97 | 37.62 | 29.8 | 2821.65 | 0.79 | 0.86 | 2.37 | 0.17 | 1 | 10
50 | 115 | CONCLUIDO | 7.163 | 13.96 | 10.9 | 72.7 | 0.98 | 9 | 244.35 | 56.94 | 13.5 | 7 | 58.91 | 30370.7 | 141.67 | 623.97 | 37.3 | 29.8 | 2661.65 | 0.8 | 0.86 | 2.37 | 0.16 | 1 | 10
51 | 115 | CONCLUIDO | 7.1636 | 13.96 | 10.9 | 72.69 | 1 | 9 | 244.79 | 56.94 | 13.75 | 7 | 59.1 | 30425.2 | 140.57 | 623.99 | 37.18 | 29.8 | 2602.58 | 0.8 | 0.86 | 2.37 | 0.16 | 1 | 10
52 | 115 | CONCLUIDO | 7.1595 | 13.97 | 10.91 | 72.74 | 1.02 | 9 | 245.23 | 56.94 | 14 | 7 | 59.29 | 30479.78 | 139.66 | 623.97 | 37.53 | 29.8 | 2778.34 | 0.79 | 0.86 | 2.37 | 0.17 | 1 | 10
53 | 115 | CONCLUIDO | 7.1904 | 13.91 | 10.9 | 81.72 | 1.03 | 8 | 245.68 | 56.94 | 14.25 | 6 | 59.48 | 30534.42 | 138.77 | 623.97 | 37.07 | 29.8 | 2553.58 | 0.8 | 0.86 | 2.36 | 0.15 | 1 | 10
54 | 115 | CONCLUIDO | 7.1915 | 13.91 | 10.89 | 81.7 | 1.05 | 8 | 246.12 | 56.94 | 14.5 | 6 | 59.68 | 30589.13 | 138.61 | 624.02 | 36.93 | 29.8 | 2481.93 | 0.81 | 0.86 | 2.36 | 0.15 | 1 | 10
55 | 115 | CONCLUIDO | 7.1928 | 13.9 | 10.89 | 81.68 | 1.06 | 8 | 246.57 | 56.94 | 14.75 | 6 | 59.87 | 30643.91 | 137.95 | 623.97 | 36.73 | 29.8 | 2384.4 | 0.81 | 0.86 | 2.37 | 0.14 | 1 | 10
56 | 115 | CONCLUIDO | 7.1965 | 13.9 | 10.88 | 81.63 | 1.08 | 8 | 247.01 | 56.94 | 15 | 6 | 60.07 | 30698.76 | 137.3 | 623.98 | 36.41 | 29.8 | 2221.86 | 0.82 | 0.86 | 2.37 | 0.14 | 1 | 10
57 | 115 | CONCLUIDO | 7.2001 | 13.89 | 10.88 | 81.58 | 1.1 | 8 | 247.46 | 56.94 | 15.25 | 6 | 60.26 | 30753.68 | 136.36 | 623.99 | 36.4 | 29.8 | 2217.36 | 0.82 | 0.86 | 2.36 | 0.13 | 1 | 10
58 | 115 | CONCLUIDO | 7.2003 | 13.89 | 10.88 | 81.57 | 1.11 | 8 | 247.9 | 56.94 | 15.5 | 6 | 60.46 | 30808.68 | 135.52 | 624.03 | 36.23 | 29.8 | 2132.83 | 0.82 | 0.86 | 2.37 | 0.13 | 1 | 10
59 | 115 | CONCLUIDO | 7.1977 | 13.89 | 10.88 | 81.61 | 1.13 | 8 | 248.35 | 56.94 | 15.75 | 6 | 60.66 | 30863.74 | 133.95 | 623.97 | 36.52 | 29.8 | 2280.48 | 0.82 | 0.86 | 2.36 | 0.13 | 1 | 10
60 | 115 | CONCLUIDO | 7.2308 | 13.83 | 10.86 | 93.1 | 1.14 | 7 | 248.79 | 56.94 | 16 | 5 | 60.85 | 30918.88 | 132.93 | 623.99 | 35.93 | 29.8 | 1989.58 | 0.83 | 0.86 | 2.36 | 0.11 | 1 | 10
61 | 115 | CONCLUIDO | 7.2282 | 13.83 | 10.87 | 93.14 | 1.16 | 7 | 249.24 | 56.94 | 16.25 | 4 | 61.05 | 30974.09 | 133.11 | 624.01 | 36.11 | 29.8 | 2080.35 | 0.83 | 0.86 | 2.36 | 0.12 | 1 | 10
62 | 115 | CONCLUIDO | 7.2273 | 13.84 | 10.87 | 93.16 | 1.18 | 7 | 249.69 | 56.94 | 16.5 | 4 | 61.25 | 31029.37 | 133.48 | 623.99 | 36.12 | 29.8 | 2083.95 | 0.82 | 0.86 | 2.36 | 0.12 | 1 | 10
63 | 115 | CONCLUIDO | 7.2246 | 13.84 | 10.87 | 93.2 | 1.19 | 7 | 250.14 | 56.94 | 16.75 | 3 | 61.45 | 31084.72 | 134.1 | 623.99 | 36.19 | 29.8 | 2116.61 | 0.82 | 0.86 | 2.37 | 0.13 | 1 | 10
64 | 115 | CONCLUIDO | 7.2251 | 13.84 | 10.87 | 93.19 | 1.21 | 7 | 250.59 | 56.94 | 17 | 3 | 61.65 | 31140.15 | 133.9 | 624 | 36.06 | 29.8 | 2054.36 | 0.83 | 0.86 | 2.37 | 0.13 | 1 | 10
65 | 115 | CONCLUIDO | 7.2262 | 13.84 | 10.87 | 93.18 | 1.22 | 7 | 251.04 | 56.94 | 17.25 | 3 | 61.85 | 31195.65 | 133.86 | 624 | 36.1 | 29.8 | 2072.73 | 0.83 | 0.86 | 2.37 | 0.12 | 1 | 10
66 | 115 | CONCLUIDO | 7.2275 | 13.84 | 10.87 | 93.15 | 1.24 | 7 | 251.49 | 56.94 | 17.5 | 2 | 62.05 | 31251.22 | 133.45 | 623.99 | 36 | 29.8 | 2021.4 | 0.83 | 0.86 | 2.37 | 0.12 | 1 | 10
67 | 115 | CONCLUIDO | 7.228 | 13.84 | 10.87 | 93.15 | 1.25 | 7 | 251.94 | 56.94 | 17.75 | 1 | 62.25 | 31306.86 | 133.56 | 623.99 | 35.92 | 29.8 | 1985.45 | 0.83 | 0.86 | 2.37 | 0.12 | 1 | 10
68 | 115 | CONCLUIDO | 7.2285 | 13.83 | 10.87 | 93.14 | 1.27 | 7 | 252.39 | 56.94 | 18 | 1 | 62.45 | 31362.58 | 133.57 | 623.99 | 35.87 | 29.8 | 1955.7 | 0.83 | 0.86 | 2.37 | 0.12 | 1 | 10
69 | 115 | CONCLUIDO | 7.228 | 13.84 | 10.87 | 93.15 | 1.28 | 7 | 252.84 | 56.94 | 18.25 | 0 | 62.65 | 31418.38 | 133.64 | 623.99 | 35.89 | 29.8 | 1968.57 | 0.83 | 0.86 | 2.37 | 0.12 | 1 | 10
0 | 35 | CONCLUIDO | 6.623 | 15.1 | 12.07 | 10.97 | 0.22 | 66 | 80.84 | 35.1 | 1 | 64 | 9.74 | 10204.21 | 90.24 | 624.02 | 73.34 | 29.8 | 20397.79 | 0.41 | 0.77 | 2.47 | 1.32 | 1 | 10
1 | 35 | CONCLUIDO | 6.8815 | 14.53 | 11.76 | 13.84 | 0.27 | 51 | 81.14 | 35.1 | 1.25 | 49 | 9.79 | 10241.25 | 86.11 | 623.99 | 63.64 | 29.8 | 15625.64 | 0.47 | 0.79 | 2.44 | 1.01 | 1 | 10
2 | 35 | CONCLUIDO | 7.0612 | 14.16 | 11.56 | 16.92 | 0.32 | 41 | 81.44 | 35.1 | 1.5 | 39 | 9.84 | 10278.32 | 82.98 | 623.99 | 57.62 | 29.8 | 12661.06 | 0.52 | 0.81 | 2.42 | 0.82 | 1 | 10
3 | 35 | CONCLUIDO | 7.2043 | 13.88 | 11.4 | 20.12 | 0.38 | 34 | 81.74 | 35.1 | 1.75 | 32 | 9.89 | 10315.41 | 80.01 | 624.03 | 52.53 | 29.8 | 10154.26 | 0.57 | 0.82 | 2.41 | 0.66 | 1 | 10
4 | 35 | CONCLUIDO | 7.3027 | 13.69 | 11.3 | 23.38 | 0.43 | 29 | 82.04 | 35.1 | 2 | 27 | 9.94 | 10352.53 | 77.38 | 624.17 | 49.56 | 29.8 | 8695.11 | 0.6 | 0.83 | 2.4 | 0.55 | 1 | 10
5 | 35 | CONCLUIDO | 7.3826 | 13.55 | 11.22 | 26.93 | 0.48 | 25 | 82.34 | 35.1 | 2.25 | 23 | 9.99 | 10389.66 | 75.36 | 624.04 | 47.18 | 29.8 | 7521.33 | 0.63 | 0.83 | 2.39 | 0.47 | 1 | 10
6 | 35 | CONCLUIDO | 7.4322 | 13.46 | 11.18 | 30.5 | 0.53 | 22 | 82.65 | 35.1 | 2.5 | 20 | 10.04 | 10426.82 | 73.13 | 623.98 | 45.91 | 29.8 | 6904.36 | 0.65 | 0.84 | 2.39 | 0.44 | 1 | 10
7 | 35 | CONCLUIDO | 7.4759 | 13.38 | 11.14 | 33.42 | 0.58 | 20 | 82.95 | 35.1 | 2.75 | 10 | 10.1 | 10463.99 | 71.12 | 623.98 | 44.09 | 29.8 | 6003.91 | 0.68 | 0.84 | 2.4 | 0.39 | 1 | 10
8 | 35 | CONCLUIDO | 7.5 | 13.33 | 11.11 | 35.1 | 0.63 | 19 | 83.25 | 35.1 | 3 | 3 | 10.15 | 10501.19 | 70.15 | 624.07 | 43.23 | 29.8 | 5576.79 | 0.69 | 0.84 | 2.4 | 0.37 | 1 | 10
9 | 35 | CONCLUIDO | 7.4966 | 13.34 | 11.12 | 35.12 | 0.68 | 19 | 83.55 | 35.1 | 3.25 | 0 | 10.2 | 10538.42 | 70.42 | 624.04 | 43.44 | 29.8 | 5682.15 | 0.69 | 0.84 | 2.4 | 0.37 | 1 | 10
0 | 50 | CONCLUIDO | 6.1159 | 16.35 | 12.45 | 8.89 | 0.16 | 84 | 107.41 | 41.65 | 1 | 82 | 14.77 | 13481.73 | 115.48 | 624.16 | 85.22 | 29.8 | 26247.89 | 0.35 | 0.75 | 2.49 | 1.7 | 1 | 10
1 | 50 | CONCLUIDO | 6.4434 | 15.52 | 12.04 | 11.11 | 0.2 | 65 | 107.73 | 41.65 | 1.25 | 63 | 14.83 | 13520.81 | 110.41 | 624.13 | 72.57 | 29.8 | 20016.05 | 0.41 | 0.78 | 2.46 | 1.29 | 1 | 10
2 | 50 | CONCLUIDO | 6.6774 | 14.98 | 11.78 | 13.6 | 0.24 | 52 | 108.05 | 41.65 | 1.5 | 50 | 14.9 | 13559.91 | 106.94 | 624.11 | 64.05 | 29.8 | 15822.54 | 0.47 | 0.79 | 2.45 | 1.04 | 1 | 10
3 | 50 | CONCLUIDO | 6.8403 | 14.62 | 11.61 | 15.83 | 0.28 | 44 | 108.37 | 41.65 | 1.75 | 42 | 14.97 | 13599.17 | 104.12 | 624.06 | 59.18 | 29.8 | 13426.51 | 0.5 | 0.8 | 2.42 | 0.86 | 1 | 10
4 | 50 | CONCLUIDO | 6.9587 | 14.37 | 11.49 | 18.14 | 0.32 | 38 | 108.68 | 41.65 | 2 | 36 | 15.03 | 13638.32 | 101.71 | 624.12 | 55.48 | 29.8 | 11610.49 | 0.54 | 0.81 | 2.41 | 0.74 | 1 | 10
5 | 50 | CONCLUIDO | 7.0613 | 14.16 | 11.39 | 20.71 | 0.36 | 33 | 109 | 41.65 | 2.25 | 31 | 15.1 | 13677.51 | 99.88 | 624.03 | 52.39 | 29.8 | 10086.78 | 0.57 | 0.82 | 2.41 | 0.64 | 1 | 10
6 | 50 | CONCLUIDO | 7.1519 | 13.98 | 11.3 | 23.38 | 0.4 | 29 | 109.32 | 41.65 | 2.5 | 27 | 15.17 | 13716.72 | 97.43 | 624 | 49.88 | 29.8 | 8854.14 | 0.6 | 0.83 | 2.39 | 0.55 | 1 | 10
7 | 50 | CONCLUIDO | 7.2182 | 13.85 | 11.24 | 25.94 | 0.44 | 26 | 109.64 | 41.65 | 2.75 | 24 | 15.24 | 13755.95 | 95.65 | 624.02 | 47.66 | 29.8 | 7759.26 | 0.63 | 0.83 | 2.39 | 0.49 | 1 | 10
8 | 50 | CONCLUIDO | 7.2544 | 13.78 | 11.22 | 28.04 | 0.48 | 24 | 109.96 | 41.65 | 3 | 22 | 15.31 | 13795.21 | 94.32 | 624.01 | 46.85 | 29.8 | 7365.44 | 0.64 | 0.83 | 2.39 | 0.47 | 1 | 10
9 | 50 | CONCLUIDO | 7.2982 | 13.7 | 11.18 | 30.48 | 0.52 | 22 | 110.27 | 41.65 | 3.25 | 20 | 15.37 | 13834.5 | 92.8 | 624 | 45.74 | 29.8 | 6820.47 | 0.65 | 0.84 | 2.39 | 0.43 | 1 | 10
10 | 50 | CONCLUIDO | 7.3522 | 13.6 | 11.12 | 33.36 | 0.56 | 20 | 110.59 | 41.65 | 3.5 | 18 | 15.44 | 13873.81 | 91.11 | 624.05 | 43.76 | 29.8 | 5835.78 | 0.68 | 0.84 | 2.39 | 0.37 | 1 | 10
11 | 50 | CONCLUIDO | 7.3887 | 13.53 | 11.1 | 36.99 | 0.6 | 18 | 110.91 | 41.65 | 3.75 | 16 | 15.51 | 13913.15 | 88.97 | 623.98 | 43.21 | 29.8 | 5570.87 | 0.69 | 0.84 | 2.38 | 0.35 | 1 | 10
12 | 50 | CONCLUIDO | 7.4147 | 13.49 | 11.07 | 39.08 | 0.63 | 17 | 111.23 | 41.65 | 4 | 15 | 15.58 | 13952.52 | 87.48 | 623.98 | 42.47 | 29.8 | 5209.65 | 0.7 | 0.84 | 2.38 | 0.33 | 1 | 10
13 | 50 | CONCLUIDO | 7.4382 | 13.44 | 11.05 | 41.45 | 0.67 | 16 | 111.55 | 41.65 | 4.25 | 14 | 15.65 | 13991.91 | 85.84 | 624.03 | 41.77 | 29.8 | 4865.58 | 0.71 | 0.85 | 2.38 | 0.31 | 1 | 10
14 | 50 | CONCLUIDO | 7.4605 | 13.4 | 11.03 | 44.14 | 0.71 | 15 | 111.87 | 41.65 | 4.5 | 10 | 15.72 | 14031.33 | 84.75 | 623.99 | 41.18 | 29.8 | 4570.71 | 0.72 | 0.85 | 2.38 | 0.29 | 1 | 10
15 | 50 | CONCLUIDO | 7.4875 | 13.36 | 11.01 | 47.18 | 0.75 | 14 | 112.19 | 41.65 | 4.75 | 6 | 15.79 | 14070.77 | 82.92 | 624.05 | 40.19 | 29.8 | 4082.66 | 0.74 | 0.85 | 2.38 | 0.26 | 1 | 10
16 | 50 | CONCLUIDO | 7.4889 | 13.35 | 11.01 | 47.17 | 0.78 | 14 | 112.51 | 41.65 | 5 | 2 | 15.86 | 14110.24 | 83.32 | 624 | 39.98 | 29.8 | 3975.72 | 0.75 | 0.85 | 2.39 | 0.26 | 1 | 10
17 | 50 | CONCLUIDO | 7.4852 | 13.36 | 11.01 | 47.2 | 0.82 | 14 | 112.83 | 41.65 | 5.25 | 1 | 15.93 | 14149.74 | 83.49 | 624 | 40.04 | 29.8 | 4005.72 | 0.74 | 0.85 | 2.39 | 0.27 | 1 | 10
18 | 50 | CONCLUIDO | 7.4829 | 13.36 | 11.02 | 47.21 | 0.86 | 14 | 113.15 | 41.65 | 5.5 | 0 | 16 | 14189.26 | 83.75 | 624.05 | 40.06 | 29.8 | 4017.86 | 0.74 | 0.85 | 2.39 | 0.27 | 1 | 10
0 | 25 | CONCLUIDO | 7.0089 | 14.27 | 11.76 | 13.84 | 0.28 | 51 | 61.76 | 28.92 | 1 | 49 | 6.84 | 7851.41 | 69.77 | 624.03 | 63.84 | 29.8 | 15722.29 | 0.47 | 0.79 | 2.44 | 1.02 | 1 | 10
1 | 25 | CONCLUIDO | 7.2211 | 13.85 | 11.51 | 17.71 | 0.35 | 39 | 62.05 | 28.92 | 1.25 | 37 | 6.88 | 7887.12 | 65.93 | 623.99 | 56.24 | 29.8 | 11980.94 | 0.53 | 0.81 | 2.41 | 0.76 | 1 | 10
2 | 25 | CONCLUIDO | 7.37 | 13.57 | 11.34 | 21.95 | 0.42 | 31 | 62.34 | 28.92 | 1.5 | 26 | 6.92 | 7922.85 | 62.34 | 624.04 | 50.27 | 29.8 | 9038.05 | 0.59 | 0.82 | 2.41 | 0.59 | 1 | 10
3 | 25 | CONCLUIDO | 7.4336 | 13.45 | 11.28 | 25.07 | 0.49 | 27 | 62.63 | 28.92 | 1.75 | 11 | 6.96 | 7958.6 | 60.28 | 624.04 | 48.36 | 29.8 | 8103.29 | 0.62 | 0.83 | 2.41 | 0.53 | 1 | 10
4 | 25 | CONCLUIDO | 7.4483 | 13.43 | 11.27 | 26.01 | 0.55 | 26 | 62.92 | 28.92 | 2 | 1 | 7 | 7994.37 | 60.17 | 624.1 | 47.5 | 29.8 | 7677.23 | 0.63 | 0.83 | 2.43 | 0.52 | 1 | 10
5 | 25 | CONCLUIDO | 7.4466 | 13.43 | 11.27 | 26.01 | 0.62 | 26 | 63.21 | 28.92 | 2.25 | 0 | 7.04 | 8030.17 | 60.46 | 624.15 | 47.53 | 29.8 | 7695.01 | 0.63 | 0.83 | 2.43 | 0.52 | 1 | 10
0 | 85 | CONCLUIDO | 5.0753 | 19.7 | 13.23 | 6.56 | 0.11 | 121 | 167.88 | 51.39 | 1 | 119 | 30.49 | 20939.59 | 167.16 | 624.18 | 108.98 | 29.8 | 37941.66 | 0.27 | 0.71 | 2.57 | 2.48 | 1 | 10
1 | 85 | CONCLUIDO | 5.5233 | 18.11 | 12.62 | 8.23 | 0.13 | 92 | 168.25 | 51.39 | 1.25 | 90 | 30.6 | 20984.25 | 158.62 | 624.1 | 90.12 | 29.8 | 28660.29 | 0.33 | 0.74 | 2.51 | 1.87 | 1 | 10
2 | 85 | CONCLUIDO | 5.8462 | 17.1 | 12.22 | 9.91 | 0.16 | 74 | 168.61 | 51.39 | 1.5 | 72 | 30.71 | 21028.94 | 152.99 | 624.25 | 78.34 | 29.8 | 22856.3 | 0.38 | 0.76 | 2.47 | 1.48 | 1 | 10
3 | 85 | CONCLUIDO | 6.0539 | 16.52 | 12.01 | 11.44 | 0.18 | 63 | 168.97 | 51.39 | 1.75 | 61 | 30.83 | 21073.68 | 149.59 | 624.17 | 71.63 | 29.8 | 19556.18 | 0.42 | 0.78 | 2.46 | 1.26 | 1 | 10
4 | 85 | CONCLUIDO | 6.2398 | 16.03 | 11.82 | 13.14 | 0.21 | 54 | 169.33 | 51.39 | 2 | 52 | 30.94 | 21118.46 | 146.64 | 624.16 | 65.74 | 29.8 | 16657.05 | 0.45 | 0.79 | 2.44 | 1.07 | 1 | 10
5 | 85 | CONCLUIDO | 6.3982 | 15.63 | 11.66 | 14.89 | 0.24 | 47 | 169.7 | 51.39 | 2.25 | 45 | 31.05 | 21163.27 | 143.93 | 624.09 | 60.87 | 29.8 | 14255.88 | 0.49 | 0.8 | 2.43 | 0.92 | 1 | 10
6 | 85 | CONCLUIDO | 6.5085 | 15.36 | 11.57 | 16.53 | 0.26 | 42 | 170.06 | 51.39 | 2.5 | 40 | 31.17 | 21208.12 | 142.12 | 624.21 | 57.98 | 29.8 | 12839.71 | 0.51 | 0.81 | 2.42 | 0.82 | 1 | 10
7 | 85 | CONCLUIDO | 6.5984 | 15.16 | 11.49 | 18.15 | 0.29 | 38 | 170.42 | 51.39 | 2.75 | 36 | 31.28 | 21253.01 | 140.4 | 624.13 | 55.68 | 29.8 | 11709.53 | 0.54 | 0.81 | 2.41 | 0.75 | 1 | 10
8 | 85 | CONCLUIDO | 6.6732 | 14.99 | 11.43 | 19.59 | 0.31 | 35 | 170.79 | 51.39 | 3 | 33 | 31.4 | 21297.94 | 138.84 | 624.02 | 53.52 | 29.8 | 10643.45 | 0.56 | 0.82 | 2.41 | 0.68 | 1 | 10
9 | 85 | CONCLUIDO | 6.736 | 14.85 | 11.39 | 21.35 | 0.34 | 32 | 171.15 | 51.39 | 3.25 | 30 | 31.51 | 21342.91 | 137.77 | 624.08 | 52.18 | 29.8 | 9986.39 | 0.57 | 0.82 | 2.41 | 0.64 | 1 | 10
10 | 85 | CONCLUIDO | 6.8272 | 14.65 | 11.29 | 23.36 | 0.36 | 29 | 171.52 | 51.39 | 3.5 | 27 | 31.63 | 21387.92 | 135.61 | 623.97 | 49.27 | 29.8 | 8546.27 | 0.6 | 0.83 | 2.4 | 0.55 | 1 | 10
11 | 85 | CONCLUIDO | 6.8649 | 14.57 | 11.28 | 25.07 | 0.39 | 27 | 171.88 | 51.39 | 3.75 | 25 | 31.74 | 21432.96 | 134.99 | 624 | 48.92 | 29.8 | 8381.15 | 0.61 | 0.83 | 2.4 | 0.53 | 1 | 10
12 | 85 | CONCLUIDO | 6.9213 | 14.45 | 11.23 | 26.95 | 0.41 | 25 | 172.25 | 51.39 | 4 | 23 | 31.86 | 21478.05 | 133.83 | 623.97 | 47.26 | 29.8 | 7560.96 | 0.63 | 0.83 | 2.39 | 0.48 | 1 | 10
13 | 85 | CONCLUIDO | 6.9467 | 14.4 | 11.21 | 28.02 | 0.44 | 24 | 172.61 | 51.39 | 4.25 | 22 | 31.97 | 21523.17 | 132.45 | 623.97 | 46.76 | 29.8 | 7318.62 | 0.64 | 0.83 | 2.39 | 0.46 | 1 | 10
14 | 85 | CONCLUIDO | 6.9927 | 14.3 | 11.18 | 30.5 | 0.46 | 22 | 172.98 | 51.39 | 4.5 | 20 | 32.09 | 21568.34 | 131.67 | 624.06 | 45.76 | 29.8 | 6829.74 | 0.65 | 0.84 | 2.39 | 0.43 | 1 | 10
15 | 85 | CONCLUIDO | 7.0252 | 14.23 | 11.15 | 31.86 | 0.49 | 21 | 173.35 | 51.39 | 4.75 | 19 | 32.2 | 21613.54 | 130.44 | 624.02 | 44.82 | 29.8 | 6363.53 | 0.66 | 0.84 | 2.39 | 0.4 | 1 | 10
16 | 85 | CONCLUIDO | 7.0648 | 14.15 | 11.1 | 33.31 | 0.51 | 20 | 173.71 | 51.39 | 5 | 18 | 32.32 | 21658.78 | 129.35 | 624.1 | 43.44 | 29.8 | 5677.94 | 0.69 | 0.84 | 2.38 | 0.36 | 1 | 10
17 | 85 | CONCLUIDO | 7.0788 | 14.13 | 11.11 | 35.09 | 0.53 | 19 | 174.08 | 51.39 | 5.25 | 17 | 32.44 | 21704.07 | 128.46 | 624.03 | 43.49 | 29.8 | 5706.38 | 0.69 | 0.84 | 2.39 | 0.36 | 1 | 10
18 | 85 | CONCLUIDO | 7.1068 | 14.07 | 11.09 | 36.96 | 0.56 | 18 | 174.45 | 51.39 | 5.5 | 16 | 32.56 | 21749.39 | 127.64 | 624.04 | 42.8 | 29.8 | 5368.04 | 0.7 | 0.84 | 2.38 | 0.34 | 1 | 10
19 | 85 | CONCLUIDO | 7.133 | 14.02 | 11.07 | 39.07 | 0.58 | 17 | 174.82 | 51.39 | 5.75 | 15 | 32.67 | 21794.75 | 126.48 | 624.01 | 42.33 | 29.8 | 5136.58 | 0.7 | 0.84 | 2.38 | 0.32 | 1 | 10
20 | 85 | CONCLUIDO | 7.1622 | 13.96 | 11.05 | 41.43 | 0.61 | 16 | 175.18 | 51.39 | 6 | 14 | 32.79 | 21840.16 | 125.54 | 623.97 | 41.61 | 29.8 | 4782.69 | 0.72 | 0.85 | 2.38 | 0.3 | 1 | 10
21 | 85 | CONCLUIDO | 7.1578 | 13.97 | 11.06 | 41.46 | 0.63 | 16 | 175.55 | 51.39 | 6.25 | 14 | 32.91 | 21885.6 | 124.81 | 624.03 | 41.85 | 29.8 | 4903.75 | 0.71 | 0.84 | 2.38 | 0.31 | 1 | 10
22 | 85 | CONCLUIDO | 7.1839 | 13.92 | 11.04 | 44.16 | 0.66 | 15 | 175.92 | 51.39 | 6.5 | 13 | 33.03 | 21931.08 | 123.98 | 623.98 | 41.36 | 29.8 | 4664.31 | 0.72 | 0.85 | 2.38 | 0.29 | 1 | 10
23 | 85 | CONCLUIDO | 7.2217 | 13.85 | 11 | 47.14 | 0.68 | 14 | 176.29 | 51.39 | 6.75 | 12 | 33.15 | 21976.61 | 122.33 | 623.99 | 40.26 | 29.8 | 4117.08 | 0.74 | 0.85 | 2.37 | 0.25 | 1 | 10
24 | 85 | CONCLUIDO | 7.2249 | 13.84 | 10.99 | 47.12 | 0.7 | 14 | 176.66 | 51.39 | 7 | 12 | 33.27 | 22022.17 | 121.79 | 623.97 | 40.14 | 29.8 | 4057.94 | 0.74 | 0.85 | 2.37 | 0.25 | 1 | 10
25 | 85 | CONCLUIDO | 7.2478 | 13.8 | 10.98 | 50.7 | 0.73 | 13 | 177.03 | 51.39 | 7.25 | 11 | 33.39 | 22067.77 | 120.73 | 623.99 | 39.79 | 29.8 | 3888.96 | 0.75 | 0.85 | 2.37 | 0.24 | 1 | 10
26 | 85 | CONCLUIDO | 7.2411 | 13.81 | 11 | 50.76 | 0.75 | 13 | 177.4 | 51.39 | 7.5 | 11 | 33.51 | 22113.42 | 120.76 | 623.97 | 40.07 | 29.8 | 4027.25 | 0.74 | 0.85 | 2.38 | 0.25 | 1 | 10
27 | 85 | CONCLUIDO | 7.2783 | 13.74 | 10.96 | 54.8 | 0.77 | 12 | 177.77 | 51.39 | 7.75 | 10 | 33.63 | 22159.1 | 118.41 | 623.98 | 38.97 | 29.8 | 3483.08 | 0.76 | 0.85 | 2.37 | 0.21 | 1 | 10
28 | 85 | CONCLUIDO | 7.2707 | 13.75 | 10.97 | 54.87 | 0.8 | 12 | 178.14 | 51.39 | 8 | 10 | 33.75 | 22204.83 | 118.28 | 623.99 | 39.57 | 29.8 | 3785.17 | 0.75 | 0.85 | 2.37 | 0.23 | 1 | 10
29 | 85 | CONCLUIDO | 7.2707 | 13.75 | 10.97 | 54.87 | 0.82 | 12 | 178.51 | 51.39 | 8.25 | 10 | 33.87 | 22250.6 | 117.3 | 624 | 39.49 | 29.8 | 3745.01 | 0.75 | 0.85 | 2.37 | 0.23 | 1 | 10
30 | 85 | CONCLUIDO | 7.3064 | 13.69 | 10.94 | 59.68 | 0.84 | 11 | 178.88 | 51.39 | 8.5 | 9 | 33.99 | 22296.41 | 116.03 | 623.97 | 38.31 | 29.8 | 3156.19 | 0.78 | 0.85 | 2.37 | 0.19 | 1 | 10
31 | 85 | CONCLUIDO | 7.3016 | 13.7 | 10.95 | 59.73 | 0.87 | 11 | 179.26 | 51.39 | 8.75 | 9 | 34.11 | 22342.26 | 115.59 | 623.98 | 38.69 | 29.8 | 3350.27 | 0.77 | 0.85 | 2.37 | 0.2 | 1 | 10
32 | 85 | CONCLUIDO | 7.2993 | 13.7 | 10.95 | 59.75 | 0.89 | 11 | 179.63 | 51.39 | 9 | 9 | 34.24 | 22388.15 | 113.88 | 623.99 | 38.79 | 29.8 | 3398.06 | 0.77 | 0.85 | 2.37 | 0.21 | 1 | 10
33 | 85 | CONCLUIDO | 7.333 | 13.64 | 10.93 | 65.55 | 0.91 | 10 | 180 | 51.39 | 9.25 | 8 | 34.36 | 22434.08 | 113.11 | 623.98 | 37.83 | 29.8 | 2923.15 | 0.79 | 0.85 | 2.37 | 0.18 | 1 | 10
34 | 85 | CONCLUIDO | 7.332 | 13.64 | 10.93 | 65.56 | 0.93 | 10 | 180.37 | 51.39 | 9.5 | 8 | 34.48 | 22480.05 | 112.92 | 623.97 | 37.97 | 29.8 | 2993.59 | 0.78 | 0.85 | 2.37 | 0.18 | 1 | 10
35 | 85 | CONCLUIDO | 7.3375 | 13.63 | 10.92 | 65.5 | 0.96 | 10 | 180.75 | 51.39 | 9.75 | 8 | 34.6 | 22526.07 | 110.8 | 624.04 | 37.69 | 29.8 | 2852.96 | 0.79 | 0.86 | 2.36 | 0.17 | 1 | 10
36 | 85 | CONCLUIDO | 7.3599 | 13.59 | 10.91 | 72.73 | 0.98 | 9 | 181.12 | 51.39 | 10 | 4 | 34.73 | 22572.13 | 109.82 | 623.97 | 37.26 | 29.8 | 2641.1 | 0.8 | 0.86 | 2.37 | 0.16 | 1 | 10
37 | 85 | CONCLUIDO | 7.3594 | 13.59 | 10.91 | 72.74 | 1 | 9 | 181.49 | 51.39 | 10.25 | 5 | 34.85 | 22618.23 | 110.12 | 624.01 | 37.36 | 29.8 | 2693.49 | 0.8 | 0.86 | 2.37 | 0.16 | 1 | 10
38 | 85 | CONCLUIDO | 7.355 | 13.6 | 10.92 | 72.79 | 1.02 | 9 | 181.87 | 51.39 | 10.5 | 3 | 34.98 | 22664.49 | 110.13 | 623.97 | 37.5 | 29.8 | 2764.32 | 0.79 | 0.86 | 2.37 | 0.17 | 1 | 10
39 | 85 | CONCLUIDO | 7.3573 | 13.59 | 10.91 | 72.76 | 1.05 | 9 | 182.24 | 51.39 | 10.75 | 2 | 35.1 | 22710.68 | 109.45 | 623.97 | 37.29 | 29.8 | 2658.75 | 0.8 | 0.86 | 2.38 | 0.17 | 1 | 10
40 | 85 | CONCLUIDO | 7.3564 | 13.59 | 10.92 | 72.77 | 1.07 | 9 | 182.62 | 51.39 | 11 | 0 | 35.22 | 22756.91 | 109.61 | 624.02 | 37.27 | 29.8 | 2647.69 | 0.8 | 0.86 | 2.38 | 0.17 | 1 | 10
0 | 20 | CONCLUIDO | 7.2058 | 13.88 | 11.6 | 16.19 | 0.34 | 43 | 51.33 | 24.83 | 1 | 40 | 5.51 | 6564.78 | 57.51 | 624.07 | 58.56 | 29.8 | 13123.65 | 0.51 | 0.8 | 2.44 | 0.86 | 1 | 10
1 | 20 | CONCLUIDO | 7.3502 | 13.6 | 11.44 | 20.19 | 0.42 | 34 | 51.62 | 24.83 | 1.25 | 14 | 5.54 | 6599.8 | 53.82 | 624.1 | 53.1 | 29.8 | 10439.55 | 0.56 | 0.82 | 2.43 | 0.69 | 1 | 10
2 | 20 | CONCLUIDO | 7.3609 | 13.59 | 11.43 | 20.79 | 0.5 | 33 | 51.9 | 24.83 | 1.5 | 0 | 5.57 | 6634.84 | 53.95 | 624.19 | 52.34 | 29.8 | 10062.92 | 0.57 | 0.82 | 2.45 | 0.69 | 1 | 10
0 | 120 | CONCLUIDO | 4.1844 | 23.9 | 13.99 | 5.31 | 0.08 | 158 | 232.68 | 57.72 | 1 | 156 | 53.95 | 28931.02 | 218.57 | 624.49 | 133.79 | 29.8 | 50162.22 | 0.22 | 0.67 | 2.6 | 3.24 | 1 | 10
1 | 120 | CONCLUIDO | 4.6918 | 21.31 | 13.18 | 6.65 | 0.1 | 119 | 233.1 | 57.72 | 1.25 | 117 | 54.13 | 28983.75 | 205.53 | 624.2 | 108.03 | 29.8 | 37480.32 | 0.28 | 0.71 | 2.56 | 2.43 | 1 | 10
2 | 120 | CONCLUIDO | 5.0756 | 19.7 | 12.67 | 8 | 0.11 | 95 | 233.53 | 57.72 | 1.5 | 93 | 54.31 | 29036.54 | 196.91 | 624.28 | 91.66 | 29.8 | 29411.53 | 0.33 | 0.74 | 2.51 | 1.91 | 1 | 10
3 | 120 | CONCLUIDO | 5.3422 | 18.72 | 12.37 | 9.27 | 0.13 | 80 | 233.96 | 57.72 | 1.75 | 78 | 54.49 | 29089.39 | 191.8 | 624.35 | 83.03 | 29.8 | 25171.23 | 0.36 | 0.76 | 2.47 | 1.61 | 1 | 10
4 | 120 | CONCLUIDO | 5.5843 | 17.91 | 12.1 | 10.68 | 0.15 | 68 | 234.39 | 57.72 | 2 | 66 | 54.67 | 29142.31 | 187.22 | 624.01 | 74.52 | 29.8 | 20976.75 | 0.4 | 0.77 | 2.46 | 1.35 | 1 | 10
5 | 120 | CONCLUIDO | 5.7551 | 17.38 | 11.93 | 11.93 | 0.17 | 60 | 234.82 | 57.72 | 2.25 | 58 | 54.85 | 29195.29 | 184.13 | 624.12 | 69.3 | 29.8 | 18407.03 | 0.43 | 0.78 | 2.45 | 1.19 | 1 | 10
6 | 120 | CONCLUIDO | 5.909 | 16.92 | 11.8 | 13.36 | 0.19 | 53 | 235.25 | 57.72 | 2.5 | 51 | 55.03 | 29248.33 | 181.73 | 624.1 | 64.9 | 29.8 | 16243.54 | 0.46 | 0.79 | 2.45 | 1.05 | 1 | 10
7 | 120 | CONCLUIDO | 6.0222 | 16.61 | 11.71 | 14.64 | 0.21 | 48 | 235.68 | 57.72 | 2.75 | 46 | 55.21 | 29301.44 | 179.92 | 624.05 | 62.46 | 29.8 | 15050.14 | 0.48 | 0.8 | 2.43 | 0.96 | 1 | 10
8 | 120 | CONCLUIDO | 6.1244 | 16.33 | 11.61 | 15.84 | 0.23 | 44 | 236.11 | 57.72 | 3 | 42 | 55.39 | 29354.61 | 177.94 | 624.08 | 59.32 | 29.8 | 13498.21 | 0.5 | 0.8 | 2.42 | 0.87 | 1 | 10
9 | 120 | CONCLUIDO | 6.2242 | 16.07 | 11.54 | 17.3 | 0.24 | 40 | 236.54 | 57.72 | 3.25 | 38 | 55.57 | 29407.85 | 176.16 | 624.07 | 57.06 | 29.8 | 12387.4 | 0.52 | 0.81 | 2.41 | 0.79 | 1 | 10
10 | 120 | CONCLUIDO | 6.3035 | 15.86 | 11.47 | 18.6 | 0.26 | 37 | 236.98 | 57.72 | 3.5 | 35 | 55.75 | 29461.15 | 174.91 | 624.02 | 54.58 | 29.8 | 11163.14 | 0.55 | 0.81 | 2.42 | 0.72 | 1 | 10
11 | 120 | CONCLUIDO | 6.3522 | 15.74 | 11.44 | 19.61 | 0.28 | 35 | 237.41 | 57.72 | 3.75 | 33 | 55.93 | 29514.51 | 173.94 | 624.15 | 53.58 | 29.8 | 10672.08 | 0.56 | 0.82 | 2.42 | 0.69 | 1 | 10
12 | 120 | CONCLUIDO | 6.4357 | 15.54 | 11.37 | 21.32 | 0.3 | 32 | 237.84 | 57.72 | 4 | 30 | 56.12 | 29567.95 | 172.54 | 624.07 | 51.76 | 29.8 | 9780.51 | 0.58 | 0.82 | 2.4 | 0.62 | 1 | 10
13 | 120 | CONCLUIDO | 6.4936 | 15.4 | 11.32 | 22.65 | 0.32 | 30 | 238.28 | 57.72 | 4.25 | 28 | 56.3 | 29621.44 | 171.19 | 624.08 | 50.14 | 29.8 | 8976.59 | 0.59 | 0.82 | 2.4 | 0.58 | 1 | 10
14 | 120 | CONCLUIDO | 6.5173 | 15.34 | 11.31 | 23.41 | 0.34 | 29 | 238.71 | 57.72 | 4.5 | 27 | 56.49 | 29675.01 | 170.71 | 624.05 | 50.12 | 29.8 | 8975.21 | 0.59 | 0.83 | 2.39 | 0.57 | 1 | 10
15 | 120 | CONCLUIDO | 6.5738 | 15.21 | 11.27 | 25.05 | 0.35 | 27 | 239.14 | 57.72 | 4.75 | 25 | 56.67 | 29728.63 | 169.68 | 624.02 | 48.67 | 29.8 | 8257.96 | 0.61 | 0.83 | 2.4 | 0.53 | 1 | 10
16 | 120 | CONCLUIDO | 6.5979 | 15.16 | 11.26 | 25.99 | 0.37 | 26 | 239.58 | 57.72 | 5 | 24 | 56.86 | 29782.33 | 169.05 | 623.97 | 47.95 | 29.8 | 7904.69 | 0.62 | 0.83 | 2.41 | 0.52 | 1 | 10
17 | 120 | CONCLUIDO | 6.6627 | 15.01 | 11.21 | 28.02 | 0.39 | 24 | 240.02 | 57.72 | 5.25 | 22 | 57.04 | 29836.09 | 167.82 | 624 | 46.56 | 29.8 | 7218.13 | 0.64 | 0.83 | 2.39 | 0.46 | 1 | 10
18 | 120 | CONCLUIDO | 6.6952 | 14.94 | 11.18 | 29.16 | 0.41 | 23 | 240.45 | 57.72 | 5.5 | 21 | 57.23 | 29890.04 | 166.84 | 624.06 | 45.87 | 29.8 | 6876.86 | 0.65 | 0.84 | 2.38 | 0.43 | 1 | 10
19 | 120 | CONCLUIDO | 6.7203 | 14.88 | 11.17 | 30.46 | 0.42 | 22 | 240.89 | 57.72 | 5.75 | 20 | 57.42 | 29943.94 | 166.35 | 623.98 | 45.52 | 29.8 | 6708.72 | 0.65 | 0.84 | 2.39 | 0.42 | 1 | 10
20 | 120 | CONCLUIDO | 6.7537 | 14.81 | 11.14 | 31.83 | 0.44 | 21 | 241.33 | 57.72 | 6 | 19 | 57.6 | 29997.9 | 165.22 | 623.98 | 44.58 | 29.8 | 6242.28 | 0.67 | 0.84 | 2.39 | 0.39 | 1 | 10
21 | 120 | CONCLUIDO | 6.78 | 14.75 | 11.13 | 33.39 | 0.46 | 20 | 241.77 | 57.72 | 6.25 | 18 | 57.79 | 30051.93 | 164.82 | 623.97 | 44.13 | 29.8 | 6021.97 | 0.68 | 0.84 | 2.39 | 0.38 | 1 | 10
22 | 120 | CONCLUIDO | 6.7789 | 14.75 | 11.13 | 33.4 | 0.48 | 20 | 242.2 | 57.72 | 6.5 | 18 | 57.98 | 30106.03 | 164.26 | 624 | 44.14 | 29.8 | 6030.63 | 0.67 | 0.84 | 2.39 | 0.38 | 1 | 10
23 | 120 | CONCLUIDO | 6.8089 | 14.69 | 11.11 | 35.09 | 0.49 | 19 | 242.64 | 57.72 | 6.75 | 17 | 58.17 | 30160.2 | 163.59 | 624 | 43.53 | 29.8 | 5728.69 | 0.68 | 0.84 | 2.39 | 0.37 | 1 | 10
24 | 120 | CONCLUIDO | 6.8432 | 14.61 | 11.08 | 36.95 | 0.51 | 18 | 243.08 | 57.72 | 7 | 16 | 58.36 | 30214.44 | 162.66 | 623.97 | 42.87 | 29.8 | 5404.58 | 0.69 | 0.84 | 2.38 | 0.34 | 1 | 10
25 | 120 | CONCLUIDO | 6.871 | 14.55 | 11.07 | 39.07 | 0.53 | 17 | 243.52 | 57.72 | 7.25 | 15 | 58.55 | 30268.74 | 161.43 | 623.97 | 42.25 | 29.8 | 5097.64 | 0.71 | 0.84 | 2.38 | 0.32 | 1 | 10
26 | 120 | CONCLUIDO | 6.8658 | 14.56 | 11.08 | 39.11 | 0.55 | 17 | 243.96 | 57.72 | 7.5 | 15 | 58.74 | 30323.11 | 161.88 | 623.97 | 42.65 | 29.8 | 5298.42 | 0.7 | 0.84 | 2.38 | 0.34 | 1 | 10
27 | 120 | CONCLUIDO | 6.9089 | 14.47 | 11.04 | 41.39 | 0.56 | 16 | 244.41 | 57.72 | 7.75 | 14 | 58.93 | 30377.55 | 160.87 | 623.97 | 41.32 | 29.8 | 4637.27 | 0.72 | 0.85 | 2.38 | 0.29 | 1 | 10
28 | 120 | CONCLUIDO | 6.9008 | 14.49 | 11.05 | 41.45 | 0.58 | 16 | 244.85 | 57.72 | 8 | 14 | 59.12 | 30432.06 | 160.5 | 624.06 | 41.91 | 29.8 | 4930.67 | 0.71 | 0.85 | 2.38 | 0.31 | 1 | 10
29 | 120 | CONCLUIDO | 6.9328 | 14.42 | 11.03 | 44.13 | 0.6 | 15 | 245.29 | 57.72 | 8.25 | 13 | 59.32 | 30486.64 | 159.34 | 623.99 | 41.11 | 29.8 | 4538.54 | 0.72 | 0.85 | 2.38 | 0.28 | 1 | 10
30 | 120 | CONCLUIDO | 6.9347 | 14.42 | 11.03 | 44.11 | 0.62 | 15 | 245.73 | 57.72 | 8.5 | 13 | 59.51 | 30541.29 | 159.43 | 624.09 | 41.1 | 29.8 | 4533.29 | 0.72 | 0.85 | 2.38 | 0.28 | 1 | 10
31 | 120 | CONCLUIDO | 6.9681 | 14.35 | 11 | 47.16 | 0.63 | 14 | 246.18 | 57.72 | 8.75 | 12 | 59.7 | 30596.01 | 158.09 | 624.08 | 40.31 | 29.8 | 4144.76 | 0.74 | 0.85 | 2.37 | 0.26 | 1 | 10
32 | 120 | CONCLUIDO | 6.9682 | 14.35 | 11 | 47.16 | 0.65 | 14 | 246.62 | 57.72 | 9 | 12 | 59.9 | 30650.8 | 158.09 | 623.97 | 40.29 | 29.8 | 4133.42 | 0.74 | 0.85 | 2.38 | 0.26 | 1 | 10
33 | 120 | CONCLUIDO | 6.9697 | 14.35 | 11 | 47.15 | 0.67 | 14 | 247.07 | 57.72 | 9.25 | 12 | 60.09 | 30705.66 | 157.03 | 624 | 40.25 | 29.8 | 4115.39 | 0.74 | 0.85 | 2.37 | 0.25 | 1 | 10
34 | 120 | CONCLUIDO | 6.9969 | 14.29 | 10.99 | 50.73 | 0.68 | 13 | 247.51 | 57.72 | 9.5 | 11 | 60.29 | 30760.6 | 156.73 | 623.97 | 40.04 | 29.8 | 4014.76 | 0.74 | 0.85 | 2.37 | 0.24 | 1 | 10
35 | 120 | CONCLUIDO | 6.9938 | 14.3 | 11 | 50.76 | 0.7 | 13 | 247.96 | 57.72 | 9.75 | 11 | 60.48 | 30815.6 | 156.8 | 623.97 | 40.04 | 29.8 | 4015.31 | 0.74 | 0.85 | 2.38 | 0.25 | 1 | 10
36 | 120 | CONCLUIDO | 6.9994 | 14.29 | 10.99 | 50.7 | 0.72 | 13 | 248.4 | 57.72 | 10 | 11 | 60.68 | 30870.67 | 155.31 | 623.98 | 39.79 | 29.8 | 3886.7 | 0.75 | 0.85 | 2.37 | 0.24 | 1 | 10
37 | 120 | CONCLUIDO | 7.0366 | 14.21 | 10.96 | 54.78 | 0.73 | 12 | 248.85 | 57.72 | 10.25 | 10 | 60.88 | 30925.82 | 154.43 | 623.97 | 38.86 | 29.8 | 3426.79 | 0.77 | 0.85 | 2.37 | 0.21 | 1 | 10
38 | 120 | CONCLUIDO | 7.0252 | 14.23 | 10.98 | 54.89 | 0.75 | 12 | 249.3 | 57.72 | 10.5 | 10 | 61.07 | 30981.04 | 154.78 | 623.98 | 39.63 | 29.8 | 3812.57 | 0.75 | 0.85 | 2.37 | 0.23 | 1 | 10
39 | 120 | CONCLUIDO | 7.0266 | 14.23 | 10.98 | 54.88 | 0.77 | 12 | 249.75 | 57.72 | 10.75 | 10 | 61.27 | 31036.33 | 154.24 | 623.97 | 39.51 | 29.8 | 3751.61 | 0.75 | 0.85 | 2.37 | 0.23 | 1 | 10
40 | 120 | CONCLUIDO | 7.0691 | 14.15 | 10.94 | 59.65 | 0.78 | 11 | 250.2 | 57.72 | 11 | 9 | 61.47 | 31091.69 | 152.6 | 623.97 | 38.22 | 29.8 | 3113.38 | 0.78 | 0.85 | 2.37 | 0.19 | 1 | 10
41 | 120 | CONCLUIDO | 7.0651 | 14.15 | 10.94 | 59.7 | 0.8 | 11 | 250.65 | 57.72 | 11.25 | 9 | 61.67 | 31147.12 | 152.64 | 623.99 | 38.45 | 29.8 | 3227.41 | 0.77 | 0.85 | 2.37 | 0.2 | 1 | 10
42 | 120 | CONCLUIDO | 7.0645 | 14.16 | 10.95 | 59.7 | 0.81 | 11 | 251.1 | 57.72 | 11.5 | 9 | 61.87 | 31202.63 | 152.5 | 623.99 | 38.53 | 29.8 | 3265.91 | 0.77 | 0.85 | 2.37 | 0.2 | 1 | 10
43 | 120 | CONCLUIDO | 7.0659 | 14.15 | 10.94 | 59.69 | 0.83 | 11 | 251.55 | 57.72 | 11.75 | 9 | 62.07 | 31258.21 | 151.29 | 624.07 | 38.51 | 29.8 | 3260.08 | 0.77 | 0.85 | 2.37 | 0.2 | 1 | 10
44 | 120 | CONCLUIDO | 7.0968 | 14.09 | 10.93 | 65.56 | 0.85 | 10 | 252 | 57.72 | 12 | 8 | 62.27 | 31313.87 | 150.6 | 624.01 | 37.9 | 29.8 | 2956.01 | 0.79 | 0.85 | 2.37 | 0.18 | 1 | 10
45 | 120 | CONCLUIDO | 7.0975 | 14.09 | 10.93 | 65.55 | 0.86 | 10 | 252.45 | 57.72 | 12.25 | 8 | 62.48 | 31369.6 | 150.22 | 623.98 | 37.87 | 29.8 | 2943.69 | 0.79 | 0.85 | 2.37 | 0.18 | 1 | 10
46 | 120 | CONCLUIDO | 7.0972 | 14.09 | 10.93 | 65.55 | 0.88 | 10 | 252.9 | 57.72 | 12.5 | 8 | 62.68 | 31425.4 | 150.3 | 623.97 | 37.86 | 29.8 | 2939.67 | 0.79 | 0.85 | 2.37 | 0.18 | 1 | 10
47 | 120 | CONCLUIDO | 7.0961 | 14.09 | 10.93 | 65.57 | 0.9 | 10 | 253.35 | 57.72 | 12.75 | 8 | 62.88 | 31481.28 | 149.78 | 623.97 | 38 | 29.8 | 3006.54 | 0.78 | 0.85 | 2.37 | 0.18 | 1 | 10
48 | 120 | CONCLUIDO | 7.0975 | 14.09 | 10.93 | 65.55 | 0.91 | 10 | 253.81 | 57.72 | 13 | 8 | 63.08 | 31537.23 | 148.62 | 623.97 | 37.83 | 29.8 | 2921.65 | 0.79 | 0.85 | 2.37 | 0.18 | 1 | 10
49 | 120 | CONCLUIDO | 7.1307 | 14.02 | 10.9 | 72.7 | 0.93 | 9 | 254.26 | 57.72 | 13.25 | 7 | 63.29 | 31593.26 | 147.3 | 624 | 37.22 | 29.8 | 2621.96 | 0.8 | 0.86 | 2.37 | 0.16 | 1 | 10
50 | 120 | CONCLUIDO | 7.1262 | 14.03 | 10.91 | 72.76 | 0.94 | 9 | 254.72 | 57.72 | 13.5 | 7 | 63.49 | 31649.36 | 147.54 | 623.99 | 37.47 | 29.8 | 2747.35 | 0.8 | 0.86 | 2.37 | 0.17 | 1 | 10
51 | 120 | CONCLUIDO | 7.1253 | 14.03 | 10.92 | 72.77 | 0.96 | 9 | 255.17 | 57.72 | 13.75 | 7 | 63.7 | 31705.54 | 147.67 | 623.97 | 37.53 | 29.8 | 2780.58 | 0.79 | 0.86 | 2.37 | 0.17 | 1 | 10
52 | 120 | CONCLUIDO | 7.1293 | 14.03 | 10.91 | 72.72 | 0.97 | 9 | 255.63 | 57.72 | 14 | 7 | 63.91 | 31761.8 | 147.23 | 623.97 | 37.35 | 29.8 | 2686.29 | 0.8 | 0.86 | 2.37 | 0.16 | 1 | 10
53 | 120 | CONCLUIDO | 7.1311 | 14.02 | 10.9 | 72.69 | 0.99 | 9 | 256.09 | 57.72 | 14.25 | 7 | 64.11 | 31818.13 | 146.4 | 623.97 | 37.29 | 29.8 | 2657.12 | 0.8 | 0.86 | 2.36 | 0.16 | 1 | 10
54 | 120 | CONCLUIDO | 7.1298 | 14.03 | 10.91 | 72.71 | 1.01 | 9 | 256.54 | 57.72 | 14.5 | 7 | 64.32 | 31874.54 | 145.65 | 623.97 | 37.31 | 29.8 | 2670.02 | 0.8 | 0.86 | 2.37 | 0.16 | 1 | 10
55 | 120 | CONCLUIDO | 7.1204 | 14.04 | 10.93 | 72.84 | 1.02 | 9 | 257 | 57.72 | 14.75 | 7 | 64.53 | 31931.15 | 144.86 | 623.99 | 37.87 | 29.8 | 2947.74 | 0.79 | 0.85 | 2.37 | 0.18 | 1 | 10
56 | 120 | CONCLUIDO | 7.1623 | 13.96 | 10.89 | 81.66 | 1.04 | 8 | 257.46 | 57.72 | 15 | 6 | 64.74 | 31987.71 | 144.09 | 623.99 | 36.85 | 29.8 | 2444.28 | 0.81 | 0.86 | 2.36 | 0.14 | 1 | 10
57 | 120 | CONCLUIDO | 7.1598 | 13.97 | 10.89 | 81.7 | 1.05 | 8 | 257.92 | 57.72 | 15.25 | 6 | 64.95 | 32044.35 | 144.12 | 623.97 | 36.93 | 29.8 | 2481.99 | 0.81 | 0.86 | 2.37 | 0.15 | 1 | 10
58 | 120 | CONCLUIDO | 7.1656 | 13.96 | 10.88 | 81.62 | 1.07 | 8 | 258.38 | 57.72 | 15.5 | 6 | 65.16 | 32101.07 | 143.13 | 623.97 | 36.47 | 29.8 | 2251.44 | 0.82 | 0.86 | 2.37 | 0.14 | 1 | 10
59 | 120 | CONCLUIDO | 7.1679 | 13.95 | 10.88 | 81.58 | 1.08 | 8 | 258.84 | 57.72 | 15.75 | 6 | 65.37 | 32157.87 | 142.32 | 623.98 | 36.44 | 29.8 | 2238.55 | 0.82 | 0.86 | 2.36 | 0.13 | 1 | 10
60 | 120 | CONCLUIDO | 7.1693 | 13.95 | 10.88 | 81.56 | 1.1 | 8 | 259.3 | 57.72 | 16 | 6 | 65.58 | 32214.75 | 141.61 | 623.97 | 36.36 | 29.8 | 2198.44 | 0.82 | 0.86 | 2.36 | 0.13 | 1 | 10
61 | 120 | CONCLUIDO | 7.1707 | 13.95 | 10.87 | 81.54 | 1.11 | 8 | 259.76 | 57.72 | 16.25 | 6 | 65.79 | 32271.71 | 140.22 | 623.97 | 36.28 | 29.8 | 2156.09 | 0.82 | 0.86 | 2.36 | 0.13 | 1 | 10
62 | 120 | CONCLUIDO | 7.2006 | 13.89 | 10.86 | 93.09 | 1.13 | 7 | 260.23 | 57.72 | 16.5 | 5 | 66 | 32328.74 | 138.45 | 623.99 | 35.8 | 29.8 | 1924.78 | 0.83 | 0.86 | 2.36 | 0.11 | 1 | 10
63 | 120 | CONCLUIDO | 7.1987 | 13.89 | 10.86 | 93.12 | 1.14 | 7 | 260.69 | 57.72 | 16.75 | 5 | 66.21 | 32385.86 | 138.57 | 623.98 | 36.07 | 29.8 | 2057.57 | 0.83 | 0.86 | 2.36 | 0.12 | 1 | 10
64 | 120 | CONCLUIDO | 7.1957 | 13.9 | 10.87 | 93.17 | 1.16 | 7 | 261.15 | 57.72 | 17 | 5 | 66.43 | 32443.05 | 139 | 623.97 | 36.19 | 29.8 | 2119.21 | 0.82 | 0.86 | 2.36 | 0.12 | 1 | 10
65 | 120 | CONCLUIDO | 7.1967 | 13.9 | 10.87 | 93.15 | 1.17 | 7 | 261.62 | 57.72 | 17.25 | 5 | 66.64 | 32500.33 | 139.42 | 623.98 | 36.08 | 29.8 | 2062.62 | 0.83 | 0.86 | 2.36 | 0.12 | 1 | 10
66 | 120 | CONCLUIDO | 7.1957 | 13.9 | 10.87 | 93.17 | 1.19 | 7 | 262.08 | 57.72 | 17.5 | 5 | 66.86 | 32557.69 | 138.75 | 623.97 | 36.21 | 29.8 | 2127.81 | 0.82 | 0.86 | 2.36 | 0.12 | 1 | 10
67 | 120 | CONCLUIDO | 7.1978 | 13.89 | 10.87 | 93.13 | 1.2 | 7 | 262.55 | 57.72 | 17.75 | 4 | 67.07 | 32615.12 | 138.61 | 624.02 | 35.96 | 29.8 | 2003.49 | 0.83 | 0.86 | 2.36 | 0.12 | 1 | 10
68 | 120 | CONCLUIDO | 7.199 | 13.89 | 10.86 | 93.11 | 1.22 | 7 | 263.01 | 57.72 | 18 | 3 | 67.29 | 32672.64 | 138.21 | 623.98 | 35.83 | 29.8 | 1937.87 | 0.83 | 0.86 | 2.37 | 0.12 | 1 | 10
69 | 120 | CONCLUIDO | 7.1965 | 13.9 | 10.87 | 93.15 | 1.23 | 7 | 263.48 | 57.72 | 18.25 | 3 | 67.51 | 32730.24 | 138.13 | 623.97 | 36.03 | 29.8 | 2040.28 | 0.83 | 0.86 | 2.37 | 0.12 | 1 | 10
70 | 120 | CONCLUIDO | 7.1967 | 13.9 | 10.87 | 93.15 | 1.25 | 7 | 263.95 | 57.72 | 18.5 | 2 | 67.72 | 32787.92 | 137.71 | 623.99 | 36.05 | 29.8 | 2047.41 | 0.83 | 0.86 | 2.36 | 0.12 | 1 | 10
71 | 120 | CONCLUIDO | 7.1938 | 13.9 | 10.87 | 93.2 | 1.26 | 7 | 264.42 | 57.72 | 18.75 | 2 | 67.94 | 32845.69 | 137.59 | 623.97 | 36.1 | 29.8 | 2071.23 | 0.83 | 0.86 | 2.37 | 0.13 | 1 | 10
72 | 120 | CONCLUIDO | 7.1951 | 13.9 | 10.87 | 93.18 | 1.28 | 7 | 264.89 | 57.72 | 19 | 2 | 68.16 | 32903.54 | 137.34 | 623.97 | 36.13 | 29.8 | 2088.14 | 0.82 | 0.86 | 2.37 | 0.12 | 1 | 10
73 | 120 | CONCLUIDO | 7.1961 | 13.9 | 10.87 | 93.16 | 1.29 | 7 | 265.36 | 57.72 | 19.25 | 1 | 68.38 | 32961.47 | 137.24 | 623.97 | 36.05 | 29.8 | 2050.3 | 0.83 | 0.86 | 2.37 | 0.12 | 1 | 10
74 | 120 | CONCLUIDO | 7.1954 | 13.9 | 10.87 | 93.17 | 1.31 | 7 | 265.83 | 57.72 | 19.5 | 1 | 68.6 | 33019.48 | 137.21 | 623.97 | 36.05 | 29.8 | 2049.14 | 0.83 | 0.86 | 2.37 | 0.12 | 1 | 10
75 | 120 | CONCLUIDO | 7.1957 | 13.9 | 10.87 | 93.17 | 1.32 | 7 | 266.3 | 57.72 | 19.75 | 0 | 68.82 | 33077.58 | 137.39 | 623.97 | 36.03 | 29.8 | 2039.19 | 0.83 | 0.86 | 2.37 | 0.12 | 1 | 10
0 | 145 | CONCLUIDO | 3.6063 | 27.73 | 14.65 | 4.68 | 0.06 | 188 | 285.18 | 61.2 | 1 | 186 | 77.98 | 35406.83 | 260.43 | 624.7 | 153.48 | 29.8 | 59859.37 | 0.19 | 0.64 | 2.67 | 3.89 | 1 | 10
1 | 145 | CONCLUIDO | 4.1476 | 24.11 | 13.62 | 5.84 | 0.08 | 140 | 285.68 | 61.2 | 1.25 | 138 | 78.24 | 35468.6 | 241.72 | 624.39 | 121.74 | 29.8 | 44229.44 | 0.24 | 0.69 | 2.58 | 2.86 | 1 | 10
2 | 145 | CONCLUIDO | 4.5586 | 21.94 | 13.01 | 7.03 | 0.09 | 111 | 286.19 | 61.2 | 1.5 | 109 | 78.49 | 35530.47 | 230.58 | 624.18 | 102.12 | 29.8 | 34563.23 | 0.29 | 0.72 | 2.55 | 2.26 | 1 | 10
3 | 145 | CONCLUIDO | 4.8563 | 20.59 | 12.63 | 8.15 | 0.11 | 93 | 286.69 | 61.2 | 1.75 | 91 | 78.74 | 35592.57 | 223.53 | 624.05 | 90.79 | 29.8 | 28989.02 | 0.33 | 0.74 | 2.51 | 1.88 | 1 | 10
4 | 145 | CONCLUIDO | 5.0958 | 19.62 | 12.36 | 9.27 | 0.12 | 80 | 287.19 | 61.2 | 2 | 78 | 78.99 | 35654.65 | 218.49 | 624.15 | 82.94 | 29.8 | 25128.64 | 0.36 | 0.76 | 2.47 | 1.61 | 1 | 10
5 | 145 | CONCLUIDO | 5.2964 | 18.88 | 12.16 | 10.42 | 0.14 | 70 | 287.7 | 61.2 | 2.25 | 68 | 79.25 | 35716.83 | 214.52 | 624.09 | 76.23 | 29.8 | 21823.86 | 0.39 | 0.77 | 2.47 | 1.41 | 1 | 10
6 | 145 | CONCLUIDO | 5.47 | 18.28 | 11.99 | 11.6 | 0.15 | 62 | 288.2 | 61.2 | 2.5 | 60 | 79.5 | 35779.11 | 211.26 | 624.01 | 71 | 29.8 | 19247.33 | 0.42 | 0.78 | 2.45 | 1.24 | 1 | 10
7 | 145 | CONCLUIDO | 5.6075 | 17.83 | 11.87 | 12.71 | 0.17 | 56 | 288.71 | 61.2 | 2.75 | 54 | 79.76 | 35841.5 | 208.7 | 624.19 | 67.02 | 29.8 | 17290.5 | 0.44 | 0.79 | 2.45 | 1.12 | 1 | 10
8 | 145 | CONCLUIDO | 5.7298 | 17.45 | 11.76 | 13.83 | 0.18 | 51 | 289.21 | 61.2 | 3 | 49 | 80.02 | 35903.99 | 206.38 | 624.04 | 63.56 | 29.8 | 15582.17 | 0.47 | 0.79 | 2.44 | 1.01 | 1 | 10
9 | 145 | CONCLUIDO | 5.8524 | 17.09 | 11.66 | 15.21 | 0.2 | 46 | 289.72 | 61.2 | 3.25 | 44 | 80.27 | 35966.59 | 204.43 | 624.19 | 60.6 | 29.8 | 14126.13 | 0.49 | 0.8 | 2.43 | 0.91 | 1 | 10
10 | 145 | CONCLUIDO | 5.9253 | 16.88 | 11.61 | 16.2 | 0.21 | 43 | 290.23 | 61.2 | 3.5 | 41 | 80.53 | 36029.29 | 203.24 | 624.05 | 58.82 | 29.8 | 13251.95 | 0.51 | 0.8 | 2.43 | 0.86 | 1 | 10
11 | 145 | CONCLUIDO | 6.0127 | 16.63 | 11.53 | 17.29 | 0.23 | 40 | 290.74 | 61.2 | 3.75 | 38 | 80.79 | 36092.1 | 201.51 | 624.01 | 56.79 | 29.8 | 12255.41 | 0.52 | 0.81 | 2.41 | 0.78 | 1 | 10
12 | 145 | CONCLUIDO | 6.0929 | 16.41 | 11.47 | 18.6 | 0.24 | 37 | 291.25 | 61.2 | 4 | 35 | 81.05 | 36155.02 | 200.28 | 624.15 | 54.66 | 29.8 | 11203.93 | 0.55 | 0.81 | 2.41 | 0.72 | 1 | 10
13 | 145 | CONCLUIDO | 6.1451 | 16.27 | 11.44 | 19.61 | 0.26 | 35 | 291.76 | 61.2 | 4.25 | 33 | 81.31 | 36218.04 | 199.24 | 624.03 | 54.01 | 29.8 | 10886.63 | 0.55 | 0.82 | 2.4 | 0.69 | 1 | 10
14 | 145 | CONCLUIDO | 6.2029 | 16.12 | 11.39 | 20.72 | 0.27 | 33 | 292.27 | 61.2 | 4.5 | 31 | 81.57 | 36281.16 | 198.33 | 624.04 | 52.51 | 29.8 | 10148.9 | 0.57 | 0.82 | 2.4 | 0.65 | 1 | 10
15 | 145 | CONCLUIDO | 6.2748 | 15.94 | 11.32 | 21.9 | 0.29 | 31 | 292.79 | 61.2 | 4.75 | 29 | 81.84 | 36344.4 | 196.56 | 624.05 | 50.18 | 29.8 | 8991.63 | 0.59 | 0.83 | 2.39 | 0.57 | 1 | 10
16 | 145 | CONCLUIDO | 6.2858 | 15.91 | 11.34 | 22.69 | 0.3 | 30 | 293.3 | 61.2 | 5 | 28 | 82.1 | 36407.75 | 196.73 | 624.12 | 50.7 | 29.8 | 9259.47 | 0.59 | 0.82 | 2.41 | 0.6 | 1 | 10
17 | 145 | CONCLUIDO | 6.3486 | 15.75 | 11.29 | 24.2 | 0.32 | 28 | 293.81 | 61.2 | 5.25 | 26 | 82.36 | 36471.2 | 195.63 | 624.08 | 49.41 | 29.8 | 8623.96 | 0.6 | 0.83 | 2.4 | 0.55 | 1 | 10
18 | 145 | CONCLUIDO | 6.3829 | 15.67 | 11.26 | 25.03 | 0.33 | 27 | 294.33 | 61.2 | 5.5 | 25 | 82.63 | 36534.76 | 194.87 | 624.12 | 48.41 | 29.8 | 8128.11 | 0.62 | 0.83 | 2.39 | 0.52 | 1 | 10
19 | 145 | CONCLUIDO | 6.4082 | 15.6 | 11.25 | 25.97 | 0.35 | 26 | 294.84 | 61.2 | 5.75 | 24 | 82.9 | 36598.44 | 194.31 | 624 | 47.86 | 29.8 | 7860.04 | 0.62 | 0.83 | 2.4 | 0.51 | 1 | 10
20 | 145 | CONCLUIDO | 6.4356 | 15.54 | 11.24 | 26.98 | 0.36 | 25 | 295.36 | 61.2 | 6 | 23 | 83.16 | 36662.22 | 193.7 | 624.13 | 47.67 | 29.8 | 7768.67 | 0.63 | 0.83 | 2.39 | 0.49 | 1 | 10
21 | 145 | CONCLUIDO | 6.4675 | 15.46 | 11.22 | 28.05 | 0.38 | 24 | 295.88 | 61.2 | 6.25 | 22 | 83.43 | 36726.12 | 192.89 | 624.06 | 46.92 | 29.8 | 7398.87 | 0.64 | 0.83 | 2.4 | 0.47 | 1 | 10
22 | 145 | CONCLUIDO | 6.5 | 15.38 | 11.2 | 29.21 | 0.39 | 23 | 296.4 | 61.2 | 6.5 | 21 | 83.7 | 36790.13 | 192.45 | 623.99 | 46.29 | 29.8 | 7088.11 | 0.64 | 0.83 | 2.39 | 0.45 | 1 | 10
23 | 145 | CONCLUIDO | 6.5291 | 15.32 | 11.18 | 30.49 | 0.4 | 22 | 296.92 | 61.2 | 6.75 | 20 | 83.97 | 36854.25 | 191.75 | 623.99 | 45.81 | 29.8 | 6851.52 | 0.65 | 0.84 | 2.39 | 0.43 | 1 | 10
24 | 145 | CONCLUIDO | 6.5644 | 15.23 | 11.15 | 31.87 | 0.42 | 21 | 297.44 | 61.2 | 7 | 19 | 84.24 | 36918.48 | 190.98 | 623.99 | 44.75 | 29.8 | 6326.75 | 0.67 | 0.84 | 2.39 | 0.41 | 1 | 10
25 | 145 | CONCLUIDO | 6.6017 | 15.15 | 11.12 | 33.36 | 0.43 | 20 | 297.96 | 61.2 | 7.25 | 18 | 84.51 | 36982.83 | 190.16 | 624.05 | 44.07 | 29.8 | 5994.28 | 0.68 | 0.84 | 2.38 | 0.37 | 1 | 10
26 | 145 | CONCLUIDO | 6.6005 | 15.15 | 11.12 | 33.37 | 0.45 | 20 | 298.48 | 61.2 | 7.5 | 18 | 84.79 | 37047.29 | 189.78 | 623.98 | 44.08 | 29.8 | 6000.57 | 0.68 | 0.84 | 2.38 | 0.38 | 1 | 10
27 | 145 | CONCLUIDO | 6.6302 | 15.08 | 11.11 | 35.08 | 0.46 | 19 | 299.01 | 61.2 | 7.75 | 17 | 85.06 | 37111.87 | 189.27 | 623.97 | 43.4 | 29.8 | 5664.38 | 0.69 | 0.84 | 2.39 | 0.36 | 1 | 10
28 | 145 | CONCLUIDO | 6.6625 | 15.01 | 11.09 | 36.97 | 0.48 | 18 | 299.53 | 61.2 | 8 | 16 | 85.33 | 37176.68 | 188.64 | 624.01 | 42.97 | 29.8 | 5452.78 | 0.69 | 0.84 | 2.38 | 0.34 | 1 | 10
29 | 145 | CONCLUIDO | 6.6688 | 15 | 11.08 | 36.92 | 0.49 | 18 | 300.06 | 61.2 | 8.25 | 16 | 85.61 | 37241.49 | 187.93 | 623.97 | 42.64 | 29.8 | 5286.51 | 0.7 | 0.84 | 2.38 | 0.33 | 1 | 10
30 | 145 | CONCLUIDO | 6.6958 | 14.93 | 11.07 | 39.07 | 0.5 | 17 | 300.59 | 61.2 | 8.5 | 15 | 85.89 | 37306.42 | 187.39 | 624.05 | 42.37 | 29.8 | 5157.33 | 0.7 | 0.84 | 2.38 | 0.32 | 1 | 10
31 | 145 | CONCLUIDO | 6.6901 | 14.95 | 11.08 | 39.11 | 0.52 | 17 | 301.11 | 61.2 | 8.75 | 15 | 86.16 | 37371.47 | 187.71 | 623.97 | 42.79 | 29.8 | 5367.08 | 0.7 | 0.84 | 2.38 | 0.34 | 1 | 10
32 | 145 | CONCLUIDO | 6.7336 | 14.85 | 11.04 | 41.4 | 0.53 | 16 | 301.64 | 61.2 | 9 | 14 | 86.44 | 37436.63 | 186.8 | 623.97 | 41.39 | 29.8 | 4673.59 | 0.72 | 0.85 | 2.38 | 0.29 | 1 | 10
33 | 145 | CONCLUIDO | 6.7305 | 14.86 | 11.05 | 41.42 | 0.55 | 16 | 302.17 | 61.2 | 9.25 | 14 | 86.72 | 37501.91 | 186.4 | 624.04 | 41.64 | 29.8 | 4797.22 | 0.72 | 0.85 | 2.38 | 0.3 | 1 | 10
34 | 145 | CONCLUIDO | 6.7565 | 14.8 | 11.04 | 44.17 | 0.56 | 15 | 302.7 | 61.2 | 9.5 | 13 | 87 | 37567.32 | 185.7 | 623.97 | 41.6 | 29.8 | 4783.37 | 0.72 | 0.85 | 2.38 | 0.3 | 1 | 10
35 | 145 | CONCLUIDO | 6.7588 | 14.8 | 11.04 | 44.15 | 0.57 | 15 | 303.23 | 61.2 | 9.75 | 13 | 87.28 | 37632.84 | 185.76 | 624.01 | 41.25 | 29.8 | 4607.77 | 0.72 | 0.85 | 2.38 | 0.29 | 1 | 10
36 | 145 | CONCLUIDO | 6.7641 | 14.78 | 11.03 | 44.11 | 0.59 | 15 | 303.76 | 61.2 | 10 | 13 | 87.57 | 37698.48 | 185.16 | 624 | 41.16 | 29.8 | 4561.08 | 0.72 | 0.85 | 2.37 | 0.28 | 1 | 10
37 | 145 | CONCLUIDO | 6.7955 | 14.72 | 11.01 | 47.19 | 0.6 | 14 | 304.3 | 61.2 | 10.25 | 12 | 87.85 | 37764.25 | 184.51 | 624.08 | 40.44 | 29.8 | 4206.64 | 0.74 | 0.85 | 2.38 | 0.26 | 1 | 10
38 | 145 | CONCLUIDO | 6.7989 | 14.71 | 11 | 47.16 | 0.61 | 14 | 304.83 | 61.2 | 10.5 | 12 | 88.13 | 37830.13 | 184.41 | 623.98 | 40.26 | 29.8 | 4117 | 0.74 | 0.85 | 2.38 | 0.26 | 1 | 10
39 | 145 | CONCLUIDO | 6.7995 | 14.71 | 11 | 47.16 | 0.63 | 14 | 305.37 | 61.2 | 10.75 | 12 | 88.42 | 37896.14 | 183.72 | 623.99 | 40.23 | 29.8 | 4103.54 | 0.74 | 0.85 | 2.38 | 0.26 | 1 | 10
40 | 145 | CONCLUIDO | 6.8323 | 14.64 | 10.99 | 50.71 | 0.64 | 13 | 305.9 | 61.2 | 11 | 11 | 88.7 | 37962.28 | 183.09 | 623.97 | 39.84 | 29.8 | 3914.16 | 0.75 | 0.85 | 2.37 | 0.24 | 1 | 10
41 | 145 | CONCLUIDO | 6.8288 | 14.64 | 10.99 | 50.74 | 0.65 | 13 | 306.44 | 61.2 | 11.25 | 11 | 88.99 | 38028.53 | 183.25 | 623.97 | 40.08 | 29.8 | 4034.44 | 0.74 | 0.85 | 2.37 | 0.25 | 1 | 10
42 | 145 | CONCLUIDO | 6.8288 | 14.64 | 10.99 | 50.74 | 0.67 | 13 | 306.98 | 61.2 | 11.5 | 11 | 89.28 | 38094.91 | 183.2 | 623.99 | 39.96 | 29.8 | 3974.69 | 0.75 | 0.85 | 2.38 | 0.25 | 1 | 10
43 | 145 | CONCLUIDO | 6.8324 | 14.64 | 10.99 | 50.71 | 0.68 | 13 | 307.52 | 61.2 | 11.75 | 11 | 89.57 | 38161.42 | 181.85 | 624.04 | 39.68 | 29.8 | 3833.72 | 0.75 | 0.85 | 2.37 | 0.24 | 1 | 10
44 | 145 | CONCLUIDO | 6.8714 | 14.55 | 10.96 | 54.79 | 0.69 | 12 | 308.06 | 61.2 | 12 | 10 | 89.86 | 38228.06 | 181.36 | 624.03 | 38.89 | 29.8 | 3443.57 | 0.77 | 0.85 | 2.37 | 0.21 | 1 | 10
45 | 145 | CONCLUIDO | 6.8658 | 14.56 | 10.97 | 54.85 | 0.71 | 12 | 308.6 | 61.2 | 12.25 | 10 | 90.15 | 38294.82 | 181.33 | 624.01 | 39.25 | 29.8 | 3623.79 | 0.76 | 0.85 | 2.37 | 0.22 | 1 | 10
46 | 145 | CONCLUIDO | 6.8658 | 14.56 | 10.97 | 54.85 | 0.72 | 12 | 309.14 | 61.2 | 12.5 | 10 | 90.44 | 38361.7 | 181.36 | 623.98 | 39.22 | 29.8 | 3608.94 | 0.76 | 0.85 | 2.37 | 0.22 | 1 | 10
47 | 145 | CONCLUIDO | 6.8618 | 14.57 | 10.98 | 54.89 | 0.73 | 12 | 309.68 | 61.2 | 12.75 | 10 | 90.74 | 38428.72 | 180.79 | 623.97 | 39.48 | 29.8 | 3740.54 | 0.75 | 0.85 | 2.37 | 0.23 | 1 | 10
48 | 145 | CONCLUIDO | 6.9077 | 14.48 | 10.93 | 59.64 | 0.75 | 11 | 310.23 | 61.2 | 13 | 9 | 91.03 | 38495.87 | 179.69 | 623.99 | 38.15 | 29.8 | 3077.63 | 0.78 | 0.85 | 2.37 | 0.19 | 1 | 10
49 | 145 | CONCLUIDO | 6.9057 | 14.48 | 10.94 | 59.67 | 0.76 | 11 | 310.77 | 61.2 | 13.25 | 9 | 91.33 | 38563.14 | 179.62 | 624.03 | 38.39 | 29.8 | 3197.12 | 0.78 | 0.85 | 2.37 | 0.19 | 1 | 10
50 | 145 | CONCLUIDO | 6.9009 | 14.49 | 10.95 | 59.72 | 0.77 | 11 | 311.32 | 61.2 | 13.5 | 9 | 91.62 | 38630.55 | 179.69 | 623.97 | 38.6 | 29.8 | 3300.86 | 0.77 | 0.85 | 2.37 | 0.2 | 1 | 10
51 | 145 | CONCLUIDO | 6.8958 | 14.5 | 10.96 | 59.78 | 0.79 | 11 | 311.87 | 61.2 | 13.75 | 9 | 91.92 | 38698.21 | 179.44 | 623.98 | 38.92 | 29.8 | 3464.91 | 0.77 | 0.85 | 2.37 | 0.21 | 1 | 10
52 | 145 | CONCLUIDO | 6.9014 | 14.49 | 10.95 | 59.72 | 0.8 | 11 | 312.42 | 61.2 | 14 | 9 | 92.22 | 38765.89 | 178.41 | 624.01 | 38.7 | 29.8 | 3352.92 | 0.77 | 0.85 | 2.37 | 0.2 | 1 | 10
53 | 145 | CONCLUIDO | 6.9337 | 14.42 | 10.93 | 65.61 | 0.81 | 10 | 312.97 | 61.2 | 14.25 | 8 | 92.52 | 38833.69 | 177.95 | 623.97 | 38.05 | 29.8 | 3030.71 | 0.78 | 0.85 | 2.37 | 0.19 | 1 | 10
54 | 145 | CONCLUIDO | 6.936 | 14.42 | 10.93 | 65.58 | 0.82 | 10 | 313.52 | 61.2 | 14.5 | 8 | 92.82 | 38901.63 | 177.82 | 623.99 | 37.83 | 29.8 | 2924.01 | 0.79 | 0.85 | 2.37 | 0.18 | 1 | 10
55 | 145 | CONCLUIDO | 6.9345 | 14.42 | 10.93 | 65.59 | 0.84 | 10 | 314.07 | 61.2 | 14.75 | 8 | 93.12 | 38969.71 | 178.04 | 624.03 | 38.01 | 29.8 | 3012.59 | 0.78 | 0.85 | 2.37 | 0.19 | 1 | 10
56 | 145 | CONCLUIDO | 6.9364 | 14.42 | 10.93 | 65.57 | 0.85 | 10 | 314.62 | 61.2 | 15 | 8 | 93.43 | 39037.92 | 177.85 | 623.98 | 37.9 | 29.8 | 2955.98 | 0.79 | 0.85 | 2.37 | 0.18 | 1 | 10
57 | 145 | CONCLUIDO | 6.938 | 14.41 | 10.93 | 65.55 | 0.86 | 10 | 315.18 | 61.2 | 15.25 | 8 | 93.73 | 39106.27 | 176.98 | 623.97 | 37.85 | 29.8 | 2934.58 | 0.79 | 0.85 | 2.37 | 0.18 | 1 | 10
58 | 145 | CONCLUIDO | 6.9364 | 14.42 | 10.93 | 65.57 | 0.87 | 10 | 315.73 | 61.2 | 15.5 | 8 | 94.03 | 39174.75 | 176.56 | 624.01 | 37.8 | 29.8 | 2910.17 | 0.79 | 0.85 | 2.37 | 0.18 | 1 | 10
59 | 145 | CONCLUIDO | 6.973 | 14.34 | 10.91 | 72.71 | 0.89 | 9 | 316.29 | 61.2 | 15.75 | 7 | 94.34 | 39243.37 | 175.34 | 623.99 | 37.24 | 29.8 | 2633.54 | 0.8 | 0.86 | 2.37 | 0.16 | 1 | 10
60 | 145 | CONCLUIDO | 6.9732 | 14.34 | 10.91 | 72.71 | 0.9 | 9 | 316.85 | 61.2 | 16 | 7 | 94.65 | 39312.13 | 175.52 | 623.97 | 37.39 | 29.8 | 2709.64 | 0.8 | 0.86 | 2.36 | 0.16 | 1 | 10
61 | 145 | CONCLUIDO | 6.9693 | 14.35 | 10.91 | 72.76 | 0.91 | 9 | 317.41 | 61.2 | 16.25 | 7 | 94.96 | 39381.03 | 175.87 | 623.98 | 37.5 | 29.8 | 2764.69 | 0.79 | 0.86 | 2.37 | 0.17 | 1 | 10
62 | 145 | CONCLUIDO | 6.9697 | 14.35 | 10.91 | 72.76 | 0.92 | 9 | 317.97 | 61.2 | 16.5 | 7 | 95.27 | 39450.07 | 175.87 | 623.97 | 37.64 | 29.8 | 2833.84 | 0.79 | 0.86 | 2.36 | 0.17 | 1 | 10
63 | 145 | CONCLUIDO | 6.9724 | 14.34 | 10.91 | 72.72 | 0.94 | 9 | 318.53 | 61.2 | 16.75 | 7 | 95.58 | 39519.26 | 175.39 | 623.97 | 37.37 | 29.8 | 2695.67 | 0.8 | 0.86 | 2.37 | 0.16 | 1 | 10
64 | 145 | CONCLUIDO | 6.9697 | 14.35 | 10.91 | 72.76 | 0.95 | 9 | 319.09 | 61.2 | 17 | 7 | 95.89 | 39588.58 | 175.14 | 624.06 | 37.43 | 29.8 | 2729.88 | 0.8 | 0.86 | 2.37 | 0.17 | 1 | 10
65 | 145 | CONCLUIDO | 6.9753 | 14.34 | 10.9 | 72.68 | 0.96 | 9 | 319.65 | 61.2 | 17.25 | 7 | 96.2 | 39658.05 | 173.98 | 623.97 | 37.18 | 29.8 | 2600.92 | 0.8 | 0.86 | 2.37 | 0.16 | 1 | 10
66 | 145 | CONCLUIDO | 6.9686 | 14.35 | 10.92 | 72.77 | 0.97 | 9 | 320.22 | 61.2 | 17.5 | 7 | 96.52 | 39727.66 | 173.73 | 623.97 | 37.54 | 29.8 | 2783.67 | 0.79 | 0.86 | 2.37 | 0.17 | 1 | 10
67 | 145 | CONCLUIDO | 7.0072 | 14.27 | 10.89 | 81.68 | 0.99 | 8 | 320.78 | 61.2 | 17.75 | 6 | 96.83 | 39797.41 | 172.83 | 623.97 | 37.03 | 29.8 | 2531.2 | 0.8 | 0.86 | 2.36 | 0.14 | 1 | 10
68 | 145 | CONCLUIDO | 7.008 | 14.27 | 10.89 | 81.67 | 1 | 8 | 321.35 | 61.2 | 18 | 6 | 97.15 | 39867.32 | 172.89 | 623.97 | 36.8 | 29.8 | 2418.08 | 0.81 | 0.86 | 2.36 | 0.14 | 1 | 10
69 | 145 | CONCLUIDO | 7.0062 | 14.27 | 10.89 | 81.7 | 1.01 | 8 | 321.92 | 61.2 | 18.25 | 6 | 97.47 | 39937.36 | 172.97 | 623.97 | 36.81 | 29.8 | 2423.23 | 0.81 | 0.86 | 2.37 | 0.15 | 1 | 10
70 | 145 | CONCLUIDO | 7.0084 | 14.27 | 10.89 | 81.66 | 1.02 | 8 | 322.49 | 61.2 | 18.5 | 6 | 97.79 | 40007.56 | 172.53 | 623.97 | 36.76 | 29.8 | 2398.86 | 0.81 | 0.86 | 2.36 | 0.14 | 1 | 10
71 | 145 | CONCLUIDO | 7.008 | 14.27 | 10.89 | 81.67 | 1.03 | 8 | 323.06 | 61.2 | 18.75 | 6 | 98.11 | 40077.9 | 172.26 | 623.99 | 36.65 | 29.8 | 2343.46 | 0.81 | 0.86 | 2.37 | 0.14 | 1 | 10
72 | 145 | CONCLUIDO | 7.0113 | 14.26 | 10.88 | 81.62 | 1.05 | 8 | 323.63 | 61.2 | 19 | 6 | 98.43 | 40148.52 | 171.43 | 623.99 | 36.55 | 29.8 | 2292.44 | 0.82 | 0.86 | 2.37 | 0.14 | 1 | 10
73 | 145 | CONCLUIDO | 7.0119 | 14.26 | 10.88 | 81.61 | 1.06 | 8 | 324.2 | 61.2 | 19.25 | 6 | 98.75 | 40219.17 | 171.11 | 623.97 | 36.43 | 29.8 | 2235.38 | 0.82 | 0.86 | 2.37 | 0.13 | 1 | 10
74 | 145 | CONCLUIDO | 7.0163 | 14.25 | 10.87 | 81.54 | 1.07 | 8 | 324.78 | 61.2 | 19.5 | 6 | 99.08 | 40289.97 | 170.35 | 623.97 | 36.25 | 29.8 | 2141.49 | 0.82 | 0.86 | 2.36 | 0.13 | 1 | 10
75 | 145 | CONCLUIDO | 7.0149 | 14.26 | 10.88 | 81.56 | 1.08 | 8 | 325.35 | 61.2 | 19.75 | 6 | 99.4 | 40360.92 | 169.59 | 623.97 | 36.31 | 29.8 | 2173.01 | 0.82 | 0.86 | 2.36 | 0.13 | 1 | 10
76 | 145 | CONCLUIDO | 7.0111 | 14.26 | 10.88 | 81.62 | 1.09 | 8 | 325.93 | 61.2 | 20 | 6 | 99.73 | 40432.03 | 168.53 | 624.01 | 36.62 | 29.8 | 2326.45 | 0.81 | 0.86 | 2.36 | 0.14 | 1 | 10
77 | 145 | CONCLUIDO | 7.0471 | 14.19 | 10.86 | 93.12 | 1.11 | 7 | 326.51 | 61.2 | 20.25 | 5 | 100.06 | 40503.29 | 168.31 | 623.97 | 35.87 | 29.8 | 1956.88 | 0.83 | 0.86 | 2.37 | 0.12 | 1 | 10
78 | 145 | CONCLUIDO | 7.0446 | 14.2 | 10.87 | 93.16 | 1.12 | 7 | 327.08 | 61.2 | 20.5 | 5 | 100.39 | 40574.7 | 168.6 | 624.04 | 36.08 | 29.8 | 2063.07 | 0.83 | 0.86 | 2.36 | 0.12 | 1 | 10
79 | 145 | CONCLUIDO | 7.0453 | 14.19 | 10.87 | 93.15 | 1.13 | 7 | 327.66 | 61.2 | 20.75 | 5 | 100.72 | 40646.27 | 168.83 | 623.97 | 36.13 | 29.8 | 2089.13 | 0.82 | 0.86 | 2.36 | 0.12 | 1 | 10
80 | 145 | CONCLUIDO | 7.0423 | 14.2 | 10.87 | 93.2 | 1.14 | 7 | 328.25 | 61.2 | 21 | 5 | 101.05 | 40718 | 169.43 | 623.98 | 36.24 | 29.8 | 2144.13 | 0.82 | 0.86 | 2.37 | 0.13 | 1 | 10
81 | 145 | CONCLUIDO | 7.0446 | 14.2 | 10.87 | 93.16 | 1.15 | 7 | 328.83 | 61.2 | 21.25 | 5 | 101.38 | 40789.89 | 169.12 | 624 | 36.08 | 29.8 | 2062.09 | 0.83 | 0.86 | 2.36 | 0.12 | 1 | 10
82 | 145 | CONCLUIDO | 7.0447 | 14.2 | 10.87 | 93.16 | 1.16 | 7 | 329.41 | 61.2 | 21.5 | 5 | 101.71 | 40861.93 | 168.75 | 623.97 | 36.18 | 29.8 | 2113.99 | 0.82 | 0.86 | 2.36 | 0.12 | 1 | 10
83 | 145 | CONCLUIDO | 7.0465 | 14.19 | 10.87 | 93.13 | 1.17 | 7 | 330 | 61.2 | 21.75 | 5 | 102.05 | 40934.14 | 168.46 | 623.99 | 36.02 | 29.8 | 2033.11 | 0.83 | 0.86 | 2.36 | 0.12 | 1 | 10
84 | 145 | CONCLUIDO | 7.0478 | 14.19 | 10.86 | 93.11 | 1.19 | 7 | 330.59 | 61.2 | 22 | 5 | 102.39 | 41006.51 | 168.04 | 623.98 | 35.84 | 29.8 | 1945.19 | 0.83 | 0.86 | 2.36 | 0.12 | 1 | 10
85 | 145 | CONCLUIDO | 7.0445 | 14.2 | 10.87 | 93.16 | 1.2 | 7 | 331.17 | 61.2 | 22.25 | 5 | 102.72 | 41079.04 | 167.48 | 623.97 | 36.17 | 29.8 | 2107.35 | 0.82 | 0.86 | 2.36 | 0.12 | 1 | 10
86 | 145 | CONCLUIDO | 7.0406 | 14.2 | 10.88 | 93.23 | 1.21 | 7 | 331.76 | 61.2 | 22.5 | 5 | 103.06 | 41151.74 | 167.01 | 624 | 36.42 | 29.8 | 2233.62 | 0.82 | 0.86 | 2.36 | 0.13 | 1 | 10
87 | 145 | CONCLUIDO | 7.0427 | 14.2 | 10.87 | 93.2 | 1.22 | 7 | 332.35 | 61.2 | 22.75 | 5 | 103.41 | 41224.6 | 166.34 | 623.98 | 36.26 | 29.8 | 2151.17 | 0.82 | 0.86 | 2.36 | 0.13 | 1 | 10
88 | 145 | CONCLUIDO | 7.0414 | 14.2 | 10.88 | 93.22 | 1.23 | 7 | 332.95 | 61.2 | 23 | 5 | 103.75 | 41297.62 | 165.75 | 623.99 | 36.3 | 29.8 | 2172.37 | 0.82 | 0.86 | 2.37 | 0.13 | 1 | 10
89 | 145 | CONCLUIDO | 7.044 | 14.2 | 10.87 | 93.17 | 1.24 | 7 | 333.54 | 61.2 | 23.25 | 5 | 104.09 | 41370.82 | 164.84 | 623.97 | 36.2 | 29.8 | 2125.27 | 0.82 | 0.86 | 2.36 | 0.12 | 1 | 10
90 | 145 | CONCLUIDO | 7.089 | 14.11 | 10.83 | 108.34 | 1.25 | 6 | 334.14 | 61.2 | 23.5 | 4 | 104.44 | 41444.3 | 163.4 | 623.97 | 35.07 | 29.8 | 1564.41 | 0.85 | 0.86 | 2.36 | 0.09 | 1 | 10
91 | 145 | CONCLUIDO | 7.0852 | 14.11 | 10.84 | 108.41 | 1.26 | 6 | 334.73 | 61.2 | 23.75 | 4 | 104.78 | 41517.84 | 163.53 | 623.97 | 35.25 | 29.8 | 1653.98 | 0.85 | 0.86 | 2.36 | 0.09 | 1 | 10
92 | 145 | CONCLUIDO | 7.0856 | 14.11 | 10.84 | 108.41 | 1.28 | 6 | 335.33 | 61.2 | 24 | 4 | 105.13 | 41591.55 | 163.53 | 623.97 | 35.21 | 29.8 | 1634.92 | 0.85 | 0.86 | 2.36 | 0.09 | 1 | 10
93 | 145 | CONCLUIDO | 7.082 | 14.12 | 10.85 | 108.48 | 1.29 | 6 | 335.93 | 61.2 | 24.25 | 4 | 105.48 | 41665.42 | 163.54 | 623.97 | 35.49 | 29.8 | 1774.3 | 0.84 | 0.86 | 2.36 | 0.1 | 1 | 10
94 | 145 | CONCLUIDO | 7.0826 | 14.12 | 10.85 | 108.47 | 1.3 | 6 | 336.53 | 61.2 | 24.5 | 4 | 105.83 | 41739.48 | 163.44 | 623.97 | 35.43 | 29.8 | 1741.49 | 0.84 | 0.86 | 2.36 | 0.1 | 1 | 10
95 | 145 | CONCLUIDO | 7.0805 | 14.12 | 10.85 | 108.51 | 1.31 | 6 | 337.13 | 61.2 | 24.75 | 4 | 106.18 | 41813.7 | 163.21 | 623.97 | 35.6 | 29.8 | 1827.98 | 0.84 | 0.86 | 2.36 | 0.1 | 1 | 10
96 | 145 | CONCLUIDO | 7.0855 | 14.11 | 10.84 | 108.41 | 1.32 | 6 | 337.73 | 61.2 | 25 | 4 | 106.53 | 41888.1 | 162.57 | 623.97 | 35.28 | 29.8 | 1670.61 | 0.84 | 0.86 | 2.36 | 0.09 | 1 | 10
97 | 145 | CONCLUIDO | 7.0823 | 14.12 | 10.85 | 108.47 | 1.33 | 6 | 338.34 | 61.2 | 25.25 | 3 | 106.89 | 41962.68 | 162.77 | 623.98 | 35.4 | 29.8 | 1726.5 | 0.84 | 0.86 | 2.36 | 0.1 | 1 | 10
98 | 145 | CONCLUIDO | 7.0812 | 14.12 | 10.85 | 108.49 | 1.34 | 6 | 338.94 | 61.2 | 25.5 | 3 | 107.25 | 42037.44 | 162.73 | 623.97 | 35.42 | 29.8 | 1736.73 | 0.84 | 0.86 | 2.37 | 0.1 | 1 | 10
99 | 145 | CONCLUIDO | 7.0816 | 14.12 | 10.85 | 108.49 | 1.35 | 6 | 339.55 | 61.2 | 25.75 | 2 | 107.6 | 42112.37 | 162.83 | 623.97 | 35.43 | 29.8 | 1743.01 | 0.84 | 0.86 | 2.36 | 0.1 | 1 | 10
100 | 145 | CONCLUIDO | 7.0805 | 14.12 | 10.85 | 108.51 | 1.36 | 6 | 340.16 | 61.2 | 26 | 2 | 107.96 | 42187.49 | 162.88 | 623.97 | 35.39 | 29.8 | 1721.35 | 0.84 | 0.86 | 2.37 | 0.1 | 1 | 10
101 | 145 | CONCLUIDO | 7.0824 | 14.12 | 10.85 | 108.47 | 1.37 | 6 | 340.77 | 61.2 | 26.25 | 2 | 108.32 | 42262.79 | 162.99 | 623.97 | 35.34 | 29.8 | 1696.6 | 0.84 | 0.86 | 2.37 | 0.1 | 1 | 10
102 | 145 | CONCLUIDO | 7.0827 | 14.12 | 10.85 | 108.46 | 1.38 | 6 | 341.38 | 61.2 | 26.5 | 2 | 108.68 | 42338.27 | 162.78 | 623.97 | 35.32 | 29.8 | 1689.55 | 0.84 | 0.86 | 2.36 | 0.1 | 1 | 10
103 | 145 | CONCLUIDO | 7.0831 | 14.12 | 10.85 | 108.46 | 1.39 | 6 | 342 | 61.2 | 26.75 | 2 | 109.05 | 42413.94 | 162.52 | 623.97 | 35.27 | 29.8 | 1661.66 | 0.84 | 0.86 | 2.37 | 0.1 | 1 | 10
104 | 145 | CONCLUIDO | 7.0834 | 14.12 | 10.85 | 108.45 | 1.4 | 6 | 342.61 | 61.2 | 27 | 1 | 109.41 | 42489.79 | 162.69 | 624.03 | 35.32 | 29.8 | 1688.82 | 0.84 | 0.86 | 2.36 | 0.1 | 1 | 10
105 | 145 | CONCLUIDO | 7.0826 | 14.12 | 10.85 | 108.47 | 1.42 | 6 | 343.23 | 61.2 | 27.25 | 1 | 109.78 | 42565.83 | 162.73 | 624 | 35.26 | 29.8 | 1657.56 | 0.85 | 0.86 | 2.37 | 0.1 | 1 | 10
106 | 145 | CONCLUIDO | 7.0837 | 14.12 | 10.84 | 108.44 | 1.43 | 6 | 343.85 | 61.2 | 27.5 | 1 | 110.15 | 42642.18 | 162.79 | 623.97 | 35.27 | 29.8 | 1665.55 | 0.84 | 0.86 | 2.36 | 0.1 | 1 | 10
107 | 145 | CONCLUIDO | 7.0826 | 14.12 | 10.85 | 108.47 | 1.44 | 6 | 344.47 | 61.2 | 27.75 | 0 | 110.52 | 42718.61 | 163.08 | 623.98 | 35.28 | 29.8 | 1665.81 | 0.84 | 0.86 | 2.37 | 0.1 | 1 | 10
0 | 65 | CONCLUIDO | 5.6523 | 17.69 | 12.79 | 7.67 | 0.13 | 100 | 133.21 | 46.47 | 1 | 98 | 20.75 | 16663.42 | 138.14 | 624.05 | 95.55 | 29.8 | 31334.51 | 0.31 | 0.73 | 2.53 | 2.04 | 1 | 10
1 | 65 | CONCLUIDO | 6.0381 | 16.56 | 12.29 | 9.57 | 0.17 | 77 | 133.55 | 46.47 | 1.25 | 75 | 20.83 | 16704.7 | 131.72 | 624.11 | 80.32 | 29.8 | 23832.31 | 0.37 | 0.76 | 2.47 | 1.54 | 1 | 10
2 | 65 | CONCLUIDO | 6.3064 | 15.86 | 11.99 | 11.6 | 0.2 | 62 | 133.88 | 46.47 | 1.5 | 60 | 20.91 | 16746.01 | 127.55 | 624.15 | 70.69 | 29.8 | 19090.85 | 0.42 | 0.78 | 2.46 | 1.24 | 1 | 10
3 | 65 | CONCLUIDO | 6.5058 | 15.37 | 11.78 | 13.59 | 0.23 | 52 | 134.22 | 46.47 | 1.75 | 50 | 21 | 16787.35 | 124.46 | 624.14 | 64.06 | 29.8 | 15830.54 | 0.47 | 0.79 | 2.44 | 1.03 | 1 | 10
4 | 65 | CONCLUIDO | 6.6455 | 15.05 | 11.64 | 15.52 | 0.26 | 45 | 134.55 | 46.47 | 2 | 43 | 21.09 | 16828.84 | 122.15 | 624.07 | 59.89 | 29.8 | 13780.5 | 0.5 | 0.8 | 2.43 | 0.89 | 1 | 10
5 | 65 | CONCLUIDO | 6.7536 | 14.81 | 11.54 | 17.31 | 0.29 | 40 | 134.89 | 46.47 | 2.25 | 38 | 21.17 | 16870.25 | 120.06 | 624 | 56.92 | 29.8 | 12316.04 | 0.52 | 0.81 | 2.42 | 0.79 | 1 | 10
6 | 65 | CONCLUIDO | 6.8607 | 14.58 | 11.44 | 19.62 | 0.33 | 35 | 135.22 | 46.47 | 2.5 | 33 | 21.26 | 16911.68 | 118.02 | 624.12 | 53.83 | 29.8 | 10796.52 | 0.55 | 0.82 | 2.41 | 0.69 | 1 | 10
7 | 65 | CONCLUIDO | 6.926 | 14.44 | 11.39 | 21.35 | 0.36 | 32 | 135.56 | 46.47 | 2.75 | 30 | 21.34 | 16953.14 | 116.72 | 624.05 | 52.21 | 29.8 | 10004.81 | 0.57 | 0.82 | 2.41 | 0.64 | 1 | 10
8 | 65 | CONCLUIDO | 6.9961 | 14.29 | 11.32 | 23.43 | 0.39 | 29 | 135.9 | 46.47 | 3 | 27 | 21.43 | 16994.64 | 115.02 | 624.04 | 50.24 | 29.8 | 9033.37 | 0.59 | 0.82 | 2.4 | 0.58 | 1 | 10
9 | 65 | CONCLUIDO | 7.0737 | 14.14 | 11.25 | 25.96 | 0.42 | 26 | 136.23 | 46.47 | 3.25 | 24 | 21.52 | 17036.16 | 113.08 | 624.08 | 47.98 | 29.8 | 7919.24 | 0.62 | 0.83 | 2.39 | 0.5 | 1 | 10
10 | 65 | CONCLUIDO | 7.1219 | 14.04 | 11.21 | 28.02 | 0.45 | 24 | 136.57 | 46.47 | 3.5 | 22 | 21.6 | 17077.72 | 111.95 | 623.97 | 46.6 | 29.8 | 7239.61 | 0.64 | 0.83 | 2.39 | 0.46 | 1 | 10
11 | 65 | CONCLUIDO | 7.1392 | 14.01 | 11.2 | 29.22 | 0.48 | 23 | 136.91 | 46.47 | 3.75 | 21 | 21.69 | 17119.3 | 110.87 | 624.06 | 46.41 | 29.8 | 7148.36 | 0.64 | 0.83 | 2.39 | 0.45 | 1 | 10
12 | 65 | CONCLUIDO | 7.1928 | 13.9 | 11.15 | 31.86 | 0.52 | 21 | 137.25 | 46.47 | 4 | 19 | 21.78 | 17160.92 | 109.2 | 624.02 | 44.79 | 29.8 | 6350.03 | 0.67 | 0.84 | 2.39 | 0.4 | 1 | 10
13 | 65 | CONCLUIDO | 7.2212 | 13.85 | 11.12 | 33.37 | 0.55 | 20 | 137.58 | 46.47 | 4.25 | 18 | 21.87 | 17202.57 | 107.85 | 624.02 | 44.03 | 29.8 | 5975.25 | 0.68 | 0.84 | 2.38 | 0.38 | 1 | 10
14 | 65 | CONCLUIDO | 7.2639 | 13.77 | 11.1 | 36.99 | 0.58 | 18 | 137.92 | 46.47 | 4.5 | 16 | 21.95 | 17244.24 | 106.47 | 623.99 | 43.13 | 29.8 | 5533.17 | 0.69 | 0.84 | 2.38 | 0.35 | 1 | 10
15 | 65 | CONCLUIDO | 7.2907 | 13.72 | 11.07 | 39.08 | 0.61 | 17 | 138.26 | 46.47 | 4.75 | 15 | 22.04 | 17285.95 | 104.94 | 624.06 | 42.36 | 29.8 | 5154.99 | 0.7 | 0.84 | 2.38 | 0.33 | 1 | 10
16 | 65 | CONCLUIDO | 7.3251 | 13.65 | 11.04 | 41.38 | 0.64 | 16 | 138.6 | 46.47 | 5 | 14 | 22.13 | 17327.69 | 104.14 | 623.97 | 41.26 | 29.8 | 4609.52 | 0.72 | 0.85 | 2.38 | 0.29 | 1 | 10
17 | 65 | CONCLUIDO | 7.3366 | 13.63 | 11.04 | 44.17 | 0.67 | 15 | 138.94 | 46.47 | 5.25 | 13 | 22.22 | 17369.47 | 102.4 | 623.98 | 41.69 | 29.8 | 4827.51 | 0.71 | 0.85 | 2.37 | 0.29 | 1 | 10
18 | 65 | CONCLUIDO | 7.3457 | 13.61 | 11.02 | 44.1 | 0.7 | 15 | 139.28 | 46.47 | 5.5 | 13 | 22.31 | 17411.27 | 101.2 | 624.01 | 41.03 | 29.8 | 4498.29 | 0.73 | 0.85 | 2.37 | 0.28 | 1 | 10
19 | 65 | CONCLUIDO | 7.3781 | 13.55 | 10.99 | 47.11 | 0.73 | 14 | 139.61 | 46.47 | 5.75 | 12 | 22.4 | 17453.1 | 100.02 | 623.97 | 39.94 | 29.8 | 3956.78 | 0.75 | 0.85 | 2.37 | 0.25 | 1 | 10
20 | 65 | CONCLUIDO | 7.3933 | 13.53 | 10.99 | 50.73 | 0.76 | 13 | 139.95 | 46.47 | 6 | 11 | 22.49 | 17494.97 | 98.98 | 623.97 | 39.93 | 29.8 | 3958.01 | 0.75 | 0.85 | 2.37 | 0.24 | 1 | 10
21 | 65 | CONCLUIDO | 7.3925 | 13.53 | 10.99 | 50.74 | 0.79 | 13 | 140.29 | 46.47 | 6.25 | 11 | 22.58 | 17536.87 | 97.13 | 623.98 | 39.93 | 29.8 | 3958.16 | 0.75 | 0.85 | 2.38 | 0.25 | 1 | 10
22 | 65 | CONCLUIDO | 7.4131 | 13.49 | 10.98 | 54.91 | 0.82 | 12 | 140.63 | 46.47 | 6.5 | 8 | 22.67 | 17578.8 | 96.33 | 623.97 | 39.48 | 29.8 | 3739.25 | 0.75 | 0.85 | 2.38 | 0.24 | 1 | 10
23 | 65 | CONCLUIDO | 7.415 | 13.49 | 10.98 | 54.9 | 0.85 | 12 | 140.97 | 46.47 | 6.75 | 7 | 22.76 | 17620.76 | 95.49 | 623.99 | 39.45 | 29.8 | 3722.61 | 0.76 | 0.85 | 2.38 | 0.23 | 1 | 10
24 | 65 | CONCLUIDO | 7.4505 | 13.42 | 10.94 | 59.68 | 0.88 | 11 | 141.31 | 46.47 | 7 | 4 | 22.85 | 17662.75 | 94.32 | 624.02 | 38.23 | 29.8 | 3117.35 | 0.78 | 0.85 | 2.37 | 0.2 | 1 | 10
25 | 65 | CONCLUIDO | 7.448 | 13.43 | 10.95 | 59.71 | 0.91 | 11 | 141.66 | 46.47 | 7.25 | 2 | 22.94 | 17704.77 | 94.69 | 623.97 | 38.35 | 29.8 | 3177.16 | 0.78 | 0.85 | 2.38 | 0.2 | 1 | 10
26 | 65 | CONCLUIDO | 7.4468 | 13.43 | 10.95 | 59.72 | 0.93 | 11 | 142 | 46.47 | 7.5 | 1 | 23.03 | 17746.83 | 94.57 | 623.97 | 38.34 | 29.8 | 3174.89 | 0.78 | 0.85 | 2.38 | 0.2 | 1 | 10
27 | 65 | CONCLUIDO | 7.4457 | 13.43 | 10.95 | 59.73 | 0.96 | 11 | 142.34 | 46.47 | 7.75 | 0 | 23.12 | 17788.92 | 94.85 | 623.97 | 38.36 | 29.8 | 3182.76 | 0.78 | 0.85 | 2.38 | 0.2 | 1 | 10
0 | 130 | CONCLUIDO | 3.9376 | 25.4 | 14.28 | 5.04 | 0.07 | 170 | 252.85 | 59.19 | 1 | 168 | 62.65 | 31418.63 | 235.27 | 624.4 | 141.64 | 29.8 | 54030.29 | 0.21 | 0.65 | 2.66 | 3.53 | 1 | 10
1 | 130 | CONCLUIDO | 4.4715 | 22.36 | 13.35 | 6.31 | 0.09 | 127 | 253.3 | 59.19 | 1.25 | 125 | 62.86 | 31474.5 | 219.51 | 624.29 | 112.84 | 29.8 | 39841.23 | 0.26 | 0.7 | 2.57 | 2.6 | 1 | 10
2 | 130 | CONCLUIDO | 4.851 | 20.61 | 12.82 | 7.54 | 0.11 | 102 | 253.75 | 59.19 | 1.5 | 100 | 63.06 | 31530.44 | 210.46 | 624.38 | 96.71 | 29.8 | 31902.58 | 0.31 | 0.73 | 2.52 | 2.07 | 1 | 10
3 | 130 | CONCLUIDO | 5.1573 | 19.39 | 12.43 | 8.77 | 0.12 | 85 | 254.21 | 59.19 | 1.75 | 83 | 63.26 | 31586.46 | 203.56 | 624.11 | 84.94 | 29.8 | 26102.07 | 0.35 | 0.75 | 2.48 | 1.68 | 1 | 10
4 | 130 | CONCLUIDO | 5.3792 | 18.59 | 12.22 | 10.04 | 0.14 | 73 | 254.66 | 59.19 | 2 | 71 | 63.47 | 31642.55 | 199.68 | 624.08 | 78.26 | 29.8 | 22823.58 | 0.38 | 0.76 | 2.47 | 1.47 | 1 | 10
5 | 130 | CONCLUIDO | 5.5726 | 17.94 | 12.01 | 11.26 | 0.16 | 64 | 255.12 | 59.19 | 2.25 | 62 | 63.67 | 31698.72 | 195.89 | 624.14 | 71.65 | 29.8 | 19562.38 | 0.42 | 0.78 | 2.45 | 1.26 | 1 | 10
6 | 130 | CONCLUIDO | 5.7198 | 17.48 | 11.89 | 12.52 | 0.17 | 57 | 255.57 | 59.19 | 2.5 | 55 | 63.88 | 31754.97 | 193.56 | 624.06 | 67.83 | 29.8 | 17687.49 | 0.44 | 0.79 | 2.45 | 1.14 | 1 | 10
7 | 130 | CONCLUIDO | 5.8647 | 17.05 | 11.75 | 13.83 | 0.19 | 51 | 256.03 | 59.19 | 2.75 | 49 | 64.09 | 31811.29 | 190.9 | 624.05 | 63.71 | 29.8 | 15660.61 | 0.47 | 0.79 | 2.43 | 1 | 1 | 10
8 | 130 | CONCLUIDO | 5.9562 | 16.79 | 11.69 | 14.92 | 0.21 | 47 | 256.49 | 59.19 | 3 | 45 | 64.29 | 31867.69 | 189.42 | 624.03 | 61.23 | 29.8 | 14436.73 | 0.49 | 0.8 | 2.44 | 0.94 | 1 | 10
9 | 130 | CONCLUIDO | 6.0582 | 16.51 | 11.6 | 16.19 | 0.23 | 43 | 256.95 | 59.19 | 3.25 | 41 | 64.5 | 31924.29 | 187.61 | 624.15 | 59.03 | 29.8 | 13359.93 | 0.5 | 0.81 | 2.42 | 0.85 | 1 | 10
10 | 130 | CONCLUIDO | 6.1654 | 16.22 | 11.51 | 17.7 | 0.24 | 39 | 257.41 | 59.19 | 3.5 | 37 | 64.71 | 31980.84 | 185.71 | 624.01 | 56.19 | 29.8 | 11956.05 | 0.53 | 0.81 | 2.41 | 0.76 | 1 | 10
11 | 130 | CONCLUIDO | 6.2133 | 16.09 | 11.48 | 18.62 | 0.26 | 37 | 257.86 | 59.19 | 3.75 | 35 | 64.92 | 32037.48 | 184.88 | 624.04 | 54.96 | 29.8 | 11352.82 | 0.54 | 0.81 | 2.42 | 0.73 | 1 | 10
12 | 130 | CONCLUIDO | 6.3026 | 15.87 | 11.4 | 20.12 | 0.28 | 34 | 258.32 | 59.19 | 4 | 32 | 65.13 | 32094.19 | 183.18 | 624.04 | 52.52 | 29.8 | 10149.78 | 0.57 | 0.82 | 2.41 | 0.65 | 1 | 10
13 | 130 | CONCLUIDO | 6.3526 | 15.74 | 11.37 | 21.32 | 0.29 | 32 | 258.78 | 59.19 | 4.25 | 30 | 65.34 | 32150.98 | 182.54 | 624.07 | 51.83 | 29.8 | 9812.26 | 0.57 | 0.82 | 2.4 | 0.62 | 1 | 10
14 | 130 | CONCLUIDO | 6.4153 | 15.59 | 11.32 | 22.63 | 0.31 | 30 | 259.25 | 59.19 | 4.5 | 28 | 65.55 | 32207.85 | 181.03 | 624.02 | 49.98 | 29.8 | 8896.56 | 0.6 | 0.83 | 2.4 | 0.57 | 1 | 10
15 | 130 | CONCLUIDO | 6.436 | 15.54 | 11.31 | 23.41 | 0.33 | 29 | 259.71 | 59.19 | 4.75 | 27 | 65.76 | 32264.79 | 180.69 | 624.04 | 50.06 | 29.8 | 8945.08 | 0.6 | 0.83 | 2.4 | 0.57 | 1 | 10
16 | 130 | CONCLUIDO | 6.4928 | 15.4 | 11.28 | 25.06 | 0.34 | 27 | 260.17 | 59.19 | 5 | 25 | 65.98 | 32321.82 | 179.72 | 623.99 | 48.94 | 29.8 | 8391.98 | 0.61 | 0.83 | 2.39 | 0.53 | 1 | 10
17 | 130 | CONCLUIDO | 6.5306 | 15.31 | 11.24 | 25.93 | 0.36 | 26 | 260.63 | 59.19 | 5.25 | 24 | 66.19 | 32378.93 | 178.69 | 623.97 | 47.61 | 29.8 | 7733.4 | 0.63 | 0.83 | 2.39 | 0.49 | 1 | 10
18 | 130 | CONCLUIDO | 6.5509 | 15.26 | 11.24 | 26.97 | 0.37 | 25 | 261.1 | 59.19 | 5.5 | 23 | 66.4 | 32436.11 | 178.29 | 624.07 | 47.5 | 29.8 | 7683.72 | 0.63 | 0.83 | 2.4 | 0.49 | 1 | 10
19 | 130 | CONCLUIDO | 6.5792 | 15.2 | 11.22 | 28.05 | 0.39 | 24 | 261.56 | 59.19 | 5.75 | 22 | 66.62 | 32493.38 | 177.46 | 624.09 | 46.94 | 29.8 | 7407.7 | 0.63 | 0.83 | 2.4 | 0.47 | 1 | 10
20 | 130 | CONCLUIDO | 6.6081 | 15.13 | 11.2 | 29.23 | 0.41 | 23 | 262.03 | 59.19 | 6 | 21 | 66.83 | 32550.72 | 177.04 | 623.97 | 46.39 | 29.8 | 7139.5 | 0.64 | 0.83 | 2.39 | 0.46 | 1 | 10
21 | 130 | CONCLUIDO | 6.6412 | 15.06 | 11.18 | 30.48 | 0.42 | 22 | 262.49 | 59.19 | 6.25 | 20 | 67.05 | 32608.15 | 176.04 | 623.97 | 45.83 | 29.8 | 6865.4 | 0.65 | 0.84 | 2.39 | 0.43 | 1 | 10
22 | 130 | CONCLUIDO | 6.6707 | 14.99 | 11.16 | 31.88 | 0.44 | 21 | 262.96 | 59.19 | 6.5 | 19 | 67.26 | 32665.66 | 175.4 | 623.97 | 45.09 | 29.8 | 6496.84 | 0.66 | 0.84 | 2.39 | 0.41 | 1 | 10
23 | 130 | CONCLUIDO | 6.7137 | 14.9 | 11.11 | 33.34 | 0.46 | 20 | 263.42 | 59.19 | 6.75 | 18 | 67.48 | 32723.25 | 174.42 | 624.02 | 43.58 | 29.8 | 5747.18 | 0.68 | 0.84 | 2.38 | 0.36 | 1 | 10
24 | 130 | CONCLUIDO | 6.7377 | 14.84 | 11.11 | 35.08 | 0.47 | 19 | 263.89 | 59.19 | 7 | 17 | 67.7 | 32780.92 | 173.95 | 623.97 | 43.61 | 29.8 | 5768.7 | 0.68 | 0.84 | 2.38 | 0.36 | 1 | 10
25 | 130 | CONCLUIDO | 6.7343 | 14.85 | 11.12 | 35.1 | 0.49 | 19 | 264.36 | 59.19 | 7.25 | 17 | 67.92 | 32838.68 | 173.47 | 624.01 | 43.84 | 29.8 | 5883.57 | 0.68 | 0.84 | 2.38 | 0.37 | 1 | 10
26 | 130 | CONCLUIDO | 6.7735 | 14.76 | 11.08 | 36.93 | 0.5 | 18 | 264.83 | 59.19 | 7.5 | 16 | 68.14 | 32896.51 | 172.56 | 623.98 | 42.62 | 29.8 | 5277.35 | 0.7 | 0.84 | 2.38 | 0.33 | 1 | 10
27 | 130 | CONCLUIDO | 6.8007 | 14.7 | 11.07 | 39.06 | 0.52 | 17 | 265.3 | 59.19 | 7.75 | 15 | 68.36 | 32954.43 | 171.71 | 623.97 | 42.16 | 29.8 | 5053.86 | 0.71 | 0.84 | 2.38 | 0.32 | 1 | 10
28 | 130 | CONCLUIDO | 6.7951 | 14.72 | 11.08 | 39.11 | 0.54 | 17 | 265.77 | 59.19 | 8 | 15 | 68.58 | 33012.44 | 171.97 | 624 | 42.78 | 29.8 | 5362.98 | 0.7 | 0.84 | 2.38 | 0.33 | 1 | 10
29 | 130 | CONCLUIDO | 6.8392 | 14.62 | 11.03 | 41.38 | 0.55 | 16 | 266.24 | 59.19 | 8.25 | 14 | 68.8 | 33070.52 | 171.02 | 624.03 | 41.31 | 29.8 | 4632.44 | 0.72 | 0.85 | 2.38 | 0.29 | 1 | 10
30 | 130 | CONCLUIDO | 6.8314 | 14.64 | 11.05 | 41.44 | 0.57 | 16 | 266.71 | 59.19 | 8.5 | 14 | 69.02 | 33128.7 | 170.72 | 623.98 | 41.83 | 29.8 | 4891.49 | 0.71 | 0.85 | 2.38 | 0.3 | 1 | 10
31 | 130 | CONCLUIDO | 6.8638 | 14.57 | 11.03 | 44.12 | 0.58 | 15 | 267.18 | 59.19 | 8.75 | 13 | 69.24 | 33186.95 | 169.47 | 623.97 | 41.21 | 29.8 | 4588.97 | 0.72 | 0.85 | 2.38 | 0.28 | 1 | 10
32 | 130 | CONCLUIDO | 6.8658 | 14.56 | 11.03 | 44.11 | 0.6 | 15 | 267.66 | 59.19 | 9 | 13 | 69.46 | 33245.29 | 169.73 | 623.97 | 41.19 | 29.8 | 4575.7 | 0.72 | 0.85 | 2.37 | 0.28 | 1 | 10
33 | 130 | CONCLUIDO | 6.8642 | 14.57 | 11.03 | 44.12 | 0.61 | 15 | 268.13 | 59.19 | 9.25 | 13 | 69.69 | 33303.72 | 168.77 | 623.99 | 41.22 | 29.8 | 4591.76 | 0.72 | 0.85 | 2.37 | 0.28 | 1 | 10
34 | 130 | CONCLUIDO | 6.9028 | 14.49 | 11 | 47.13 | 0.63 | 14 | 268.61 | 59.19 | 9.5 | 12 | 69.91 | 33362.23 | 168.45 | 624.02 | 40.08 | 29.8 | 4025.67 | 0.74 | 0.85 | 2.37 | 0.25 | 1 | 10
35 | 130 | CONCLUIDO | 6.9026 | 14.49 | 11 | 47.13 | 0.64 | 14 | 269.08 | 59.19 | 9.75 | 12 | 70.14 | 33420.83 | 167.63 | 624 | 40.08 | 29.8 | 4027.83 | 0.74 | 0.85 | 2.37 | 0.25 | 1 | 10
36 | 130 | CONCLUIDO | 6.9293 | 14.43 | 10.99 | 50.73 | 0.66 | 13 | 269.56 | 59.19 | 10 | 11 | 70.36 | 33479.51 | 167.02 | 624.02 | 39.87 | 29.8 | 3926.71 | 0.75 | 0.85 | 2.37 | 0.24 | 1 | 10
37 | 130 | CONCLUIDO | 6.9281 | 14.43 | 10.99 | 50.74 | 0.68 | 13 | 270.03 | 59.19 | 10.25 | 11 | 70.59 | 33538.28 | 167.1 | 624 | 40.07 | 29.8 | 4026.1 | 0.74 | 0.85 | 2.37 | 0.25 | 1 | 10
38 | 130 | CONCLUIDO | 6.9321 | 14.43 | 10.98 | 50.7 | 0.69 | 13 | 270.51 | 59.19 | 10.5 | 11 | 70.82 | 33597.14 | 166.69 | 623.98 | 39.8 | 29.8 | 3894.52 | 0.75 | 0.85 | 2.37 | 0.24 | 1 | 10
39 | 130 | CONCLUIDO | 6.9662 | 14.36 | 10.96 | 54.82 | 0.71 | 12 | 270.99 | 59.19 | 10.75 | 10 | 71.04 | 33656.08 | 165.18 | 623.97 | 38.92 | 29.8 | 3457.18 | 0.77 | 0.85 | 2.38 | 0.22 | 1 | 10
40 | 130 | CONCLUIDO | 6.9655 | 14.36 | 10.96 | 54.82 | 0.72 | 12 | 271.47 | 59.19 | 11 | 10 | 71.27 | 33715.11 | 164.89 | 623.97 | 39.12 | 29.8 | 3558.75 | 0.76 | 0.85 | 2.37 | 0.22 | 1 | 10
41 | 130 | CONCLUIDO | 6.961 | 14.37 | 10.97 | 54.87 | 0.74 | 12 | 271.95 | 59.19 | 11.25 | 10 | 71.5 | 33774.23 | 165.12 | 623.97 | 39.48 | 29.8 | 3738.18 | 0.75 | 0.85 | 2.37 | 0.23 | 1 | 10
42 | 130 | CONCLUIDO | 6.9604 | 14.37 | 10.98 | 54.88 | 0.75 | 12 | 272.43 | 59.19 | 11.5 | 10 | 71.73 | 33833.57 | 164.75 | 624.02 | 39.49 | 29.8 | 3743.08 | 0.75 | 0.85 | 2.37 | 0.23 | 1 | 10
43 | 130 | CONCLUIDO | 7.0025 | 14.28 | 10.94 | 59.66 | 0.77 | 11 | 272.91 | 59.19 | 11.75 | 9 | 71.96 | 33892.87 | 163.19 | 623.98 | 38.32 | 29.8 | 3165.22 | 0.78 | 0.85 | 2.37 | 0.19 | 1 | 10
44 | 130 | CONCLUIDO | 7.0021 | 14.28 | 10.94 | 59.67 | 0.78 | 11 | 273.39 | 59.19 | 12 | 9 | 72.2 | 33952.26 | 163.2 | 623.98 | 38.31 | 29.8 | 3156.69 | 0.78 | 0.85 | 2.37 | 0.19 | 1 | 10
45 | 130 | CONCLUIDO | 6.9965 | 14.29 | 10.95 | 59.73 | 0.8 | 11 | 273.87 | 59.19 | 12.25 | 9 | 72.43 | 34011.74 | 163.2 | 623.97 | 38.59 | 29.8 | 3297.4 | 0.77 | 0.85 | 2.37 | 0.2 | 1 | 10
46 | 130 | CONCLUIDO | 6.9987 | 14.29 | 10.95 | 59.7 | 0.81 | 11 | 274.35 | 59.19 | 12.5 | 9 | 72.66 | 34071.31 | 162.42 | 624 | 38.5 | 29.8 | 3255.33 | 0.77 | 0.85 | 2.37 | 0.2 | 1 | 10
47 | 130 | CONCLUIDO | 6.9933 | 14.3 | 10.96 | 59.76 | 0.83 | 11 | 274.84 | 59.19 | 12.75 | 9 | 72.89 | 34130.98 | 161.76 | 624.03 | 38.73 | 29.8 | 3370.57 | 0.77 | 0.85 | 2.37 | 0.21 | 1 | 10
48 | 130 | CONCLUIDO | 7.0289 | 14.23 | 10.93 | 65.6 | 0.84 | 10 | 275.32 | 59.19 | 13 | 8 | 73.13 | 34190.73 | 161.36 | 623.97 | 38.11 | 29.8 | 3063.06 | 0.78 | 0.85 | 2.37 | 0.19 | 1 | 10
49 | 130 | CONCLUIDO | 7.0323 | 14.22 | 10.93 | 65.56 | 0.86 | 10 | 275.81 | 59.19 | 13.25 | 8 | 73.36 | 34250.57 | 161.07 | 623.97 | 37.81 | 29.8 | 2913.12 | 0.79 | 0.85 | 2.37 | 0.18 | 1 | 10
50 | 130 | CONCLUIDO | 7.0332 | 14.22 | 10.92 | 65.55 | 0.87 | 10 | 276.29 | 59.19 | 13.5 | 8 | 73.6 | 34310.51 | 160.9 | 624.05 | 37.89 | 29.8 | 2951.94 | 0.79 | 0.85 | 2.37 | 0.18 | 1 | 10
51 | 130 | CONCLUIDO | 7.0332 | 14.22 | 10.92 | 65.55 | 0.88 | 10 | 276.78 | 59.19 | 13.75 | 8 | 73.84 | 34370.54 | 160.14 | 623.98 | 37.86 | 29.8 | 2937.86 | 0.79 | 0.85 | 2.37 | 0.18 | 1 | 10
52 | 130 | CONCLUIDO | 7.0343 | 14.22 | 10.92 | 65.53 | 0.9 | 10 | 277.27 | 59.19 | 14 | 8 | 74.07 | 34430.66 | 159.38 | 623.98 | 37.79 | 29.8 | 2900.85 | 0.79 | 0.86 | 2.37 | 0.18 | 1 | 10
53 | 130 | CONCLUIDO | 7.0667 | 14.15 | 10.91 | 72.71 | 0.91 | 9 | 277.76 | 59.19 | 14.25 | 7 | 74.31 | 34490.87 | 158.17 | 624 | 37.26 | 29.8 | 2645.42 | 0.8 | 0.86 | 2.37 | 0.16 | 1 | 10
54 | 130 | CONCLUIDO | 7.0648 | 14.15 | 10.91 | 72.73 | 0.93 | 9 | 278.25 | 59.19 | 14.5 | 7 | 74.55 | 34551.18 | 158.43 | 623.98 | 37.47 | 29.8 | 2749 | 0.8 | 0.86 | 2.37 | 0.16 | 1 | 10
55 | 130 | CONCLUIDO | 7.0639 | 14.16 | 10.91 | 72.74 | 0.94 | 9 | 278.74 | 59.19 | 14.75 | 7 | 74.79 | 34611.59 | 158.52 | 623.98 | 37.59 | 29.8 | 2807.33 | 0.79 | 0.86 | 2.36 | 0.16 | 1 | 10
56 | 130 | CONCLUIDO | 7.0637 | 14.16 | 10.91 | 72.75 | 0.96 | 9 | 279.23 | 59.19 | 15 | 7 | 75.03 | 34672.08 | 158.41 | 623.97 | 37.58 | 29.8 | 2804.3 | 0.79 | 0.86 | 2.36 | 0.17 | 1 | 10
57 | 130 | CONCLUIDO | 7.0655 | 14.15 | 10.91 | 72.72 | 0.97 | 9 | 279.72 | 59.19 | 15.25 | 7 | 75.27 | 34732.68 | 157.72 | 624.05 | 37.37 | 29.8 | 2699.37 | 0.8 | 0.86 | 2.37 | 0.16 | 1 | 10
58 | 130 | CONCLUIDO | 7.0667 | 14.15 | 10.91 | 72.71 | 0.98 | 9 | 280.21 | 59.19 | 15.5 | 7 | 75.52 | 34793.36 | 156.72 | 623.99 | 37.18 | 29.8 | 2602.7 | 0.8 | 0.86 | 2.37 | 0.16 | 1 | 10
59 | 130 | CONCLUIDO | 7.0603 | 14.16 | 10.92 | 72.79 | 1 | 9 | 280.7 | 59.19 | 15.75 | 7 | 75.76 | 34854.15 | 156.14 | 624.08 | 37.63 | 29.8 | 2829.01 | 0.79 | 0.86 | 2.37 | 0.17 | 1 | 10
60 | 130 | CONCLUIDO | 7.0993 | 14.09 | 10.89 | 81.67 | 1.01 | 8 | 281.2 | 59.19 | 16 | 6 | 76 | 34915.03 | 155.26 | 624 | 36.89 | 29.8 | 2463.88 | 0.81 | 0.86 | 2.36 | 0.14 | 1 | 10
61 | 130 | CONCLUIDO | 7.0974 | 14.09 | 10.89 | 81.7 | 1.03 | 8 | 281.69 | 59.19 | 16.25 | 6 | 76.25 | 34976 | 155.34 | 623.97 | 36.89 | 29.8 | 2465.64 | 0.81 | 0.86 | 2.37 | 0.15 | 1 | 10
62 | 130 | CONCLUIDO | 7.095 | 14.09 | 10.9 | 81.74 | 1.04 | 8 | 282.19 | 59.19 | 16.5 | 6 | 76.49 | 35037.08 | 155.27 | 623.97 | 36.99 | 29.8 | 2514.55 | 0.81 | 0.86 | 2.37 | 0.15 | 1 | 10
63 | 130 | CONCLUIDO | 7.1023 | 14.08 | 10.88 | 81.63 | 1.06 | 8 | 282.68 | 59.19 | 16.75 | 6 | 76.74 | 35098.25 | 154.42 | 624 | 36.48 | 29.8 | 2259.83 | 0.82 | 0.86 | 2.37 | 0.14 | 1 | 10
64 | 130 | CONCLUIDO | 7.1024 | 14.08 | 10.88 | 81.63 | 1.07 | 8 | 283.18 | 59.19 | 17 | 6 | 76.98 | 35159.52 | 153.68 | 623.97 | 36.53 | 29.8 | 2285.5 | 0.82 | 0.86 | 2.37 | 0.14 | 1 | 10
65 | 130 | CONCLUIDO | 7.1049 | 14.07 | 10.88 | 81.59 | 1.08 | 8 | 283.68 | 59.19 | 17.25 | 6 | 77.23 | 35220.89 | 153.15 | 623.97 | 36.37 | 29.8 | 2203.62 | 0.82 | 0.86 | 2.37 | 0.13 | 1 | 10
66 | 130 | CONCLUIDO | 7.1055 | 14.07 | 10.88 | 81.58 | 1.1 | 8 | 284.17 | 59.19 | 17.5 | 6 | 77.48 | 35282.36 | 152.32 | 623.97 | 36.35 | 29.8 | 2190.91 | 0.82 | 0.86 | 2.37 | 0.13 | 1 | 10
67 | 130 | CONCLUIDO | 7.1056 | 14.07 | 10.88 | 81.58 | 1.11 | 8 | 284.67 | 59.19 | 17.75 | 6 | 77.73 | 35343.92 | 150.97 | 623.97 | 36.55 | 29.8 | 2291.42 | 0.82 | 0.86 | 2.36 | 0.13 | 1 | 10
68 | 130 | CONCLUIDO | 7.1363 | 14.01 | 10.87 | 93.13 | 1.12 | 7 | 285.17 | 59.19 | 18 | 5 | 77.98 | 35405.59 | 150.04 | 623.98 | 35.93 | 29.8 | 1988.62 | 0.83 | 0.86 | 2.37 | 0.12 | 1 | 10
69 | 130 | CONCLUIDO | 7.1361 | 14.01 | 10.87 | 93.14 | 1.14 | 7 | 285.67 | 59.19 | 18.25 | 5 | 78.23 | 35467.36 | 150.29 | 623.98 | 36.06 | 29.8 | 2051.76 | 0.83 | 0.86 | 2.36 | 0.12 | 1 | 10
70 | 130 | CONCLUIDO | 7.1344 | 14.02 | 10.87 | 93.17 | 1.15 | 7 | 286.18 | 59.19 | 18.5 | 5 | 78.48 | 35529.23 | 150.63 | 624 | 36.17 | 29.8 | 2107.83 | 0.82 | 0.86 | 2.36 | 0.12 | 1 | 10
71 | 130 | CONCLUIDO | 7.1379 | 14.01 | 10.86 | 93.11 | 1.16 | 7 | 286.68 | 59.19 | 18.75 | 5 | 78.74 | 35591.33 | 150.81 | 623.97 | 36.02 | 29.8 | 2032.87 | 0.83 | 0.86 | 2.36 | 0.12 | 1 | 10
72 | 130 | CONCLUIDO | 7.1346 | 14.02 | 10.87 | 93.16 | 1.18 | 7 | 287.18 | 59.19 | 19 | 5 | 78.99 | 35653.4 | 150.38 | 623.97 | 36.17 | 29.8 | 2108.16 | 0.82 | 0.86 | 2.36 | 0.12 | 1 | 10
73 | 130 | CONCLUIDO | 7.1363 | 14.01 | 10.87 | 93.13 | 1.19 | 7 | 287.69 | 59.19 | 19.25 | 5 | 79.24 | 35715.58 | 150.15 | 623.97 | 36.01 | 29.8 | 2026.09 | 0.83 | 0.86 | 2.36 | 0.12 | 1 | 10
74 | 130 | CONCLUIDO | 7.1371 | 14.01 | 10.86 | 93.12 | 1.2 | 7 | 288.19 | 59.19 | 19.5 | 5 | 79.5 | 35777.86 | 149.68 | 623.99 | 35.86 | 29.8 | 1953.1 | 0.83 | 0.86 | 2.37 | 0.12 | 1 | 10
75 | 130 | CONCLUIDO | 7.1341 | 14.02 | 10.87 | 93.17 | 1.22 | 7 | 288.7 | 59.19 | 19.75 | 5 | 79.75 | 35840.25 | 148.86 | 623.98 | 36.18 | 29.8 | 2113.54 | 0.82 | 0.86 | 2.36 | 0.12 | 1 | 10
76 | 130 | CONCLUIDO | 7.1307 | 14.02 | 10.88 | 93.23 | 1.23 | 7 | 289.2 | 59.19 | 20 | 5 | 80.01 | 35902.74 | 148.23 | 623.97 | 36.38 | 29.8 | 2211.06 | 0.82 | 0.86 | 2.37 | 0.13 | 1 | 10
77 | 130 | CONCLUIDO | 7.1322 | 14.02 | 10.87 | 93.2 | 1.24 | 7 | 289.71 | 59.19 | 20.25 | 5 | 80.27 | 35965.33 | 147.36 | 623.98 | 36.32 | 29.8 | 2184.3 | 0.82 | 0.86 | 2.36 | 0.13 | 1 | 10
78 | 130 | CONCLUIDO | 7.132 | 14.02 | 10.87 | 93.21 | 1.26 | 7 | 290.22 | 59.19 | 20.5 | 3 | 80.53 | 36028.03 | 146.57 | 623.97 | 36.26 | 29.8 | 2152.11 | 0.82 | 0.86 | 2.37 | 0.13 | 1 | 10
79 | 130 | CONCLUIDO | 7.1719 | 13.94 | 10.85 | 108.45 | 1.27 | 6 | 290.73 | 59.19 | 20.75 | 3 | 80.79 | 36090.84 | 144.69 | 623.97 | 35.35 | 29.8 | 1703.83 | 0.84 | 0.86 | 2.36 | 0.1 | 1 | 10
80 | 130 | CONCLUIDO | 7.1745 | 13.94 | 10.84 | 108.4 | 1.28 | 6 | 291.24 | 59.19 | 21 | 2 | 81.05 | 36153.75 | 144.7 | 623.97 | 35.16 | 29.8 | 1610.64 | 0.85 | 0.86 | 2.36 | 0.09 | 1 | 10
81 | 130 | CONCLUIDO | 7.1735 | 13.94 | 10.84 | 108.42 | 1.3 | 6 | 291.75 | 59.19 | 21.25 | 2 | 81.31 | 36216.77 | 144.75 | 623.97 | 35.28 | 29.8 | 1666.95 | 0.84 | 0.86 | 2.36 | 0.1 | 1 | 10
82 | 130 | CONCLUIDO | 7.1726 | 13.94 | 10.84 | 108.44 | 1.31 | 6 | 292.26 | 59.19 | 21.5 | 1 | 81.57 | 36279.9 | 144.86 | 623.97 | 35.26 | 29.8 | 1655.9 | 0.85 | 0.86 | 2.36 | 0.1 | 1 | 10
83 | 130 | CONCLUIDO | 7.169 | 13.95 | 10.85 | 108.51 | 1.32 | 6 | 292.77 | 59.19 | 21.75 | 0 | 81.83 | 36343.13 | 145.16 | 623.99 | 35.28 | 29.8 | 1668.64 | 0.84 | 0.86 | 2.37 | 0.1 | 1 | 10
0 | 75 | CONCLUIDO | 5.3781 | 18.59 | 12.96 | 7.07 | 0.12 | 110 | 150.44 | 49.1 | 1 | 108 | 25.34 | 18787.76 | 152.04 | 624.09 | 101.56 | 29.8 | 34287.42 | 0.29 | 0.72 | 2.52 | 2.21 | 1 | 10
1 | 75 | CONCLUIDO | 5.791 | 17.27 | 12.43 | 8.88 | 0.15 | 84 | 150.78 | 49.1 | 1.25 | 82 | 25.44 | 18830.65 | 145.02 | 624.06 | 84.3 | 29.8 | 25789.77 | 0.35 | 0.75 | 2.49 | 1.68 | 1 | 10
2 | 75 | CONCLUIDO | 6.0762 | 16.46 | 12.1 | 10.68 | 0.18 | 68 | 151.13 | 49.1 | 1.5 | 66 | 25.54 | 18873.58 | 140.4 | 624.16 | 74.44 | 29.8 | 20935.93 | 0.4 | 0.77 | 2.46 | 1.35 | 1 | 10
3 | 75 | CONCLUIDO | 6.2928 | 15.89 | 11.87 | 12.5 | 0.2 | 57 | 151.48 | 49.1 | 1.75 | 55 | 25.64 | 18916.54 | 136.96 | 624.05 | 67.18 | 29.8 | 17361.37 | 0.44 | 0.79 | 2.45 | 1.12 | 1 | 10
4 | 75 | CONCLUIDO | 6.4319 | 15.55 | 11.74 | 14.09 | 0.23 | 50 | 151.83 | 49.1 | 2 | 48 | 25.73 | 18959.54 | 134.66 | 623.98 | 63.09 | 29.8 | 15352.85 | 0.47 | 0.8 | 2.44 | 1 | 1 | 10
5 | 75 | CONCLUIDO | 6.5868 | 15.18 | 11.59 | 16.17 | 0.26 | 43 | 152.18 | 49.1 | 2.25 | 41 | 25.83 | 19002.56 | 131.95 | 624.12 | 58.72 | 29.8 | 13202.43 | 0.51 | 0.81 | 2.42 | 0.84 | 1 | 10
6 | 75 | CONCLUIDO | 6.6804 | 14.97 | 11.5 | 17.69 | 0.29 | 39 | 152.53 | 49.1 | 2.5 | 37 | 25.93 | 19045.63 | 130.43 | 624 | 55.94 | 29.8 | 11833.89 | 0.53 | 0.81 | 2.41 | 0.75 | 1 | 10
7 | 75 | CONCLUIDO | 6.7659 | 14.78 | 11.43 | 19.6 | 0.32 | 35 | 152.88 | 49.1 | 2.75 | 33 | 26.03 | 19088.72 | 128.59 | 624.01 | 53.77 | 29.8 | 10767.96 | 0.55 | 0.82 | 2.41 | 0.69 | 1 | 10
8 | 75 | CONCLUIDO | 6.8335 | 14.63 | 11.38 | 21.34 | 0.35 | 32 | 153.23 | 49.1 | 3 | 30 | 26.13 | 19131.85 | 127.36 | 624.04 | 52.23 | 29.8 | 10014.29 | 0.57 | 0.82 | 2.4 | 0.63 | 1 | 10
9 | 75 | CONCLUIDO | 6.9172 | 14.46 | 11.29 | 23.37 | 0.37 | 29 | 153.58 | 49.1 | 3.25 | 27 | 26.23 | 19175.02 | 125.4 | 623.99 | 49.51 | 29.8 | 8666.75 | 0.6 | 0.83 | 2.39 | 0.55 | 1 | 10
10 | 75 | CONCLUIDO | 6.9655 | 14.36 | 11.26 | 25.01 | 0.4 | 27 | 153.93 | 49.1 | 3.5 | 25 | 26.33 | 19218.22 | 124.43 | 624.02 | 48.21 | 29.8 | 8028.47 | 0.62 | 0.83 | 2.39 | 0.51 | 1 | 10
11 | 75 | CONCLUIDO | 7.0059 | 14.27 | 11.23 | 26.96 | 0.43 | 25 | 154.28 | 49.1 | 3.75 | 23 | 26.43 | 19261.45 | 123.27 | 624.04 | 47.28 | 29.8 | 7574.6 | 0.63 | 0.83 | 2.4 | 0.49 | 1 | 10
12 | 75 | CONCLUIDO | 7.0605 | 14.16 | 11.18 | 29.18 | 0.46 | 23 | 154.63 | 49.1 | 4 | 21 | 26.53 | 19304.72 | 121.73 | 623.99 | 45.97 | 29.8 | 6927.75 | 0.65 | 0.84 | 2.39 | 0.44 | 1 | 10
13 | 75 | CONCLUIDO | 7.0799 | 14.12 | 11.18 | 30.48 | 0.49 | 22 | 154.98 | 49.1 | 4.25 | 20 | 26.63 | 19348.03 | 120.86 | 624.08 | 45.79 | 29.8 | 6844.47 | 0.65 | 0.84 | 2.39 | 0.43 | 1 | 10
14 | 75 | CONCLUIDO | 7.1402 | 14.01 | 11.12 | 33.35 | 0.51 | 20 | 155.33 | 49.1 | 4.5 | 18 | 26.74 | 19391.36 | 119.27 | 623.98 | 44.06 | 29.8 | 5989.94 | 0.68 | 0.84 | 2.38 | 0.37 | 1 | 10
15 | 75 | CONCLUIDO | 7.1579 | 13.97 | 11.11 | 35.1 | 0.54 | 19 | 155.68 | 49.1 | 4.75 | 17 | 26.84 | 19434.74 | 118.45 | 623.99 | 43.56 | 29.8 | 5741.4 | 0.68 | 0.84 | 2.39 | 0.37 | 1 | 10
16 | 75 | CONCLUIDO | 7.1805 | 13.93 | 11.1 | 37 | 0.57 | 18 | 156.03 | 49.1 | 5 | 16 | 26.94 | 19478.15 | 117.33 | 623.97 | 43.27 | 29.8 | 5603.69 | 0.69 | 0.84 | 2.38 | 0.35 | 1 | 10
17 | 75 | CONCLUIDO | 7.2143 | 13.86 | 11.07 | 39.05 | 0.59 | 17 | 156.39 | 49.1 | 5.25 | 15 | 27.04 | 19521.59 | 115.8 | 624 | 42.29 | 29.8 | 5118.95 | 0.7 | 0.84 | 2.38 | 0.32 | 1 | 10
18 | 75 | CONCLUIDO | 7.2392 | 13.81 | 11.05 | 41.43 | 0.62 | 16 | 156.74 | 49.1 | 5.5 | 14 | 27.14 | 19565.07 | 115.01 | 624.01 | 41.58 | 29.8 | 4769.52 | 0.72 | 0.85 | 2.38 | 0.3 | 1 | 10
19 | 75 | CONCLUIDO | 7.2324 | 13.83 | 11.06 | 41.48 | 0.65 | 16 | 157.09 | 49.1 | 5.75 | 14 | 27.25 | 19608.58 | 114.15 | 623.97 | 42.02 | 29.8 | 4989.43 | 0.71 | 0.84 | 2.38 | 0.31 | 1 | 10
20 | 75 | CONCLUIDO | 7.2639 | 13.77 | 11.03 | 44.13 | 0.67 | 15 | 157.44 | 49.1 | 6 | 13 | 27.35 | 19652.13 | 113.42 | 624.07 | 41.18 | 29.8 | 4571.07 | 0.72 | 0.85 | 2.38 | 0.28 | 1 | 10
21 | 75 | CONCLUIDO | 7.2948 | 13.71 | 11 | 47.16 | 0.7 | 14 | 157.8 | 49.1 | 6.25 | 12 | 27.45 | 19695.71 | 111.89 | 623.98 | 40.25 | 29.8 | 4111.86 | 0.74 | 0.85 | 2.38 | 0.26 | 1 | 10
22 | 75 | CONCLUIDO | 7.2988 | 13.7 | 11 | 47.13 | 0.73 | 14 | 158.15 | 49.1 | 6.5 | 12 | 27.56 | 19739.33 | 110.42 | 623.99 | 40.22 | 29.8 | 4096.41 | 0.74 | 0.85 | 2.37 | 0.25 | 1 | 10
23 | 75 | CONCLUIDO | 7.3142 | 13.67 | 11 | 50.76 | 0.75 | 13 | 158.51 | 49.1 | 6.75 | 11 | 27.66 | 19782.99 | 110.08 | 623.97 | 40.17 | 29.8 | 4079.33 | 0.74 | 0.85 | 2.37 | 0.25 | 1 | 10
24 | 75 | CONCLUIDO | 7.3186 | 13.66 | 10.99 | 50.72 | 0.78 | 13 | 158.86 | 49.1 | 7 | 11 | 27.77 | 19826.68 | 108.18 | 623.99 | 39.87 | 29.8 | 3928.37 | 0.75 | 0.85 | 2.37 | 0.24 | 1 | 10
25 | 75 | CONCLUIDO | 7.342 | 13.62 | 10.98 | 54.89 | 0.81 | 12 | 159.22 | 49.1 | 7.25 | 10 | 27.87 | 19870.53 | 107.45 | 623.98 | 39.47 | 29.8 | 3733.98 | 0.75 | 0.85 | 2.37 | 0.23 | 1 | 10
26 | 75 | CONCLUIDO | 7.3466 | 13.61 | 10.97 | 54.84 | 0.83 | 12 | 159.57 | 49.1 | 7.5 | 10 | 27.98 | 19914.3 | 106.22 | 623.98 | 39.35 | 29.8 | 3675.13 | 0.76 | 0.85 | 2.37 | 0.22 | 1 | 10
27 | 75 | CONCLUIDO | 7.3764 | 13.56 | 10.94 | 59.7 | 0.86 | 11 | 159.92 | 49.1 | 7.75 | 9 | 28.08 | 19958.1 | 105.33 | 624.06 | 38.56 | 29.8 | 3281.57 | 0.77 | 0.85 | 2.37 | 0.2 | 1 | 10
28 | 75 | CONCLUIDO | 7.3786 | 13.55 | 10.94 | 59.67 | 0.88 | 11 | 160.28 | 49.1 | 8 | 8 | 28.19 | 20001.93 | 103.79 | 623.97 | 38.36 | 29.8 | 3183.83 | 0.78 | 0.85 | 2.37 | 0.19 | 1 | 10
29 | 75 | CONCLUIDO | 7.4003 | 13.51 | 10.93 | 65.59 | 0.91 | 10 | 160.64 | 49.1 | 8.25 | 6 | 28.29 | 20045.81 | 102.59 | 623.97 | 37.97 | 29.8 | 2994.28 | 0.78 | 0.85 | 2.37 | 0.18 | 1 | 10
30 | 75 | CONCLUIDO | 7.4012 | 13.51 | 10.93 | 65.58 | 0.94 | 10 | 160.99 | 49.1 | 8.5 | 6 | 28.4 | 20089.72 | 102.24 | 623.97 | 37.81 | 29.8 | 2912.04 | 0.79 | 0.85 | 2.37 | 0.18 | 1 | 10
31 | 75 | CONCLUIDO | 7.4016 | 13.51 | 10.93 | 65.57 | 0.96 | 10 | 161.35 | 49.1 | 8.75 | 4 | 28.5 | 20133.66 | 102.36 | 624.03 | 37.79 | 29.8 | 2904.91 | 0.79 | 0.85 | 2.37 | 0.18 | 1 | 10
32 | 75 | CONCLUIDO | 7.4013 | 13.51 | 10.93 | 65.58 | 0.99 | 10 | 161.71 | 49.1 | 9 | 2 | 28.61 | 20177.64 | 102.03 | 624.04 | 37.78 | 29.8 | 2896.72 | 0.79 | 0.85 | 2.37 | 0.18 | 1 | 10
33 | 75 | CONCLUIDO | 7.3998 | 13.51 | 10.93 | 65.59 | 1.01 | 10 | 162.06 | 49.1 | 9.25 | 0 | 28.72 | 20221.66 | 102.2 | 624.05 | 37.8 | 29.8 | 2909.69 | 0.79 | 0.85 | 2.38 | 0.18 | 1 | 10
0 | 95 | CONCLUIDO | 4.8214 | 20.74 | 13.4 | 6.14 | 0.1 | 131 | 185.69 | 53.44 | 1 | 129 | 36.26 | 23136.14 | 180.87 | 624.43 | 115.37 | 29.8 | 41089.82 | 0.26 | 0.7 | 2.55 | 2.65 | 1 | 10
1 | 95 | CONCLUIDO | 5.2726 | 18.97 | 12.78 | 7.67 | 0.12 | 100 | 186.07 | 53.44 | 1.25 | 98 | 36.39 | 23182.76 | 171.87 | 624.12 | 95.28 | 29.8 | 31198.61 | 0.31 | 0.73 | 2.52 | 2.03 | 1 | 10
2 | 95 | CONCLUIDO | 5.6169 | 17.8 | 12.36 | 9.27 | 0.14 | 80 | 186.45 | 53.44 | 1.5 | 78 | 36.51 | 23229.42 | 165.55 | 624.22 | 82.35 | 29.8 | 24831.62 | 0.36 | 0.76 | 2.48 | 1.61 | 1 | 10
3 | 95 | CONCLUIDO | 5.8697 | 17.04 | 12.07 | 10.81 | 0.17 | 67 | 186.83 | 53.44 | 1.75 | 65 | 36.64 | 23276.13 | 161.16 | 624.17 | 73.62 | 29.8 | 20534.88 | 0.4 | 0.77 | 2.46 | 1.32 | 1 | 10
4 | 95 | CONCLUIDO | 6.0411 | 16.55 | 11.93 | 12.34 | 0.19 | 58 | 187.21 | 53.44 | 2 | 56 | 36.77 | 23322.88 | 158.57 | 624.22 | 68.8 | 29.8 | 18169.04 | 0.43 | 0.78 | 2.45 | 1.18 | 1 | 10
5 | 95 | CONCLUIDO | 6.2021 | 16.12 | 11.76 | 13.83 | 0.21 | 51 | 187.59 | 53.44 | 2.25 | 49 | 36.9 | 23369.68 | 155.69 | 623.98 | 63.79 | 29.8 | 15699.95 | 0.47 | 0.79 | 2.44 | 1.01 | 1 | 10
6 | 95 | CONCLUIDO | 6.3365 | 15.78 | 11.64 | 15.52 | 0.24 | 45 | 187.97 | 53.44 | 2.5 | 43 | 37.03 | 23416.52 | 153.52 | 624.01 | 59.94 | 29.8 | 13801.57 | 0.5 | 0.8 | 2.43 | 0.89 | 1 | 10
7 | 95 | CONCLUIDO | 6.4293 | 15.55 | 11.56 | 16.92 | 0.26 | 41 | 188.35 | 53.44 | 2.75 | 39 | 37.16 | 23463.4 | 151.79 | 624.01 | 57.44 | 29.8 | 12570.73 | 0.52 | 0.81 | 2.42 | 0.81 | 1 | 10
8 | 95 | CONCLUIDO | 6.5335 | 15.31 | 11.46 | 18.58 | 0.28 | 37 | 188.73 | 53.44 | 3 | 35 | 37.29 | 23510.33 | 150.04 | 624 | 54.66 | 29.8 | 11201.85 | 0.55 | 0.82 | 2.41 | 0.71 | 1 | 10
9 | 95 | CONCLUIDO | 6.6084 | 15.13 | 11.4 | 20.11 | 0.3 | 34 | 189.11 | 53.44 | 3.25 | 32 | 37.42 | 23557.3 | 148.38 | 623.98 | 52.45 | 29.8 | 10114.88 | 0.57 | 0.82 | 2.41 | 0.65 | 1 | 10
10 | 95 | CONCLUIDO | 6.6487 | 15.04 | 11.38 | 21.34 | 0.33 | 32 | 189.49 | 53.44 | 3.5 | 30 | 37.55 | 23604.32 | 147.61 | 624.02 | 52.09 | 29.8 | 9944.92 | 0.57 | 0.82 | 2.4 | 0.63 | 1 | 10
11 | 95 | CONCLUIDO | 6.736 | 14.85 | 11.3 | 23.37 | 0.35 | 29 | 189.87 | 53.44 | 3.75 | 27 | 37.69 | 23651.38 | 145.78 | 624.04 | 49.66 | 29.8 | 8742.68 | 0.6 | 0.83 | 2.39 | 0.55 | 1 | 10
12 | 95 | CONCLUIDO | 6.7823 | 14.74 | 11.27 | 25.05 | 0.37 | 27 | 190.25 | 53.44 | 4 | 25 | 37.82 | 23698.48 | 144.96 | 623.99 | 48.51 | 29.8 | 8179.88 | 0.61 | 0.83 | 2.4 | 0.52 | 1 | 10
13 | 95 | CONCLUIDO | 6.8093 | 14.69 | 11.25 | 25.96 | 0.4 | 26 | 190.63 | 53.44 | 4.25 | 24 | 37.95 | 23745.63 | 144.07 | 624.1 | 47.77 | 29.8 | 7814.01 | 0.62 | 0.83 | 2.4 | 0.5 | 1 | 10
14 | 95 | CONCLUIDO | 6.8666 | 14.56 | 11.2 | 28 | 0.42 | 24 | 191.02 | 53.44 | 4.5 | 22 | 38.08 | 23792.83 | 142.94 | 624.02 | 46.57 | 29.8 | 7224.42 | 0.64 | 0.83 | 2.39 | 0.45 | 1 | 10
15 | 95 | CONCLUIDO | 6.8905 | 14.51 | 11.19 | 29.19 | 0.44 | 23 | 191.4 | 53.44 | 4.75 | 21 | 38.22 | 23840.07 | 142.06 | 624.02 | 46.02 | 29.8 | 6952.23 | 0.65 | 0.83 | 2.39 | 0.44 | 1 | 10
16 | 95 | CONCLUIDO | 6.9168 | 14.46 | 11.17 | 30.46 | 0.46 | 22 | 191.78 | 53.44 | 5 | 20 | 38.35 | 23887.36 | 141.11 | 623.99 | 45.69 | 29.8 | 6791.11 | 0.65 | 0.84 | 2.38 | 0.42 | 1 | 10
17 | 95 | CONCLUIDO | 6.9412 | 14.41 | 11.16 | 31.88 | 0.48 | 21 | 192.17 | 53.44 | 5.25 | 19 | 38.48 | 23934.69 | 140.28 | 624.18 | 44.92 | 29.8 | 6412.27 | 0.66 | 0.84 | 2.39 | 0.41 | 1 | 10
18 | 95 | CONCLUIDO | 6.9742 | 14.34 | 11.13 | 33.38 | 0.51 | 20 | 192.55 | 53.44 | 5.5 | 18 | 38.62 | 23982.06 | 139.25 | 624.11 | 44.08 | 29.8 | 5999.13 | 0.68 | 0.84 | 2.38 | 0.38 | 1 | 10
19 | 95 | CONCLUIDO | 6.9945 | 14.3 | 11.12 | 35.12 | 0.53 | 19 | 192.94 | 53.44 | 5.75 | 17 | 38.75 | 24029.48 | 138.73 | 624.02 | 43.85 | 29.8 | 5885.83 | 0.68 | 0.84 | 2.39 | 0.37 | 1 | 10
20 | 95 | CONCLUIDO | 7.0326 | 14.22 | 11.08 | 36.94 | 0.55 | 18 | 193.32 | 53.44 | 6 | 16 | 38.89 | 24076.95 | 137.29 | 624.04 | 42.62 | 29.8 | 5275.74 | 0.7 | 0.84 | 2.38 | 0.33 | 1 | 10
21 | 95 | CONCLUIDO | 7.0555 | 14.17 | 11.07 | 39.08 | 0.57 | 17 | 193.71 | 53.44 | 6.25 | 15 | 39.02 | 24124.47 | 136.71 | 623.98 | 42.42 | 29.8 | 5181.6 | 0.7 | 0.84 | 2.38 | 0.32 | 1 | 10
22 | 95 | CONCLUIDO | 7.0861 | 14.11 | 11.05 | 41.43 | 0.59 | 16 | 194.09 | 53.44 | 6.5 | 14 | 39.16 | 24172.03 | 135.72 | 624.01 | 41.53 | 29.8 | 4741.3 | 0.72 | 0.85 | 2.38 | 0.3 | 1 | 10
23 | 95 | CONCLUIDO | 7.0835 | 14.12 | 11.05 | 41.45 | 0.62 | 16 | 194.48 | 53.44 | 6.75 | 14 | 39.29 | 24219.63 | 135.12 | 623.98 | 41.82 | 29.8 | 4890.17 | 0.71 | 0.85 | 2.38 | 0.31 | 1 | 10
24 | 95 | CONCLUIDO | 7.1104 | 14.06 | 11.04 | 44.15 | 0.64 | 15 | 194.86 | 53.44 | 7 | 13 | 39.43 | 24267.28 | 134.22 | 623.99 | 41.4 | 29.8 | 4682.35 | 0.72 | 0.85 | 2.38 | 0.29 | 1 | 10
25 | 95 | CONCLUIDO | 7.1139 | 14.06 | 11.03 | 44.12 | 0.66 | 15 | 195.25 | 53.44 | 7.25 | 13 | 39.57 | 24314.98 | 133.06 | 624.01 | 41.04 | 29.8 | 4502.52 | 0.73 | 0.85 | 2.38 | 0.28 | 1 | 10
26 | 95 | CONCLUIDO | 7.1514 | 13.98 | 10.99 | 47.12 | 0.68 | 14 | 195.64 | 53.44 | 7.5 | 12 | 39.7 | 24362.73 | 132.74 | 623.97 | 40.04 | 29.8 | 4009.97 | 0.74 | 0.85 | 2.37 | 0.25 | 1 | 10
27 | 95 | CONCLUIDO | 7.147 | 13.99 | 11 | 47.15 | 0.7 | 14 | 196.03 | 53.44 | 7.75 | 12 | 39.84 | 24410.52 | 131.48 | 624.05 | 40.24 | 29.8 | 4108.83 | 0.74 | 0.85 | 2.37 | 0.25 | 1 | 10
28 | 95 | CONCLUIDO | 7.1677 | 13.95 | 11 | 50.76 | 0.72 | 13 | 196.41 | 53.44 | 8 | 11 | 39.98 | 24458.36 | 131.19 | 623.97 | 40.1 | 29.8 | 4045.01 | 0.74 | 0.85 | 2.38 | 0.25 | 1 | 10
29 | 95 | CONCLUIDO | 7.1742 | 13.94 | 10.99 | 50.71 | 0.74 | 13 | 196.8 | 53.44 | 8.25 | 11 | 40.12 | 24506.24 | 130.28 | 623.97 | 39.72 | 29.8 | 3851.99 | 0.75 | 0.85 | 2.37 | 0.24 | 1 | 10
30 | 95 | CONCLUIDO | 7.2033 | 13.88 | 10.97 | 54.84 | 0.77 | 12 | 197.19 | 53.44 | 8.5 | 10 | 40.26 | 24554.18 | 128.98 | 624 | 39.1 | 29.8 | 3545.8 | 0.76 | 0.85 | 2.37 | 0.22 | 1 | 10
31 | 95 | CONCLUIDO | 7.1978 | 13.89 | 10.98 | 54.89 | 0.79 | 12 | 197.58 | 53.44 | 8.75 | 10 | 40.39 | 24602.15 | 128.86 | 623.97 | 39.57 | 29.8 | 3781.1 | 0.75 | 0.85 | 2.37 | 0.23 | 1 | 10
32 | 95 | CONCLUIDO | 7.1996 | 13.89 | 10.97 | 54.87 | 0.81 | 12 | 197.97 | 53.44 | 9 | 10 | 40.53 | 24650.18 | 127.8 | 624.01 | 39.51 | 29.8 | 3753.89 | 0.75 | 0.85 | 2.37 | 0.23 | 1 | 10
33 | 95 | CONCLUIDO | 7.2385 | 13.82 | 10.94 | 59.66 | 0.83 | 11 | 198.36 | 53.44 | 9.25 | 9 | 40.67 | 24698.26 | 126.71 | 623.99 | 38.23 | 29.8 | 3117.83 | 0.78 | 0.85 | 2.37 | 0.19 | 1 | 10
34 | 95 | CONCLUIDO | 7.234 | 13.82 | 10.95 | 59.7 | 0.85 | 11 | 198.75 | 53.44 | 9.5 | 9 | 40.81 | 24746.38 | 126.53 | 623.97 | 38.63 | 29.8 | 3317.98 | 0.77 | 0.85 | 2.37 | 0.2 | 1 | 10
35 | 95 | CONCLUIDO | 7.2299 | 13.83 | 10.95 | 59.75 | 0.87 | 11 | 199.14 | 53.44 | 9.75 | 9 | 40.95 | 24794.55 | 125.01 | 623.97 | 38.66 | 29.8 | 3331.65 | 0.77 | 0.85 | 2.37 | 0.21 | 1 | 10
36 | 95 | CONCLUIDO | 7.2622 | 13.77 | 10.93 | 65.58 | 0.89 | 10 | 199.53 | 53.44 | 10 | 8 | 41.1 | 24842.77 | 124.2 | 624 | 38.09 | 29.8 | 3053.67 | 0.78 | 0.85 | 2.37 | 0.18 | 1 | 10
37 | 95 | CONCLUIDO | 7.2607 | 13.77 | 10.93 | 65.59 | 0.91 | 10 | 199.92 | 53.44 | 10.25 | 8 | 41.24 | 24891.03 | 124.02 | 623.99 | 38.06 | 29.8 | 3039.51 | 0.78 | 0.85 | 2.37 | 0.18 | 1 | 10
38 | 95 | CONCLUIDO | 7.2648 | 13.76 | 10.92 | 65.55 | 0.93 | 10 | 200.31 | 53.44 | 10.5 | 8 | 41.38 | 24939.35 | 122.92 | 624 | 37.81 | 29.8 | 2912.58 | 0.79 | 0.86 | 2.37 | 0.18 | 1 | 10
39 | 95 | CONCLUIDO | 7.2623 | 13.77 | 10.93 | 65.57 | 0.95 | 10 | 200.71 | 53.44 | 10.75 | 8 | 41.52 | 24987.71 | 120.99 | 623.97 | 37.98 | 29.8 | 2999.73 | 0.78 | 0.85 | 2.37 | 0.18 | 1 | 10
40 | 95 | CONCLUIDO | 7.2917 | 13.71 | 10.91 | 72.74 | 0.97 | 9 | 201.1 | 53.44 | 11 | 7 | 41.66 | 25036.12 | 120.68 | 623.97 | 37.48 | 29.8 | 2752.91 | 0.79 | 0.86 | 2.36 | 0.16 | 1 | 10
41 | 95 | CONCLUIDO | 7.2894 | 13.72 | 10.91 | 72.77 | 0.99 | 9 | 201.49 | 53.44 | 11.25 | 7 | 41.81 | 25084.58 | 120.85 | 624.02 | 37.64 | 29.8 | 2830.74 | 0.79 | 0.86 | 2.36 | 0.17 | 1 | 10
42 | 95 | CONCLUIDO | 7.295 | 13.71 | 10.9 | 72.7 | 1.01 | 9 | 201.88 | 53.44 | 11.5 | 7 | 41.95 | 25133.09 | 119.81 | 623.97 | 37.26 | 29.8 | 2643.71 | 0.8 | 0.86 | 2.37 | 0.16 | 1 | 10
43 | 95 | CONCLUIDO | 7.2934 | 13.71 | 10.91 | 72.72 | 1.03 | 9 | 202.28 | 53.44 | 11.75 | 6 | 42.09 | 25181.64 | 118.42 | 623.99 | 37.27 | 29.8 | 2649.01 | 0.8 | 0.86 | 2.37 | 0.16 | 1 | 10
44 | 95 | CONCLUIDO | 7.2873 | 13.72 | 10.92 | 72.79 | 1.05 | 9 | 202.67 | 53.44 | 12 | 5 | 42.24 | 25230.25 | 117.64 | 623.97 | 37.68 | 29.8 | 2853.11 | 0.79 | 0.86 | 2.37 | 0.17 | 1 | 10
45 | 95 | CONCLUIDO | 7.3233 | 13.66 | 10.89 | 81.66 | 1.07 | 8 | 203.07 | 53.44 | 12.25 | 3 | 42.38 | 25279.03 | 117.03 | 623.97 | 36.67 | 29.8 | 2353.94 | 0.81 | 0.86 | 2.37 | 0.14 | 1 | 10
46 | 95 | CONCLUIDO | 7.323 | 13.66 | 10.89 | 81.67 | 1.09 | 8 | 203.46 | 53.44 | 12.5 | 3 | 42.53 | 25327.74 | 117.21 | 623.97 | 36.74 | 29.8 | 2388.34 | 0.81 | 0.86 | 2.37 | 0.14 | 1 | 10
47 | 95 | CONCLUIDO | 7.3223 | 13.66 | 10.89 | 81.68 | 1.11 | 8 | 203.86 | 53.44 | 12.75 | 2 | 42.67 | 25376.49 | 117.21 | 623.97 | 36.69 | 29.8 | 2363.91 | 0.81 | 0.86 | 2.37 | 0.14 | 1 | 10
48 | 95 | CONCLUIDO | 7.3206 | 13.66 | 10.89 | 81.7 | 1.13 | 8 | 204.25 | 53.44 | 13 | 2 | 42.82 | 25425.3 | 117.36 | 623.97 | 36.7 | 29.8 | 2369.34 | 0.81 | 0.86 | 2.37 | 0.15 | 1 | 10
49 | 95 | CONCLUIDO | 7.3235 | 13.65 | 10.89 | 81.66 | 1.15 | 8 | 204.65 | 53.44 | 13.25 | 1 | 42.96 | 25474.16 | 117.2 | 623.97 | 36.53 | 29.8 | 2284.22 | 0.82 | 0.86 | 2.37 | 0.14 | 1 | 10
50 | 95 | CONCLUIDO | 7.3251 | 13.65 | 10.89 | 81.64 | 1.17 | 8 | 205.05 | 53.44 | 13.5 | 0 | 43.11 | 25523.06 | 117.3 | 623.97 | 36.46 | 29.8 | 2246.68 | 0.82 | 0.86 | 2.37 | 0.14 | 1 | 10
0 | 55 | CONCLUIDO | 5.9698 | 16.75 | 12.54 | 8.45 | 0.15 | 89 | 116.05 | 43.4 | 1 | 87 | 16.65 | 14546.17 | 122.93 | 624.22 | 88.08 | 29.8 | 27653.66 | 0.34 | 0.74 | 2.5 | 1.79 | 1 | 10
1 | 55 | CONCLUIDO | 6.3037 | 15.86 | 12.13 | 10.55 | 0.19 | 69 | 116.37 | 43.4 | 1.25 | 67 | 16.72 | 14585.96 | 117.77 | 624.05 | 75.45 | 29.8 | 21438.35 | 0.39 | 0.77 | 2.46 | 1.38 | 1 | 10
2 | 55 | CONCLUIDO | 6.5437 | 15.28 | 11.86 | 12.71 | 0.23 | 56 | 116.69 | 43.4 | 1.5 | 54 | 16.79 | 14625.77 | 114.03 | 624.08 | 66.77 | 29.8 | 17164.56 | 0.45 | 0.79 | 2.45 | 1.11 | 1 | 10
3 | 55 | CONCLUIDO | 6.7191 | 14.88 | 11.68 | 14.91 | 0.26 | 47 | 117.01 | 43.4 | 1.75 | 45 | 16.86 | 14665.62 | 111.25 | 624.14 | 61.29 | 29.8 | 14467.11 | 0.49 | 0.8 | 2.43 | 0.93 | 1 | 10
4 | 55 | CONCLUIDO | 6.8582 | 14.58 | 11.54 | 17.31 | 0.3 | 40 | 117.34 | 43.4 | 2 | 38 | 16.94 | 14705.49 | 108.67 | 624.14 | 57.11 | 29.8 | 12413.48 | 0.52 | 0.81 | 2.42 | 0.79 | 1 | 10
5 | 55 | CONCLUIDO | 6.9645 | 14.36 | 11.44 | 19.61 | 0.34 | 35 | 117.66 | 43.4 | 2.25 | 33 | 17.01 | 14745.39 | 106.75 | 623.99 | 53.68 | 29.8 | 10724.56 | 0.56 | 0.82 | 2.41 | 0.69 | 1 | 10
6 | 55 | CONCLUIDO | 7.071 | 14.14 | 11.32 | 21.9 | 0.37 | 31 | 117.98 | 43.4 | 2.5 | 29 | 17.08 | 14785.31 | 104.31 | 624.04 | 50.31 | 29.8 | 9057.16 | 0.59 | 0.83 | 2.39 | 0.57 | 1 | 10
7 | 55 | CONCLUIDO | 7.1159 | 14.05 | 11.3 | 24.21 | 0.41 | 28 | 118.31 | 43.4 | 2.75 | 26 | 17.16 | 14825.26 | 103.39 | 624.12 | 49.41 | 29.8 | 8623.53 | 0.6 | 0.83 | 2.4 | 0.55 | 1 | 10
8 | 55 | CONCLUIDO | 7.1635 | 13.96 | 11.25 | 25.97 | 0.45 | 26 | 118.63 | 43.4 | 3 | 24 | 17.23 | 14865.24 | 101.63 | 624.05 | 47.9 | 29.8 | 7879.65 | 0.62 | 0.83 | 2.4 | 0.51 | 1 | 10
9 | 55 | CONCLUIDO | 7.2359 | 13.82 | 11.19 | 29.18 | 0.48 | 23 | 118.96 | 43.4 | 3.25 | 21 | 17.31 | 14905.25 | 99.69 | 624 | 46 | 29.8 | 6945.61 | 0.65 | 0.83 | 2.39 | 0.44 | 1 | 10
10 | 55 | CONCLUIDO | 7.2494 | 13.79 | 11.18 | 30.5 | 0.52 | 22 | 119.28 | 43.4 | 3.5 | 20 | 17.38 | 14945.29 | 98.22 | 624.01 | 45.91 | 29.8 | 6905.29 | 0.65 | 0.84 | 2.39 | 0.44 | 1 | 10
11 | 55 | CONCLUIDO | 7.3114 | 13.68 | 11.12 | 33.35 | 0.55 | 20 | 119.61 | 43.4 | 3.75 | 18 | 17.46 | 14985.35 | 96.87 | 624.06 | 43.73 | 29.8 | 5822.48 | 0.68 | 0.84 | 2.38 | 0.37 | 1 | 10
12 | 55 | CONCLUIDO | 7.3447 | 13.62 | 11.1 | 37 | 0.59 | 18 | 119.93 | 43.4 | 4 | 16 | 17.53 | 15025.44 | 95.04 | 624.02 | 43.12 | 29.8 | 5525.94 | 0.69 | 0.84 | 2.39 | 0.35 | 1 | 10
13 | 55 | CONCLUIDO | 7.3751 | 13.56 | 11.07 | 39.07 | 0.62 | 17 | 120.26 | 43.4 | 4.25 | 15 | 17.61 | 15065.56 | 93.6 | 624.02 | 42.32 | 29.8 | 5135.4 | 0.7 | 0.84 | 2.38 | 0.32 | 1 | 10
14 | 55 | CONCLUIDO | 7.4033 | 13.51 | 11.04 | 41.4 | 0.66 | 16 | 120.58 | 43.4 | 4.5 | 14 | 17.68 | 15105.7 | 92.33 | 624.02 | 41.23 | 29.8 | 4591.56 | 0.72 | 0.85 | 2.38 | 0.29 | 1 | 10
15 | 55 | CONCLUIDO | 7.4199 | 13.48 | 11.03 | 44.14 | 0.69 | 15 | 120.91 | 43.4 | 4.75 | 13 | 17.76 | 15145.88 | 90.77 | 624.01 | 41.41 | 29.8 | 4687.52 | 0.72 | 0.85 | 2.37 | 0.29 | 1 | 10
16 | 55 | CONCLUIDO | 7.4511 | 13.42 | 11 | 47.15 | 0.73 | 14 | 121.23 | 43.4 | 5 | 11 | 17.83 | 15186.08 | 89.31 | 624.03 | 40.16 | 29.8 | 4070.04 | 0.74 | 0.85 | 2.38 | 0.26 | 1 | 10
17 | 55 | CONCLUIDO | 7.4445 | 13.43 | 11.01 | 47.2 | 0.76 | 14 | 121.56 | 43.4 | 5.25 | 8 | 17.91 | 15226.31 | 87.92 | 623.97 | 40.39 | 29.8 | 4184.03 | 0.74 | 0.85 | 2.38 | 0.27 | 1 | 10
18 | 55 | CONCLUIDO | 7.459 | 13.41 | 11.01 | 50.82 | 0.8 | 13 | 121.89 | 43.4 | 5.5 | 5 | 17.99 | 15266.56 | 87.67 | 623.98 | 40.16 | 29.8 | 4073.88 | 0.74 | 0.85 | 2.39 | 0.27 | 1 | 10
19 | 55 | CONCLUIDO | 7.4638 | 13.4 | 11 | 50.78 | 0.83 | 13 | 122.21 | 43.4 | 5.75 | 2 | 18.06 | 15306.85 | 87.61 | 624.03 | 39.97 | 29.8 | 3977.43 | 0.75 | 0.85 | 2.38 | 0.26 | 1 | 10
20 | 55 | CONCLUIDO | 7.4619 | 13.4 | 11.01 | 50.8 | 0.86 | 13 | 122.54 | 43.4 | 6 | 1 | 18.14 | 15347.16 | 87.68 | 624.03 | 39.91 | 29.8 | 3948.7 | 0.75 | 0.85 | 2.39 | 0.26 | 1 | 10
21 | 55 | CONCLUIDO | 7.4618 | 13.4 | 11.01 | 50.8 | 0.9 | 13 | 122.87 | 43.4 | 6.25 | 0 | 18.22 | 15387.5 | 87.84 | 624.03 | 39.92 | 29.8 | 3955.03 | 0.75 | 0.85 | 2.39 | 0.26 | 1 | 10

## gráficos
Selecione o eixo X:
Selecione o eixo Y:
Selecione o eixo Z:
Eixo X | Eixo Y | Eixo Z
#N/A | #N/A | #N/A
#N/A | #N/A | #N/A
#N/A | #N/A | #N/A
#N/A | #N/A | #N/A
#N/A | #N/A | #N/A
#N/A | #N/A | #N/A
#N/A | #N/A | #N/A
#N/A | #N/A | #N/A
#N/A | #N/A | #N/A
#N/A | #N/A | #N/A
#N/A | #N/A | #N/A
#N/A | #N/A | #N/A
#N/A | #N/A | #N/A
#N/A | #N/A | #N/A
#N/A | #N/A | #N/A
#N/A | #N/A | #N/A
#N/A | #N/A | #N/A
#N/A | #N/A | #N/A
#N/A | #N/A | #N/A
#N/A | #N/A | #N/A
#N/A | #N/A | #N/A
#N/A | #N/A | #N/A
#N/A | #N/A | #N/A
#N/A | #N/A | #N/A
#N/A | #N/A | #N/A
#N/A | #N/A | #N/A
#N/A | #N/A | #N/A
#N/A | #N/A | #N/A
#N/A | #N/A | #N/A
#N/A | #N/A | #N/A
#N/A | #N/A | #N/A
#N/A | #N/A | #N/A
#N/A | #N/A | #N/A
#N/A | #N/A | #N/A
#N/A | #N/A | #N/A
#N/A | #N/A | #N/A
#N/A | #N/A | #N/A
#N/A | #N/A | #N/A
#N/A | #N/A | #N/A
#N/A | #N/A | #N/A
#N/A | #N/A | #N/A
#N/A | #N/A | #N/A
#N/A | #N/A | #N/A
#N/A | #N/A | #N/A
#N/A | #N/A | #N/A
#N/A | #N/A | #N/A
#N/A | #N/A | #N/A
#N/A | #N/A | #N/A
#N/A | #N/A | #N/A
#N/A | #N/A | #N/A
#N/A | #N/A | #N/A
#N/A | #N/A | #N/A
#N/A | #N/A | #N/A
#N/A | #N/A | #N/A
#N/A | #N/A | #N/A
#N/A | #N/A | #N/A
#N/A | #N/A | #N/A
#N/A | #N/A | #N/A
#N/A | #N/A | #N/A
#N/A | #N/A | #N/A
#N/A | #N/A | #N/A
#N/A | #N/A | #N/A
#N/A | #N/A | #N/A
#N/A | #N/A | #N/A
#N/A | #N/A | #N/A
#N/A | #N/A | #N/A
#N/A | #N/A | #N/A
#N/A | #N/A | #N/A
#N/A | #N/A | #N/A
#N/A | #N/A | #N/A
#N/A | #N/A | #N/A
#N/A | #N/A | #N/A
#N/A | #N/A | #N/A
#N/A | #N/A | #N/A
#N/A | #N/A | #N/A
#N/A | #N/A | #N/A
#N/A | #N/A | #N/A
#N/A | #N/A | #N/A
#N/A | #N/A | #N/A
#N/A | #N/A | #N/A
#N/A | #N/A | #N/A
#N/A | #N/A | #N/A
#N/A | #N/A | #N/A
#N/A | #N/A | #N/A
#N/A | #N/A | #N/A
#N/A | #N/A | #N/A
#N/A | #N/A | #N/A
#N/A | #N/A | #N/A
#N/A | #N/A | #N/A
#N/A | #N/A | #N/A
#N/A | #N/A | #N/A
#N/A | #N/A | #N/A
#N/A | #N/A | #N/A
#N/A | #N/A | #N/A
#N/A | #N/A | #N/A
#N/A | #N/A | #N/A
#N/A | #N/A | #N/A
#N/A | #N/A | #N/A
#N/A | #N/A | #N/A
#N/A | #N/A | #N/A
#N/A | #N/A | #N/A
#N/A | #N/A | #N/A
#N/A | #N/A | #N/A
#N/A | #N/A | #N/A
#N/A | #N/A | #N/A
#N/A | #N/A | #N/A
#N/A | #N/A | #N/A
#N/A | #N/A | #N/A
#N/A | #N/A | #N/A
#N/A | #N/A | #N/A
#N/A | #N/A | #N/A
#N/A | #N/A | #N/A
#N/A | #N/A | #N/A
#N/A | #N/A | #N/A
#N/A | #N/A | #N/A
#N/A | #N/A | #N/A
#N/A | #N/A | #N/A
#N/A | #N/A | #N/A
#N/A | #N/A | #N/A
#N/A | #N/A | #N/A
#N/A | #N/A | #N/A
#N/A | #N/A | #N/A
#N/A | #N/A | #N/A
#N/A | #N/A | #N/A
#N/A | #N/A | #N/A
#N/A | #N/A | #N/A
#N/A | #N/A | #N/A
#N/A | #N/A | #N/A
#N/A | #N/A | #N/A
#N/A | #N/A | #N/A
#N/A | #N/A | #N/A
#N/A | #N/A | #N/A
#N/A | #N/A | #N/A
#N/A | #N/A | #N/A
#N/A | #N/A | #N/A
#N/A | #N/A | #N/A
#N/A | #N/A | #N/A
#N/A | #N/A | #N/A
#N/A | #N/A | #N/A
#N/A | #N/A | #N/A
#N/A | #N/A | #N/A
#N/A | #N/A | #N/A
#N/A | #N/A | #N/A
#N/A | #N/A | #N/A
#N/A | #N/A | #N/A
#N/A | #N/A | #N/A
#N/A | #N/A | #N/A
#N/A | #N/A | #N/A
#N/A | #N/A | #N/A
#N/A | #N/A | #N/A
#N/A | #N/A | #N/A
#N/A | #N/A | #N/A
#N/A | #N/A | #N/A
#N/A | #N/A | #N/A
#N/A | #N/A | #N/A
#N/A | #N/A | #N/A
#N/A | #N/A | #N/A
#N/A | #N/A | #N/A
#N/A | #N/A | #N/A
#N/A | #N/A | #N/A
#N/A | #N/A | #N/A
#N/A | #N/A | #N/A
#N/A | #N/A | #N/A
#N/A | #N/A | #N/A
#N/A | #N/A | #N/A
#N/A | #N/A | #N/A
#N/A | #N/A | #N/A
#N/A | #N/A | #N/A
#N/A | #N/A | #N/A
#N/A | #N/A | #N/A
#N/A | #N/A | #N/A
#N/A | #N/A | #N/A
#N/A | #N/A | #N/A
#N/A | #N/A | #N/A
#N/A | #N/A | #N/A
#N/A | #N/A | #N/A
#N/A | #N/A | #N/A
#N/A | #N/A | #N/A
#N/A | #N/A | #N/A
#N/A | #N/A | #N/A
#N/A | #N/A | #N/A
#N/A | #N/A | #N/A
#N/A | #N/A | #N/A
#N/A | #N/A | #N/A
#N/A | #N/A | #N/A
#N/A | #N/A | #N/A
#N/A | #N/A | #N/A
#N/A | #N/A | #N/A
#N/A | #N/A | #N/A
#N/A | #N/A | #N/A
#N/A | #N/A | #N/A
#N/A | #N/A | #N/A
#N/A | #N/A | #N/A
#N/A | #N/A | #N/A
#N/A | #N/A | #N/A
#N/A | #N/A | #N/A
#N/A | #N/A | #N/A
#N/A | #N/A | #N/A
#N/A | #N/A | #N/A
#N/A | #N/A | #N/A
#N/A | #N/A | #N/A
#N/A | #N/A | #N/A
#N/A | #N/A | #N/A
#N/A | #N/A | #N/A
#N/A | #N/A | #N/A
#N/A | #N/A | #N/A
#N/A | #N/A | #N/A
#N/A | #N/A | #N/A
#N/A | #N/A | #N/A
#N/A | #N/A | #N/A
#N/A | #N/A | #N/A
#N/A | #N/A | #N/A
#N/A | #N/A | #N/A
#N/A | #N/A | #N/A
#N/A | #N/A | #N/A
#N/A | #N/A | #N/A
#N/A | #N/A | #N/A
#N/A | #N/A | #N/A
#N/A | #N/A | #N/A
#N/A | #N/A | #N/A
#N/A | #N/A | #N/A
#N/A | #N/A | #N/A
#N/A | #N/A | #N/A
#N/A | #N/A | #N/A
#N/A | #N/A | #N/A
#N/A | #N/A | #N/A
#N/A | #N/A | #N/A
#N/A | #N/A | #N/A
#N/A | #N/A | #N/A
#N/A | #N/A | #N/A
#N/A | #N/A | #N/A
#N/A | #N/A | #N/A
#N/A | #N/A | #N/A
#N/A | #N/A | #N/A
#N/A | #N/A | #N/A
#N/A | #N/A | #N/A
#N/A | #N/A | #N/A
#N/A | #N/A | #N/A
#N/A | #N/A | #N/A
#N/A | #N/A | #N/A
#N/A | #N/A | #N/A
#N/A | #N/A | #N/A
#N/A | #N/A | #N/A
#N/A | #N/A | #N/A
#N/A | #N/A | #N/A
#N/A | #N/A | #N/A
#N/A | #N/A | #N/A
#N/A | #N/A | #N/A
#N/A | #N/A | #N/A
#N/A | #N/A | #N/A
#N/A | #N/A | #N/A
#N/A | #N/A | #N/A
#N/A | #N/A | #N/A
#N/A | #N/A | #N/A
#N/A | #N/A | #N/A
#N/A | #N/A | #N/A
#N/A | #N/A | #N/A
#N/A | #N/A | #N/A
#N/A | #N/A | #N/A
#N/A | #N/A | #N/A
#N/A | #N/A | #N/A
#N/A | #N/A | #N/A
#N/A | #N/A | #N/A
#N/A | #N/A | #N/A
#N/A | #N/A | #N/A
#N/A | #N/A | #N/A
#N/A | #N/A | #N/A
#N/A | #N/A | #N/A
#N/A | #N/A | #N/A
#N/A | #N/A | #N/A
#N/A | #N/A | #N/A
#N/A | #N/A | #N/A
#N/A | #N/A | #N/A
#N/A | #N/A | #N/A
#N/A | #N/A | #N/A
#N/A | #N/A | #N/A
#N/A | #N/A | #N/A
#N/A | #N/A | #N/A
#N/A | #N/A | #N/A
#N/A | #N/A | #N/A
#N/A | #N/A | #N/A
#N/A | #N/A | #N/A
#N/A | #N/A | #N/A
#N/A | #N/A | #N/A
#N/A | #N/A | #N/A
#N/A | #N/A | #N/A
#N/A | #N/A | #N/A
#N/A | #N/A | #N/A
#N/A | #N/A | #N/A
#N/A | #N/A | #N/A
#N/A | #N/A | #N/A
#N/A | #N/A | #N/A
#N/A | #N/A | #N/A
#N/A | #N/A | #N/A
#N/A | #N/A | #N/A
#N/A | #N/A | #N/A
#N/A | #N/A | #N/A
#N/A | #N/A | #N/A
#N/A | #N/A | #N/A
#N/A | #N/A | #N/A
#N/A | #N/A | #N/A
#N/A | #N/A | #N/A
#N/A | #N/A | #N/A
#N/A | #N/A | #N/A
#N/A | #N/A | #N/A
#N/A | #N/A | #N/A
#N/A | #N/A | #N/A
#N/A | #N/A | #N/A
#N/A | #N/A | #N/A
#N/A | #N/A | #N/A
#N/A | #N/A | #N/A
#N/A | #N/A | #N/A
#N/A | #N/A | #N/A
#N/A | #N/A | #N/A
#N/A | #N/A | #N/A
#N/A | #N/A | #N/A
#N/A | #N/A | #N/A
#N/A | #N/A | #N/A
#N/A | #N/A | #N/A
#N/A | #N/A | #N/A
#N/A | #N/A | #N/A
#N/A | #N/A | #N/A
#N/A | #N/A | #N/A
#N/A | #N/A | #N/A
#N/A | #N/A | #N/A
#N/A | #N/A | #N/A
#N/A | #N/A | #N/A
#N/A | #N/A | #N/A
#N/A | #N/A | #N/A
#N/A | #N/A | #N/A
#N/A | #N/A | #N/A
#N/A | #N/A | #N/A
#N/A | #N/A | #N/A
#N/A | #N/A | #N/A
#N/A | #N/A | #N/A
#N/A | #N/A | #N/A
#N/A | #N/A | #N/A
#N/A | #N/A | #N/A
#N/A | #N/A | #N/A
#N/A | #N/A | #N/A
#N/A | #N/A | #N/A
#N/A | #N/A | #N/A
#N/A | #N/A | #N/A
#N/A | #N/A | #N/A
#N/A | #N/A | #N/A
#N/A | #N/A | #N/A
#N/A | #N/A | #N/A
#N/A | #N/A | #N/A
#N/A | #N/A | #N/A
#N/A | #N/A | #N/A
#N/A | #N/A | #N/A
#N/A | #N/A | #N/A
#N/A | #N/A | #N/A
#N/A | #N/A | #N/A
#N/A | #N/A | #N/A
#N/A | #N/A | #N/A
#N/A | #N/A | #N/A
#N/A | #N/A | #N/A
#N/A | #N/A | #N/A
#N/A | #N/A | #N/A
#N/A | #N/A | #N/A
#N/A | #N/A | #N/A
#N/A | #N/A | #N/A
#N/A | #N/A | #N/A
#N/A | #N/A | #N/A
#N/A | #N/A | #N/A
#N/A | #N/A | #N/A
#N/A | #N/A | #N/A
#N/A | #N/A | #N/A
#N/A | #N/A | #N/A
#N/A | #N/A | #N/A
#N/A | #N/A | #N/A
#N/A | #N/A | #N/A
#N/A | #N/A | #N/A
#N/A | #N/A | #N/A
#N/A | #N/A | #N/A
#N/A | #N/A | #N/A
#N/A | #N/A | #N/A
#N/A | #N/A | #N/A
#N/A | #N/A | #N/A
#N/A | #N/A | #N/A
#N/A | #N/A | #N/A
#N/A | #N/A | #N/A
#N/A | #N/A | #N/A
#N/A | #N/A | #N/A
#N/A | #N/A | #N/A
#N/A | #N/A | #N/A
#N/A | #N/A | #N/A
#N/A | #N/A | #N/A
#N/A | #N/A | #N/A
#N/A | #N/A | #N/A
#N/A | #N/A | #N/A
#N/A | #N/A | #N/A
#N/A | #N/A | #N/A
#N/A | #N/A | #N/A
#N/A | #N/A | #N/A
#N/A | #N/A | #N/A
#N/A | #N/A | #N/A
#N/A | #N/A | #N/A
#N/A | #N/A | #N/A
#N/A | #N/A | #N/A
#N/A | #N/A | #N/A
#N/A | #N/A | #N/A
#N/A | #N/A | #N/A
#N/A | #N/A | #N/A
#N/A | #N/A | #N/A
#N/A | #N/A | #N/A
#N/A | #N/A | #N/A
#N/A | #N/A | #N/A
#N/A | #N/A | #N/A
#N/A | #N/A | #N/A
#N/A | #N/A | #N/A
#N/A | #N/A | #N/A
#N/A | #N/A | #N/A
#N/A | #N/A | #N/A
#N/A | #N/A | #N/A
#N/A | #N/A | #N/A
#N/A | #N/A | #N/A
#N/A | #N/A | #N/A
#N/A | #N/A | #N/A
#N/A | #N/A | #N/A
#N/A | #N/A | #N/A
#N/A | #N/A | #N/A
#N/A | #N/A | #N/A
#N/A | #N/A | #N/A
#N/A | #N/A | #N/A
#N/A | #N/A | #N/A
#N/A | #N/A | #N/A
#N/A | #N/A | #N/A
#N/A | #N/A | #N/A
#N/A | #N/A | #N/A
#N/A | #N/A | #N/A
#N/A | #N/A | #N/A
#N/A | #N/A | #N/A
#N/A | #N/A | #N/A
#N/A | #N/A | #N/A
#N/A | #N/A | #N/A
#N/A | #N/A | #N/A
#N/A | #N/A | #N/A
#N/A | #N/A | #N/A
#N/A | #N/A | #N/A
#N/A | #N/A | #N/A
#N/A | #N/A | #N/A
#N/A | #N/A | #N/A
#N/A | #N/A | #N/A
#N/A | #N/A | #N/A
#N/A | #N/A | #N/A
#N/A | #N/A | #N/A
#N/A | #N/A | #N/A
#N/A | #N/A | #N/A
#N/A | #N/A | #N/A
#N/A | #N/A | #N/A
#N/A | #N/A | #N/A
#N/A | #N/A | #N/A
#N/A | #N/A | #N/A
#N/A | #N/A | #N/A
#N/A | #N/A | #N/A
#N/A | #N/A | #N/A
#N/A | #N/A | #N/A
#N/A | #N/A | #N/A
#N/A | #N/A | #N/A
#N/A | #N/A | #N/A
#N/A | #N/A | #N/A
#N/A | #N/A | #N/A
#N/A | #N/A | #N/A
#N/A | #N/A | #N/A
#N/A | #N/A | #N/A
#N/A | #N/A | #N/A
#N/A | #N/A | #N/A
#N/A | #N/A | #N/A
#N/A | #N/A | #N/A
#N/A | #N/A | #N/A
#N/A | #N/A | #N/A
#N/A | #N/A | #N/A
#N/A | #N/A | #N/A
#N/A | #N/A | #N/A
#N/A | #N/A | #N/A
#N/A | #N/A | #N/A
#N/A | #N/A | #N/A
#N/A | #N/A | #N/A
#N/A | #N/A | #N/A
#N/A | #N/A | #N/A
#N/A | #N/A | #N/A
#N/A | #N/A | #N/A
#N/A | #N/A | #N/A
#N/A | #N/A | #N/A
#N/A | #N/A | #N/A
#N/A | #N/A | #N/A
#N/A | #N/A | #N/A
#N/A | #N/A | #N/A
#N/A | #N/A | #N/A
#N/A | #N/A | #N/A
#N/A | #N/A | #N/A
#N/A | #N/A | #N/A
#N/A | #N/A | #N/A
#N/A | #N/A | #N/A
#N/A | #N/A | #N/A
#N/A | #N/A | #N/A
#N/A | #N/A | #N/A
#N/A | #N/A | #N/A
#N/A | #N/A | #N/A
#N/A | #N/A | #N/A
#N/A | #N/A | #N/A
#N/A | #N/A | #N/A
#N/A | #N/A | #N/A
#N/A | #N/A | #N/A
#N/A | #N/A | #N/A
#N/A | #N/A | #N/A
#N/A | #N/A | #N/A
#N/A | #N/A | #N/A
#N/A | #N/A | #N/A
#N/A | #N/A | #N/A
#N/A | #N/A | #N/A
#N/A | #N/A | #N/A
#N/A | #N/A | #N/A
#N/A | #N/A | #N/A
#N/A | #N/A | #N/A
#N/A | #N/A | #N/A
#N/A | #N/A | #N/A
#N/A | #N/A | #N/A
#N/A | #N/A | #N/A
#N/A | #N/A | #N/A
#N/A | #N/A | #N/A
#N/A | #N/A | #N/A
#N/A | #N/A | #N/A
#N/A | #N/A | #N/A
#N/A | #N/A | #N/A
#N/A | #N/A | #N/A
#N/A | #N/A | #N/A
#N/A | #N/A | #N/A
#N/A | #N/A | #N/A
#N/A | #N/A | #N/A
#N/A | #N/A | #N/A
#N/A | #N/A | #N/A
#N/A | #N/A | #N/A
#N/A | #N/A | #N/A
#N/A | #N/A | #N/A
#N/A | #N/A | #N/A
#N/A | #N/A | #N/A
#N/A | #N/A | #N/A
#N/A | #N/A | #N/A
#N/A | #N/A | #N/A
#N/A | #N/A | #N/A
#N/A | #N/A | #N/A
#N/A | #N/A | #N/A
#N/A | #N/A | #N/A
#N/A | #N/A | #N/A
#N/A | #N/A | #N/A
#N/A | #N/A | #N/A
#N/A | #N/A | #N/A
#N/A | #N/A | #N/A
#N/A | #N/A | #N/A
#N/A | #N/A | #N/A
#N/A | #N/A | #N/A
#N/A | #N/A | #N/A
#N/A | #N/A | #N/A
#N/A | #N/A | #N/A
#N/A | #N/A | #N/A
#N/A | #N/A | #N/A
#N/A | #N/A | #N/A
#N/A | #N/A | #N/A
#N/A | #N/A | #N/A
#N/A | #N/A | #N/A
#N/A | #N/A | #N/A
#N/A | #N/A | #N/A
#N/A | #N/A | #N/A
#N/A | #N/A | #N/A
#N/A | #N/A | #N/A
#N/A | #N/A | #N/A
#N/A | #N/A | #N/A
#N/A | #N/A | #N/A
#N/A | #N/A | #N/A
#N/A | #N/A | #N/A
#N/A | #N/A | #N/A
#N/A | #N/A | #N/A
#N/A | #N/A | #N/A
#N/A | #N/A | #N/A
#N/A | #N/A | #N/A
#N/A | #N/A | #N/A
#N/A | #N/A | #N/A
#N/A | #N/A | #N/A
#N/A | #N/A | #N/A
#N/A | #N/A | #N/A
#N/A | #N/A | #N/A
#N/A | #N/A | #N/A
#N/A | #N/A | #N/A
#N/A | #N/A | #N/A
#N/A | #N/A | #N/A
#N/A | #N/A | #N/A
#N/A | #N/A | #N/A
#N/A | #N/A | #N/A
#N/A | #N/A | #N/A
#N/A | #N/A | #N/A
#N/A | #N/A | #N/A
#N/A | #N/A | #N/A
#N/A | #N/A | #N/A
#N/A | #N/A | #N/A
#N/A | #N/A | #N/A
#N/A | #N/A | #N/A
#N/A | #N/A | #N/A
#N/A | #N/A | #N/A
#N/A | #N/A | #N/A
#N/A | #N/A | #N/A
#N/A | #N/A | #N/A
#N/A | #N/A | #N/A
#N/A | #N/A | #N/A
#N/A | #N/A | #N/A
#N/A | #N/A | #N/A
#N/A | #N/A | #N/A
#N/A | #N/A | #N/A
#N/A | #N/A | #N/A
#N/A | #N/A | #N/A
#N/A | #N/A | #N/A
#N/A | #N/A | #N/A
#N/A | #N/A | #N/A
#N/A | #N/A | #N/A
#N/A | #N/A | #N/A
#N/A | #N/A | #N/A
#N/A | #N/A | #N/A
#N/A | #N/A | #N/A
#N/A | #N/A | #N/A
#N/A | #N/A | #N/A
#N/A | #N/A | #N/A
#N/A | #N/A | #N/A
#N/A | #N/A | #N/A
#N/A | #N/A | #N/A
#N/A | #N/A | #N/A
#N/A | #N/A | #N/A
#N/A | #N/A | #N/A
#N/A | #N/A | #N/A
#N/A | #N/A | #N/A
#N/A | #N/A | #N/A
#N/A | #N/A | #N/A
#N/A | #N/A | #N/A
#N/A | #N/A | #N/A
#N/A | #N/A | #N/A
#N/A | #N/A | #N/A
#N/A | #N/A | #N/A
#N/A | #N/A | #N/A
#N/A | #N/A | #N/A
#N/A | #N/A | #N/A
#N/A | #N/A | #N/A
#N/A | #N/A | #N/A
#N/A | #N/A | #N/A
#N/A | #N/A | #N/A
#N/A | #N/A | #N/A
#N/A | #N/A | #N/A
#N/A | #N/A | #N/A
#N/A | #N/A | #N/A
#N/A | #N/A | #N/A
#N/A | #N/A | #N/A
#N/A | #N/A | #N/A
#N/A | #N/A | #N/A
#N/A | #N/A | #N/A
#N/A | #N/A | #N/A
#N/A | #N/A | #N/A
#N/A | #N/A | #N/A
#N/A | #N/A | #N/A
#N/A | #N/A | #N/A
#N/A | #N/A | #N/A
#N/A | #N/A | #N/A
#N/A | #N/A | #N/A
#N/A | #N/A | #N/A
#N/A | #N/A | #N/A
#N/A | #N/A | #N/A
#N/A | #N/A | #N/A
#N/A | #N/A | #N/A
#N/A | #N/A | #N/A
#N/A | #N/A | #N/A
#N/A | #N/A | #N/A
#N/A | #N/A | #N/A
#N/A | #N/A | #N/A
#N/A | #N/A | #N/A
#N/A | #N/A | #N/A
#N/A | #N/A | #N/A
#N/A | #N/A | #N/A
#N/A | #N/A | #N/A
#N/A | #N/A | #N/A
#N/A | #N/A | #N/A
#N/A | #N/A | #N/A
#N/A | #N/A | #N/A
#N/A | #N/A | #N/A
#N/A | #N/A | #N/A
#N/A | #N/A | #N/A
#N/A | #N/A | #N/A
#N/A | #N/A | #N/A
#N/A | #N/A | #N/A
#N/A | #N/A | #N/A
#N/A | #N/A | #N/A
#N/A | #N/A | #N/A
#N/A | #N/A | #N/A
#N/A | #N/A | #N/A
#N/A | #N/A | #N/A
#N/A | #N/A | #N/A
#N/A | #N/A | #N/A
#N/A | #N/A | #N/A
#N/A | #N/A | #N/A
#N/A | #N/A | #N/A
#N/A | #N/A | #N/A
#N/A | #N/A | #N/A
#N/A | #N/A | #N/A
#N/A | #N/A | #N/A
#N/A | #N/A | #N/A
#N/A | #N/A | #N/A
#N/A | #N/A | #N/A
#N/A | #N/A | #N/A
#N/A | #N/A | #N/A
#N/A | #N/A | #N/A
#N/A | #N/A | #N/A
#N/A | #N/A | #N/A
#N/A | #N/A | #N/A
#N/A | #N/A | #N/A
#N/A | #N/A | #N/A
#N/A | #N/A | #N/A
#N/A | #N/A | #N/A
#N/A | #N/A | #N/A
#N/A | #N/A | #N/A
#N/A | #N/A | #N/A
#N/A | #N/A | #N/A
#N/A | #N/A | #N/A
#N/A | #N/A | #N/A
#N/A | #N/A | #N/A
#N/A | #N/A | #N/A
#N/A | #N/A | #N/A
#N/A | #N/A | #N/A
#N/A | #N/A | #N/A
#N/A | #N/A | #N/A
#N/A | #N/A | #N/A
#N/A | #N/A | #N/A
#N/A | #N/A | #N/A
#N/A | #N/A | #N/A
#N/A | #N/A | #N/A
#N/A | #N/A | #N/A
#N/A | #N/A | #N/A
#N/A | #N/A | #N/A
#N/A | #N/A | #N/A
#N/A | #N/A | #N/A
#N/A | #N/A | #N/A
#N/A | #N/A | #N/A
#N/A | #N/A | #N/A
#N/A | #N/A | #N/A
#N/A | #N/A | #N/A
#N/A | #N/A | #N/A
#N/A | #N/A | #N/A
#N/A | #N/A | #N/A
#N/A | #N/A | #N/A
#N/A | #N/A | #N/A
#N/A | #N/A | #N/A
#N/A | #N/A | #N/A
#N/A | #N/A | #N/A
#N/A | #N/A | #N/A
#N/A | #N/A | #N/A
#N/A | #N/A | #N/A
#N/A | #N/A | #N/A
#N/A | #N/A | #N/A
#N/A | #N/A | #N/A
#N/A | #N/A | #N/A
#N/A | #N/A | #N/A
#N/A | #N/A | #N/A
#N/A | #N/A | #N/A
#N/A | #N/A | #N/A
#N/A | #N/A | #N/A
#N/A | #N/A | #N/A
#N/A | #N/A | #N/A
#N/A | #N/A | #N/A
#N/A | #N/A | #N/A
#N/A | #N/A | #N/A
#N/A | #N/A | #N/A
#N/A | #N/A | #N/A
#N/A | #N/A | #N/A
#N/A | #N/A | #N/A
#N/A | #N/A | #N/A
#N/A | #N/A | #N/A
#N/A | #N/A | #N/A
#N/A | #N/A | #N/A
#N/A | #N/A | #N/A
#N/A | #N/A | #N/A
#N/A | #N/A | #N/A
#N/A | #N/A | #N/A
#N/A | #N/A | #N/A
#N/A | #N/A | #N/A
#N/A | #N/A | #N/A
#N/A | #N/A | #N/A
#N/A | #N/A | #N/A
#N/A | #N/A | #N/A
#N/A | #N/A | #N/A
#N/A | #N/A | #N/A
#N/A | #N/A | #N/A
#N/A | #N/A | #N/A
#N/A | #N/A | #N/A
#N/A | #N/A | #N/A
#N/A | #N/A | #N/A
#N/A | #N/A | #N/A
#N/A | #N/A | #N/A
#N/A | #N/A | #N/A
#N/A | #N/A | #N/A
#N/A | #N/A | #N/A
#N/A | #N/A | #N/A
#N/A | #N/A | #N/A
#N/A | #N/A | #N/A
#N/A | #N/A | #N/A
#N/A | #N/A | #N/A
#N/A | #N/A | #N/A
#N/A | #N/A | #N/A
#N/A | #N/A | #N/A
#N/A | #N/A | #N/A
#N/A | #N/A | #N/A
#N/A | #N/A | #N/A
#N/A | #N/A | #N/A
#N/A | #N/A | #N/A
#N/A | #N/A | #N/A
#N/A | #N/A | #N/A
#N/A | #N/A | #N/A
#N/A | #N/A | #N/A
#N/A | #N/A | #N/A
#N/A | #N/A | #N/A
#N/A | #N/A | #N/A
#N/A | #N/A | #N/A
#N/A | #N/A | #N/A
#N/A | #N/A | #N/A
#N/A | #N/A | #N/A
#N/A | #N/A | #N/A
#N/A | #N/A | #N/A
#N/A | #N/A | #N/A
#N/A | #N/A | #N/A
#N/A | #N/A | #N/A
#N/A | #N/A | #N/A
#N/A | #N/A | #N/A
#N/A | #N/A | #N/A
#N/A | #N/A | #N/A
#N/A | #N/A | #N/A
#N/A | #N/A | #N/A
#N/A | #N/A | #N/A
#N/A | #N/A | #N/A
#N/A | #N/A | #N/A
#N/A | #N/A | #N/A
#N/A | #N/A | #N/A
#N/A | #N/A | #N/A
#N/A | #N/A | #N/A
#N/A | #N/A | #N/A
#N/A | #N/A | #N/A
#N/A | #N/A | #N/A
#N/A | #N/A | #N/A
#N/A | #N/A | #N/A
#N/A | #N/A | #N/A
#N/A | #N/A | #N/A
#N/A | #N/A | #N/A
#N/A | #N/A | #N/A
#N/A | #N/A | #N/A
#N/A | #N/A | #N/A
#N/A | #N/A | #N/A
#N/A | #N/A | #N/A
#N/A | #N/A | #N/A
#N/A | #N/A | #N/A
#N/A | #N/A | #N/A
#N/A | #N/A | #N/A
#N/A | #N/A | #N/A
#N/A | #N/A | #N/A
#N/A | #N/A | #N/A
#N/A | #N/A | #N/A
#N/A | #N/A | #N/A
#N/A | #N/A | #N/A
#N/A | #N/A | #N/A
#N/A | #N/A | #N/A
#N/A | #N/A | #N/A
#N/A | #N/A | #N/A
#N/A | #N/A | #N/A
#N/A | #N/A | #N/A
#N/A | #N/A | #N/A
#N/A | #N/A | #N/A
#N/A | #N/A | #N/A
#N/A | #N/A | #N/A
#N/A | #N/A | #N/A
#N/A | #N/A | #N/A
#N/A | #N/A | #N/A
#N/A | #N/A | #N/A
#N/A | #N/A | #N/A
#N/A | #N/A | #N/A
#N/A | #N/A | #N/A
#N/A | #N/A | #N/A
#N/A | #N/A | #N/A
#N/A | #N/A | #N/A
#N/A | #N/A | #N/A
#N/A | #N/A | #N/A
#N/A | #N/A | #N/A
#N/A | #N/A | #N/A
#N/A | #N/A | #N/A
#N/A | #N/A | #N/A
#N/A | #N/A | #N/A
#N/A | #N/A | #N/A
#N/A | #N/A | #N/A
#N/A | #N/A | #N/A
#N/A | #N/A | #N/A
#N/A | #N/A | #N/A
#N/A | #N/A | #N/A
#N/A | #N/A | #N/A
#N/A | #N/A | #N/A
#N/A | #N/A | #N/A
#N/A | #N/A | #N/A
#N/A | #N/A | #N/A
#N/A | #N/A | #N/A
#N/A | #N/A | #N/A
#N/A | #N/A | #N/A
#N/A | #N/A | #N/A
#N/A | #N/A | #N/A
#N/A | #N/A | #N/A
#N/A | #N/A | #N/A
#N/A | #N/A | #N/A
#N/A | #N/A | #N/A
#N/A | #N/A | #N/A
#N/A | #N/A | #N/A
#N/A | #N/A | #N/A
#N/A | #N/A | #N/A
#N/A | #N/A | #N/A
#N/A | #N/A | #N/A
#N/A | #N/A | #N/A
#N/A | #N/A | #N/A
#N/A | #N/A | #N/A
#N/A | #N/A | #N/A
#N/A | #N/A | #N/A
#N/A | #N/A | #N/A
#N/A | #N/A | #N/A
#N/A | #N/A | #N/A
#N/A | #N/A | #N/A
#N/A | #N/A | #N/A
#N/A | #N/A | #N/A
#N/A | #N/A | #N/A
#N/A | #N/A | #N/A
#N/A | #N/A | #N/A
#N/A | #N/A | #N/A
#N/A | #N/A | #N/A
#N/A | #N/A | #N/A
#N/A | #N/A | #N/A
#N/A | #N/A | #N/A
#N/A | #N/A | #N/A
#N/A | #N/A | #N/A
#N/A | #N/A | #N/A
#N/A | #N/A | #N/A
#N/A | #N/A | #N/A
#N/A | #N/A | #N/A
#N/A | #N/A | #N/A
#N/A | #N/A | #N/A
#N/A | #N/A | #N/A
#N/A | #N/A | #N/A
#N/A | #N/A | #N/A
#N/A | #N/A | #N/A
#N/A | #N/A | #N/A
#N/A | #N/A | #N/A
#N/A | #N/A | #N/A
#N/A | #N/A | #N/A
#N/A | #N/A | #N/A
#N/A | #N/A | #N/A
#N/A | #N/A | #N/A
#N/A | #N/A | #N/A
#N/A | #N/A | #N/A
#N/A | #N/A | #N/A
#N/A | #N/A | #N/A
#N/A | #N/A | #N/A
#N/A | #N/A | #N/A
#N/A | #N/A | #N/A
#N/A | #N/A | #N/A
#N/A | #N/A | #N/A
#N/A | #N/A | #N/A
#N/A | #N/A | #N/A
#N/A | #N/A | #N/A
#N/A | #N/A | #N/A
#N/A | #N/A | #N/A
#N/A | #N/A | #N/A
#N/A | #N/A | #N/A
#N/A | #N/A | #N/A
#N/A | #N/A | #N/A
#N/A | #N/A | #N/A
#N/A | #N/A | #N/A
#N/A | #N/A | #N/A
#N/A | #N/A | #N/A
#N/A | #N/A | #N/A
#N/A | #N/A | #N/A
#N/A | #N/A | #N/A
#N/A | #N/A | #N/A
#N/A | #N/A | #N/A
#N/A | #N/A | #N/A
#N/A | #N/A | #N/A
#N/A | #N/A | #N/A
#N/A | #N/A | #N/A
#N/A | #N/A | #N/A
#N/A | #N/A | #N/A
#N/A | #N/A | #N/A
#N/A | #N/A | #N/A
#N/A | #N/A | #N/A
#N/A | #N/A | #N/A
#N/A | #N/A | #N/A
#N/A | #N/A | #N/A
#N/A | #N/A | #N/A
#N/A | #N/A | #N/A
#N/A | #N/A | #N/A
#N/A | #N/A | #N/A
#N/A | #N/A | #N/A
#N/A | #N/A | #N/A
#N/A | #N/A | #N/A
#N/A | #N/A | #N/A
#N/A | #N/A | #N/A
#N/A | #N/A | #N/A
#N/A | #N/A | #N/A
#N/A | #N/A | #N/A
#N/A | #N/A | #N/A
#N/A | #N/A | #N/A
#N/A | #N/A | #N/A
#N/A | #N/A | #N/A
#N/A | #N/A | #N/A
#N/A | #N/A | #N/A
#N/A | #N/A | #N/A
#N/A | #N/A | #N/A
#N/A | #N/A | #N/A
#N/A | #N/A | #N/A
#N/A | #N/A | #N/A
#N/A | #N/A | #N/A
#N/A | #N/A | #N/A
#N/A | #N/A | #N/A
#N/A | #N/A | #N/A
#N/A | #N/A | #N/A
#N/A | #N/A | #N/A
#N/A | #N/A | #N/A
#N/A | #N/A | #N/A
#N/A | #N/A | #N/A
#N/A | #N/A | #N/A
#N/A | #N/A | #N/A
#N/A | #N/A | #N/A
#N/A | #N/A | #N/A
#N/A | #N/A | #N/A
#N/A | #N/A | #N/A
#N/A | #N/A | #N/A
#N/A | #N/A | #N/A
#N/A | #N/A | #N/A
#N/A | #N/A | #N/A
#N/A | #N/A | #N/A
#N/A | #N/A | #N/A
#N/A | #N/A | #N/A
#N/A | #N/A | #N/A
#N/A | #N/A | #N/A
#N/A | #N/A | #N/A
#N/A | #N/A | #N/A
#N/A | #N/A | #N/A
#N/A | #N/A | #N/A
#N/A | #N/A | #N/A
#N/A | #N/A | #N/A
#N/A | #N/A | #N/A
#N/A | #N/A | #N/A
#N/A | #N/A | #N/A
#N/A | #N/A | #N/A
#N/A | #N/A | #N/A
#N/A | #N/A | #N/A
#N/A | #N/A | #N/A
#N/A | #N/A | #N/A
#N/A | #N/A | #N/A
#N/A | #N/A | #N/A
#N/A | #N/A | #N/A
#N/A | #N/A | #N/A
#N/A | #N/A | #N/A
#N/A | #N/A | #N/A
#N/A | #N/A | #N/A
#N/A | #N/A | #N/A
#N/A | #N/A | #N/A
#N/A | #N/A | #N/A
#N/A | #N/A | #N/A
#N/A | #N/A | #N/A
#N/A | #N/A | #N/A
#N/A | #N/A | #N/A
#N/A | #N/A | #N/A
#N/A | #N/A | #N/A
#N/A | #N/A | #N/A
#N/A | #N/A | #N/A
#N/A | #N/A | #N/A
#N/A | #N/A | #N/A
#N/A | #N/A | #N/A
#N/A | #N/A | #N/A
#N/A | #N/A | #N/A
#N/A | #N/A | #N/A
#N/A | #N/A | #N/A
#N/A | #N/A | #N/A
#N/A | #N/A | #N/A
#N/A | #N/A | #N/A
#N/A | #N/A | #N/A
#N/A | #N/A | #N/A
#N/A | #N/A | #N/A
#N/A | #N/A | #N/A
#N/A | #N/A | #N/A
#N/A | #N/A | #N/A
#N/A | #N/A | #N/A
#N/A | #N/A | #N/A
#N/A | #N/A | #N/A
#N/A | #N/A | #N/A
#N/A | #N/A | #N/A
#N/A | #N/A | #N/A
#N/A | #N/A | #N/A
#N/A | #N/A | #N/A
#N/A | #N/A | #N/A
#N/A | #N/A | #N/A
#N/A | #N/A | #N/A
#N/A | #N/A | #N/A
#N/A | #N/A | #N/A
#N/A | #N/A | #N/A
#N/A | #N/A | #N/A
#N/A | #N/A | #N/A
#N/A | #N/A | #N/A
#N/A | #N/A | #N/A
#N/A | #N/A | #N/A
#N/A | #N/A | #N/A
#N/A | #N/A | #N/A
#N/A | #N/A | #N/A
#N/A | #N/A | #N/A
#N/A | #N/A | #N/A
#N/A | #N/A | #N/A
#N/A | #N/A | #N/A
#N/A | #N/A | #N/A
#N/A | #N/A | #N/A
#N/A | #N/A | #N/A
#N/A | #N/A | #N/A
#N/A | #N/A | #N/A
#N/A | #N/A | #N/A
#N/A | #N/A | #N/A
#N/A | #N/A | #N/A
#N/A | #N/A | #N/A
#N/A | #N/A | #N/A
#N/A | #N/A | #N/A
#N/A | #N/A | #N/A
#N/A | #N/A | #N/A
#N/A | #N/A | #N/A
#N/A | #N/A | #N/A
#N/A | #N/A | #N/A
#N/A | #N/A | #N/A
#N/A | #N/A | #N/A
#N/A | #N/A | #N/A
#N/A | #N/A | #N/A
#N/A | #N/A | #N/A
#N/A | #N/A | #N/A
#N/A | #N/A | #N/A
#N/A | #N/A | #N/A
#N/A | #N/A | #N/A
#N/A | #N/A | #N/A
#N/A | #N/A | #N/A
#N/A | #N/A | #N/A
#N/A | #N/A | #N/A
#N/A | #N/A | #N/A
#N/A | #N/A | #N/A
#N/A | #N/A | #N/A
#N/A | #N/A | #N/A
#N/A | #N/A | #N/A
#N/A | #N/A | #N/A
#N/A | #N/A | #N/A
#N/A | #N/A | #N/A
#N/A | #N/A | #N/A
#N/A | #N/A | #N/A
#N/A | #N/A | #N/A
#N/A | #N/A | #N/A
#N/A | #N/A | #N/A
#N/A | #N/A | #N/A
#N/A | #N/A | #N/A
#N/A | #N/A | #N/A
#N/A | #N/A | #N/A
#N/A | #N/A | #N/A
#N/A | #N/A | #N/A
#N/A | #N/A | #N/A
#N/A | #N/A | #N/A
#N/A | #N/A | #N/A
#N/A | #N/A | #N/A
#N/A | #N/A | #N/A
#N/A | #N/A | #N/A
#N/A | #N/A | #N/A
#N/A | #N/A | #N/A
#N/A | #N/A | #N/A
#N/A | #N/A | #N/A
#N/A | #N/A | #N/A
#N/A | #N/A | #N/A
#N/A | #N/A | #N/A
#N/A | #N/A | #N/A
#N/A | #N/A | #N/A
#N/A | #N/A | #N/A
#N/A | #N/A | #N/A
#N/A | #N/A | #N/A
#N/A | #N/A | #N/A
#N/A | #N/A | #N/A
#N/A | #N/A | #N/A
#N/A | #N/A | #N/A
#N/A | #N/A | #N/A
#N/A | #N/A | #N/A
#N/A | #N/A | #N/A
#N/A | #N/A | #N/A
#N/A | #N/A | #N/A
#N/A | #N/A | #N/A
#N/A | #N/A | #N/A
#N/A | #N/A | #N/A
#N/A | #N/A | #N/A
#N/A | #N/A | #N/A
#N/A | #N/A | #N/A
#N/A | #N/A | #N/A
#N/A | #N/A | #N/A
#N/A | #N/A | #N/A
#N/A | #N/A | #N/A
#N/A | #N/A | #N/A
#N/A | #N/A | #N/A
#N/A | #N/A | #N/A
#N/A | #N/A | #N/A
#N/A | #N/A | #N/A
#N/A | #N/A | #N/A
#N/A | #N/A | #N/A
#N/A | #N/A | #N/A
#N/A | #N/A | #N/A
#N/A | #N/A | #N/A
#N/A | #N/A | #N/A
#N/A | #N/A | #N/A
#N/A | #N/A | #N/A
#N/A | #N/A | #N/A
#N/A | #N/A | #N/A
#N/A | #N/A | #N/A
#N/A | #N/A | #N/A
#N/A | #N/A | #N/A
#N/A | #N/A | #N/A
#N/A | #N/A | #N/A
#N/A | #N/A | #N/A
#N/A | #N/A | #N/A
#N/A | #N/A | #N/A
#N/A | #N/A | #N/A
#N/A | #N/A | #N/A
#N/A | #N/A | #N/A
#N/A | #N/A | #N/A
#N/A | #N/A | #N/A
#N/A | #N/A | #N/A
#N/A | #N/A | #N/A
#N/A | #N/A | #N/A
#N/A | #N/A | #N/A
#N/A | #N/A | #N/A
#N/A | #N/A | #N/A
#N/A | #N/A | #N/A
#N/A | #N/A | #N/A
#N/A | #N/A | #N/A
#N/A | #N/A | #N/A
#N/A | #N/A | #N/A
#N/A | #N/A | #N/A
#N/A | #N/A | #N/A
#N/A | #N/A | #N/A
#N/A | #N/A | #N/A
#N/A | #N/A | #N/A
#N/A | #N/A | #N/A
#N/A | #N/A | #N/A
#N/A | #N/A | #N/A
#N/A | #N/A | #N/A
#N/A | #N/A | #N/A
#N/A | #N/A | #N/A
#N/A | #N/A | #N/A
#N/A | #N/A | #N/A
#N/A | #N/A | #N/A
#N/A | #N/A | #N/A
#N/A | #N/A | #N/A
#N/A | #N/A | #N/A
#N/A | #N/A | #N/A
#N/A | #N/A | #N/A
#N/A | #N/A | #N/A
#N/A | #N/A | #N/A
#N/A | #N/A | #N/A
#N/A | #N/A | #N/A
#N/A | #N/A | #N/A
#N/A | #N/A | #N/A
#N/A | #N/A | #N/A
#N/A | #N/A | #N/A
#N/A | #N/A | #N/A
#N/A | #N/A | #N/A
#N/A | #N/A | #N/A
#N/A | #N/A | #N/A
#N/A | #N/A | #N/A
#N/A | #N/A | #N/A
#N/A | #N/A | #N/A
#N/A | #N/A | #N/A
#N/A | #N/A | #N/A
#N/A | #N/A | #N/A
#N/A | #N/A | #N/A
#N/A | #N/A | #N/A
#N/A | #N/A | #N/A
#N/A | #N/A | #N/A
#N/A | #N/A | #N/A
#N/A | #N/A | #N/A
#N/A | #N/A | #N/A
#N/A | #N/A | #N/A
#N/A | #N/A | #N/A
#N/A | #N/A | #N/A
#N/A | #N/A | #N/A
#N/A | #N/A | #N/A
#N/A | #N/A | #N/A
#N/A | #N/A | #N/A
#N/A | #N/A | #N/A
#N/A | #N/A | #N/A
#N/A | #N/A | #N/A
#N/A | #N/A | #N/A
#N/A | #N/A | #N/A
#N/A | #N/A | #N/A
#N/A | #N/A | #N/A
#N/A | #N/A | #N/A
#N/A | #N/A | #N/A
#N/A | #N/A | #N/A
#N/A | #N/A | #N/A
#N/A | #N/A | #N/A
#N/A | #N/A | #N/A

## hidden (hidden)
Unnamed: 0
Volume de calda [L]
STATUS
Capacidade operacional [ha/h]
Tempo de missao [h]
Tempo util [h]
Tempo por voo [min]
Autonomia Projetada [h]
N° Voos
MTOW [kg]
Massa Estrutura [kg]
Combustível [kg]
Abastecimentos
Massa gerador
Potência gerador [W]
Combustível consumido [L]
Calda cons [L]
Distância percorrida [km]
Distância Pulverizando [km]
RTL ACUMULADO[m]
EOC [km/km]
EOC [h/h]
Tempo de manobra [h]
Tempo rtl_rtw [h]
V pulv [m/s]
V desloc [m/s]