## Sheet1
| Volume de calda [L] | STATUS | Capacidade operacional [ha/h] | Tempo de missao [h] | Tempo util [h] | Tempo por voo [min] | Autonomia Projetada [h] | N° Voos | MTOW [kg] | Massa Estrutura [kg] | Combustível [kg] | Abastecimentos | Massa gerador | Potência gerador [W] | Combustível consumido [L] | Calda cons [L] | Distância percorrida [km] | Distância Pulverizando [km] | RTL ACUMULADO[m] | EOC [km/km] | EOC [h/h] | Tempo de manobra [h] | Tempo rtl_rtw [h] | V pulv [m/s] | V desloc [m/s]
0 | 115 | CONCLUIDO | 1.5119 | 66.14 | 42.81 | 5.45 | 0.08 | 471 | 222.93 | 56.94 | 1 | 469 | 49.99 | 27728.69 | 649.46 | 2239.69 | 548.04 | 80.07 | 229627.53 | 0.15 | 0.6 | 7.41 | 14.17 | 1 | 10
1 | 115 | CONCLUIDO | 1.7815 | 56.13 | 38.64 | 6.86 | 0.1 | 338 | 223.35 | 56.94 | 1.25 | 336 | 50.15 | 27780.03 | 584.2 | 2239.81 | 410.25 | 80.07 | 161396.64 | 0.2 | 0.66 | 7.22 | 10 | 1 | 10
2 | 115 | CONCLUIDO | 1.9763 | 50.6 | 36.35 | 8.26 | 0.12 | 264 | 223.76 | 56.94 | 1.5 | 262 | 50.32 | 27831.42 | 547.53 | 2239.43 | 336.48 | 80.07 | 124880.07 | 0.24 | 0.71 | 7.06 | 7.71 | 1 | 10
3 | 115 | CONCLUIDO | 2.1215 | 47.14 | 34.95 | 9.66 | 0.14 | 217 | 224.18 | 56.94 | 1.75 | 215 | 50.49 | 27882.87 | 524.61 | 2239.19 | 290.67 | 80.07 | 102212.55 | 0.28 | 0.73 | 7 | 6.32 | 1 | 10
4 | 115 | CONCLUIDO | 2.2357 | 44.73 | 33.99 | 11.08 | 0.16 | 184 | 224.6 | 56.94 | 2 | 182 | 50.65 | 27934.37 | 508.14 | 2238.64 | 259.46 | 80.07 | 86772.82 | 0.31 | 0.75 | 6.94 | 5.36 | 1 | 10
5 | 115 | CONCLUIDO | 2.3318 | 42.88 | 33.25 | 12.55 | 0.18 | 159 | 225.01 | 56.94 | 2.25 | 157 | 50.82 | 27985.94 | 495.02 | 2238.68 | 234.63 | 80.07 | 74484.28 | 0.34 | 0.77 | 6.91 | 4.62 | 1 | 10
6 | 115 | CONCLUIDO | 2.406 | 41.56 | 32.71 | 13.92 | 0.2 | 141 | 225.43 | 56.94 | 2.5 | 139 | 50.99 | 28037.57 | 485.22 | 2238.94 | 217.32 | 80.07 | 65917.82 | 0.37 | 0.78 | 6.88 | 4.08 | 1 | 10
7 | 115 | CONCLUIDO | 2.4725 | 40.45 | 32.25 | 15.36 | 0.22 | 126 | 225.85 | 56.94 | 2.75 | 124 | 51.16 | 28089.25 | 476.47 | 2238.66 | 202.41 | 80.07 | 58538.38 | 0.4 | 0.8 | 6.86 | 3.62 | 1 | 10
8 | 115 | CONCLUIDO | 2.5267 | 39.58 | 31.91 | 16.8 | 0.24 | 114 | 226.27 | 56.94 | 3 | 112 | 51.33 | 28140.99 | 469.53 | 2238.7 | 191.91 | 80.07 | 53348.54 | 0.42 | 0.8 | 6.82 | 3.28 | 1 | 10
9 | 115 | CONCLUIDO | 2.5743 | 38.85 | 31.62 | 18.24 | 0.25 | 104 | 226.69 | 56.94 | 3.25 | 102 | 51.5 | 28192.8 | 463.1 | 2238.74 | 181.96 | 80.07 | 48421.43 | 0.44 | 0.81 | 6.81 | 2.99 | 1 | 10
10 | 115 | CONCLUIDO | 2.6197 | 38.17 | 31.34 | 19.79 | 0.27 | 95 | 227.11 | 56.94 | 3.5 | 93 | 51.67 | 28244.66 | 457.11 | 2238.4 | 173.02 | 80.07 | 43999.54 | 0.46 | 0.82 | 6.8 | 2.71 | 1 | 10
11 | 115 | CONCLUIDO | 2.6561 | 37.65 | 31.13 | 21.22 | 0.29 | 88 | 227.53 | 56.94 | 3.75 | 86 | 51.84 | 28296.58 | 452.41 | 2238.48 | 166.05 | 80.07 | 40546.59 | 0.48 | 0.82 | 6.78 | 2.5 | 1 | 10
12 | 115 | CONCLUIDO | 2.6871 | 37.21 | 30.95 | 22.65 | 0.31 | 82 | 227.95 | 56.94 | 4 | 80 | 52.01 | 28348.56 | 447.82 | 2238.78 | 160.11 | 80.07 | 37607.33 | 0.5 | 0.83 | 6.78 | 2.32 | 1 | 10
13 | 115 | CONCLUIDO | 2.7181 | 36.79 | 30.79 | 24.31 | 0.33 | 76 | 228.38 | 56.94 | 4.25 | 74 | 52.18 | 28400.61 | 443.39 | 2238.63 | 155.37 | 80.07 | 35269.38 | 0.52 | 0.83 | 6.76 | 2.16 | 1 | 10
14 | 115 | CONCLUIDO | 2.7465 | 36.41 | 30.63 | 25.89 | 0.35 | 71 | 228.8 | 56.94 | 4.5 | 69 | 52.36 | 28452.71 | 439.15 | 2238.48 | 149.93 | 80.07 | 32573.87 | 0.53 | 0.84 | 6.75 | 2 | 1 | 10
15 | 115 | CONCLUIDO | 2.7676 | 36.13 | 30.53 | 27.34 | 0.37 | 67 | 229.22 | 56.94 | 4.75 | 65 | 52.53 | 28504.87 | 435.8 | 2238.46 | 146.74 | 80.07 | 30995.55 | 0.55 | 0.84 | 6.75 | 1.9 | 1 | 10
16 | 115 | CONCLUIDO | 2.7918 | 35.82 | 30.39 | 28.95 | 0.39 | 63 | 229.65 | 56.94 | 5 | 61 | 52.7 | 28557.1 | 431.72 | 2238.55 | 142.51 | 80.07 | 28899.66 | 0.56 | 0.84 | 6.73 | 1.76 | 1 | 10
17 | 115 | CONCLUIDO | 2.8072 | 35.62 | 30.33 | 30.33 | 0.41 | 60 | 230.07 | 56.94 | 5.25 | 58 | 52.88 | 28609.38 | 428.55 | 2238.52 | 139.9 | 80.07 | 27613.9 | 0.57 | 0.85 | 6.74 | 1.7 | 1 | 10
18 | 115 | CONCLUIDO | 2.8257 | 35.39 | 30.23 | 31.82 | 0.42 | 57 | 230.49 | 56.94 | 5.5 | 55 | 53.05 | 28661.73 | 425.42 | 2238.36 | 136.75 | 80.07 | 26053.22 | 0.59 | 0.85 | 6.73 | 1.6 | 1 | 10
19 | 115 | CONCLUIDO | 2.8433 | 35.17 | 30.14 | 33.49 | 0.44 | 54 | 230.92 | 56.94 | 5.75 | 52 | 53.23 | 28714.14 | 422.18 | 2238.46 | 133.53 | 80.07 | 24455.19 | 0.6 | 0.85 | 6.73 | 1.51 | 1 | 10
20 | 115 | CONCLUIDO | 2.8538 | 35.04 | 30.1 | 34.73 | 0.46 | 52 | 231.34 | 56.94 | 6 | 50 | 53.4 | 28766.61 | 419.56 | 2238.47 | 132.48 | 80.07 | 23943.79 | 0.6 | 0.85 | 6.72 | 1.47 | 1 | 10
21 | 115 | CONCLUIDO | 2.8718 | 34.82 | 30.01 | 36.75 | 0.48 | 49 | 231.77 | 56.94 | 6.25 | 47 | 53.58 | 28819.14 | 415.62 | 2238.59 | 129.53 | 80.07 | 22479.98 | 0.62 | 0.86 | 6.72 | 1.38 | 1 | 10
22 | 115 | CONCLUIDO | 2.8839 | 34.68 | 29.95 | 38.24 | 0.5 | 47 | 232.2 | 56.94 | 6.5 | 45 | 53.75 | 28871.74 | 413.96 | 2238.38 | 127.86 | 80.07 | 21655.29 | 0.63 | 0.86 | 6.71 | 1.32 | 1 | 10
23 | 115 | CONCLUIDO | 2.8978 | 34.51 | 29.87 | 39.83 | 0.52 | 45 | 232.62 | 56.94 | 6.75 | 43 | 53.93 | 28924.39 | 410.6 | 2238.33 | 125.45 | 80.07 | 20463.83 | 0.64 | 0.86 | 6.7 | 1.25 | 1 | 10
24 | 115 | CONCLUIDO | 2.9092 | 34.37 | 29.83 | 41.62 | 0.53 | 43 | 233.05 | 56.94 | 7 | 41 | 54.11 | 28977.11 | 408.1 | 2238.4 | 123.73 | 80.07 | 19611.82 | 0.65 | 0.86 | 6.71 | 1.2 | 1 | 10
25 | 115 | CONCLUIDO | 2.9216 | 34.23 | 29.77 | 43.56 | 0.55 | 41 | 233.48 | 56.94 | 7.25 | 39 | 54.29 | 29029.89 | 404.36 | 2238.35 | 121.71 | 80.07 | 18611.01 | 0.66 | 0.86 | 6.71 | 1.14 | 1 | 10
26 | 115 | CONCLUIDO | 2.9264 | 34.17 | 29.76 | 44.63 | 0.57 | 40 | 233.91 | 56.94 | 7.5 | 38 | 54.46 | 29082.74 | 401.9 | 2238.46 | 121.2 | 80.07 | 18360.54 | 0.66 | 0.86 | 6.71 | 1.13 | 1 | 10
27 | 115 | CONCLUIDO | 2.9384 | 34.03 | 29.7 | 46.9 | 0.59 | 38 | 234.34 | 56.94 | 7.75 | 36 | 54.64 | 29135.65 | 399.42 | 2238.35 | 119.67 | 80.07 | 17607.84 | 0.67 | 0.86 | 6.7 | 1.08 | 1 | 10
28 | 115 | CONCLUIDO | 2.9457 | 33.95 | 29.66 | 48.1 | 0.61 | 37 | 234.77 | 56.94 | 8 | 35 | 54.82 | 29188.62 | 397.04 | 2238.58 | 118.43 | 80.07 | 16993.3 | 0.68 | 0.87 | 6.7 | 1.03 | 1 | 10
29 | 115 | CONCLUIDO | 2.9522 | 33.87 | 29.63 | 49.39 | 0.62 | 36 | 235.2 | 56.94 | 8.25 | 34 | 55 | 29241.66 | 393.96 | 2238.37 | 117.1 | 80.07 | 16332.38 | 0.68 | 0.87 | 6.71 | 1.01 | 1 | 10
30 | 115 | CONCLUIDO | 2.9632 | 33.75 | 29.59 | 52.23 | 0.64 | 34 | 235.63 | 56.94 | 8.5 | 32 | 55.18 | 29294.76 | 391.31 | 2238.36 | 116.11 | 80.07 | 15847.84 | 0.69 | 0.87 | 6.7 | 0.97 | 1 | 10
31 | 115 | CONCLUIDO | 2.9731 | 33.63 | 29.53 | 53.68 | 0.66 | 33 | 236.06 | 56.94 | 8.75 | 31 | 55.36 | 29347.92 | 388.51 | 2238.38 | 113.85 | 80.07 | 14721.75 | 0.7 | 0.87 | 6.69 | 0.9 | 1 | 10
32 | 115 | CONCLUIDO | 2.9787 | 33.57 | 29.51 | 55.32 | 0.68 | 32 | 236.49 | 56.94 | 9 | 30 | 55.55 | 29401.15 | 385.85 | 2238.41 | 113.27 | 80.07 | 14436.79 | 0.71 | 0.87 | 6.69 | 0.88 | 1 | 10
33 | 115 | CONCLUIDO | 2.984 | 33.51 | 29.49 | 57.08 | 0.69 | 31 | 236.92 | 56.94 | 9.25 | 29 | 55.73 | 29454.44 | 383.74 | 2238.35 | 112.92 | 80.07 | 14268.62 | 0.71 | 0.87 | 6.69 | 0.86 | 1 | 10
34 | 115 | CONCLUIDO | 2.9907 | 33.44 | 29.46 | 58.92 | 0.71 | 30 | 237.35 | 56.94 | 9.5 | 28 | 55.91 | 29507.8 | 380.67 | 2238.44 | 111.83 | 80.07 | 13724.79 | 0.72 | 0.87 | 6.69 | 0.83 | 1 | 10
35 | 115 | CONCLUIDO | 2.9978 | 33.36 | 29.42 | 60.88 | 0.73 | 29 | 237.79 | 56.94 | 9.75 | 27 | 56.09 | 29561.22 | 377.82 | 2238.32 | 110.61 | 80.07 | 13122.87 | 0.72 | 0.87 | 6.69 | 0.8 | 1 | 10
36 | 115 | CONCLUIDO | 3.0033 | 33.3 | 29.41 | 63.02 | 0.75 | 28 | 238.22 | 56.94 | 10 | 26 | 56.28 | 29614.71 | 375.08 | 2238.4 | 110.07 | 80.07 | 12856.51 | 0.73 | 0.87 | 6.68 | 0.78 | 1 | 10
37 | 115 | CONCLUIDO | 3.0115 | 33.21 | 29.36 | 65.24 | 0.76 | 27 | 238.66 | 56.94 | 10.25 | 25 | 56.46 | 29668.27 | 372 | 2238.48 | 108.49 | 80.07 | 12073.77 | 0.74 | 0.87 | 6.68 | 0.73 | 1 | 10
38 | 115 | CONCLUIDO | 3.0105 | 33.22 | 29.37 | 65.27 | 0.78 | 27 | 239.09 | 56.94 | 10.5 | 25 | 56.65 | 29721.89 | 369.88 | 2238.44 | 108.82 | 80.07 | 12239.24 | 0.74 | 0.87 | 6.68 | 0.74 | 1 | 10
39 | 115 | CONCLUIDO | 3.0177 | 33.14 | 29.34 | 67.7 | 0.8 | 26 | 239.53 | 56.94 | 10.75 | 24 | 56.83 | 29775.57 | 367.7 | 2238.31 | 107.82 | 80.07 | 11740.92 | 0.74 | 0.87 | 6.68 | 0.71 | 1 | 10
40 | 115 | CONCLUIDO | 3.0218 | 33.09 | 29.33 | 70.4 | 0.82 | 25 | 239.96 | 56.94 | 11 | 23 | 57.02 | 29829.32 | 363.78 | 2238.46 | 107.36 | 80.07 | 11517.62 | 0.75 | 0.87 | 6.69 | 0.71 | 1 | 10
41 | 115 | CONCLUIDO | 3.0301 | 33 | 29.29 | 73.22 | 0.83 | 24 | 240.4 | 56.94 | 11.25 | 22 | 57.21 | 29883.27 | 360.27 | 2238.33 | 106.14 | 80.07 | 10910.68 | 0.75 | 0.88 | 6.68 | 0.66 | 1 | 10
42 | 115 | CONCLUIDO | 3.0298 | 33.01 | 29.29 | 73.23 | 0.85 | 24 | 240.84 | 56.94 | 11.5 | 22 | 57.39 | 29937.16 | 357.18 | 2238.32 | 106.29 | 80.07 | 10987.62 | 0.75 | 0.88 | 6.68 | 0.66 | 1 | 10
43 | 115 | CONCLUIDO | 3.0378 | 32.92 | 29.25 | 76.3 | 0.87 | 23 | 241.27 | 56.94 | 11.75 | 19 | 57.58 | 29991.11 | 355.68 | 2238.41 | 104.75 | 80.07 | 10222 | 0.76 | 0.88 | 6.68 | 0.62 | 1 | 10
44 | 115 | CONCLUIDO | 3.0358 | 32.94 | 29.27 | 76.36 | 0.88 | 23 | 241.71 | 56.94 | 12 | 19 | 57.77 | 30045.13 | 354.07 | 2238.32 | 105.56 | 80.07 | 10627.49 | 0.76 | 0.88 | 6.68 | 0.64 | 1 | 10
45 | 115 | CONCLUIDO | 3.0428 | 32.86 | 29.24 | 79.74 | 0.9 | 22 | 242.15 | 56.94 | 12.25 | 15 | 57.96 | 30099.23 | 350.59 | 2238.31 | 104.41 | 80.07 | 10057.67 | 0.77 | 0.88 | 6.68 | 0.61 | 1 | 10
46 | 115 | CONCLUIDO | 3.0413 | 32.88 | 29.25 | 79.78 | 0.92 | 22 | 242.59 | 56.94 | 12.5 | 9 | 58.15 | 30153.38 | 349.94 | 2238.39 | 104.61 | 80.07 | 10156.17 | 0.77 | 0.88 | 6.69 | 0.63 | 1 | 10
47 | 115 | CONCLUIDO | 3.0496 | 32.79 | 29.21 | 83.45 | 0.93 | 21 | 243.03 | 56.94 | 12.75 | 6 | 58.34 | 30207.61 | 347.65 | 2238.32 | 102.9 | 80.07 | 9306.72 | 0.78 | 0.88 | 6.69 | 0.58 | 1 | 10
48 | 115 | CONCLUIDO | 3.0515 | 32.77 | 29.19 | 83.39 | 0.95 | 21 | 243.47 | 56.94 | 13 | 6 | 58.53 | 30261.91 | 347.92 | 2238.35 | 102.4 | 80.07 | 9055.11 | 0.78 | 0.88 | 6.69 | 0.56 | 1 | 10
49 | 115 | CONCLUIDO | 3.0502 | 32.78 | 29.2 | 83.43 | 0.97 | 21 | 243.91 | 56.94 | 13.25 | 3 | 58.72 | 30316.27 | 347.57 | 2238.3 | 102.82 | 80.07 | 9267.4 | 0.78 | 0.88 | 6.69 | 0.58 | 1 | 10
50 | 115 | CONCLUIDO | 3.049 | 32.8 | 29.21 | 83.47 | 0.98 | 21 | 244.35 | 56.94 | 13.5 | 1 | 58.91 | 30370.7 | 347.8 | 2238.3 | 103.02 | 80.07 | 9367.84 | 0.78 | 0.88 | 6.7 | 0.59 | 1 | 10
51 | 115 | CONCLUIDO | 3.0486 | 32.8 | 29.22 | 83.48 | 1 | 21 | 244.79 | 56.94 | 13.75 | 1 | 59.1 | 30425.2 | 348.16 | 2238.32 | 103.21 | 80.07 | 9461 | 0.78 | 0.88 | 6.7 | 0.59 | 1 | 10
52 | 115 | CONCLUIDO | 3.0483 | 32.8 | 29.22 | 83.49 | 1.02 | 21 | 245.23 | 56.94 | 14 | 1 | 59.29 | 30479.78 | 348.57 | 2238.34 | 103.27 | 80.07 | 9492.33 | 0.78 | 0.88 | 6.7 | 0.6 | 1 | 10
53 | 115 | CONCLUIDO | 3.0484 | 32.8 | 29.22 | 83.49 | 1.03 | 21 | 245.68 | 56.94 | 14.25 | 0 | 59.48 | 30534.42 | 349.21 | 2238.3 | 103.28 | 80.07 | 9497.36 | 0.78 | 0.88 | 6.7 | 0.6 | 1 | 10