## Sheet1
| Volume de calda [L] | STATUS | Capacidade operacional [ha/h] | Tempo de missao [h] | Tempo util [h] | Tempo por voo [min] | Autonomia Projetada [h] | N° Voos | MTOW [kg] | Massa Estrutura [kg] | Combustível [kg] | Abastecimentos | Massa gerador | Potência gerador [W] | Combustível consumido [L] | Calda cons [L] | Distância percorrida [km] | Distância Pulverizando [km] | RTL ACUMULADO[m] | EOC [km/km] | EOC [h/h] | Tempo de manobra [h] | Tempo rtl_rtw [h] | V pulv [m/s] | V desloc [m/s]
0 | 145 | CONCLUIDO | 1.2029 | 83.13 | 47.31 | 4.65 | 0.06 | 610 | 285.18 | 61.2 | 1 | 608 | 77.98 | 35406.83 | 840.23 | 2241 | 694.71 | 80.07 | 302266.52 | 0.12 | 0.54 | 7.68 | 18.66 | 1 | 10
1 | 145 | CONCLUIDO | 1.4875 | 67.23 | 41.38 | 5.84 | 0.08 | 425 | 285.68 | 61.2 | 1.25 | 423 | 78.24 | 35468.6 | 733.32 | 2240.4 | 499.46 | 80.07 | 205567.68 | 0.16 | 0.62 | 7.37 | 12.73 | 1 | 10
2 | 145 | CONCLUIDO | 1.699 | 58.86 | 38.29 | 7.02 | 0.09 | 327 | 286.19 | 61.2 | 1.5 | 325 | 78.49 | 35530.47 | 677.12 | 2239.67 | 399.91 | 80.07 | 156283.7 | 0.2 | 0.67 | 7.17 | 9.65 | 1 | 10
3 | 145 | CONCLUIDO | 1.8613 | 53.73 | 36.44 | 8.22 | 0.11 | 266 | 286.69 | 61.2 | 1.75 | 264 | 78.74 | 35592.57 | 643.11 | 2239.25 | 339.4 | 80.07 | 126332.44 | 0.24 | 0.7 | 7.07 | 7.81 | 1 | 10
4 | 145 | CONCLUIDO | 1.9911 | 50.22 | 35.2 | 9.43 | 0.12 | 224 | 287.19 | 61.2 | 2 | 222 | 78.99 | 35654.65 | 619.84 | 2239.13 | 298.63 | 80.07 | 106158.68 | 0.27 | 0.73 | 7.02 | 6.57 | 1 | 10
5 | 145 | CONCLUIDO | 2.1026 | 47.56 | 34.21 | 10.64 | 0.14 | 193 | 287.7 | 61.2 | 2.25 | 191 | 79.25 | 35716.83 | 600.97 | 2238.72 | 266.88 | 80.07 | 90436.76 | 0.3 | 0.75 | 6.94 | 5.58 | 1 | 10
6 | 145 | CONCLUIDO | 2.1848 | 45.77 | 33.61 | 11.79 | 0.15 | 171 | 288.2 | 61.2 | 2.5 | 169 | 79.5 | 35779.11 | 588.98 | 2239.1 | 246.44 | 80.07 | 80325.14 | 0.32 | 0.76 | 6.93 | 4.97 | 1 | 10
7 | 145 | CONCLUIDO | 2.2643 | 44.16 | 33.02 | 13.04 | 0.17 | 152 | 288.71 | 61.2 | 2.75 | 150 | 79.76 | 35841.5 | 577.56 | 2238.78 | 227.36 | 80.07 | 70879.72 | 0.35 | 0.78 | 6.9 | 4.39 | 1 | 10
8 | 145 | CONCLUIDO | 2.3322 | 42.88 | 32.55 | 14.25 | 0.18 | 137 | 289.21 | 61.2 | 3 | 135 | 80.02 | 35903.99 | 567.78 | 2238.94 | 212.31 | 80.07 | 63432.28 | 0.38 | 0.79 | 6.86 | 3.91 | 1 | 10
9 | 145 | CONCLUIDO | 2.3847 | 41.93 | 32.25 | 15.48 | 0.2 | 125 | 289.72 | 61.2 | 3.25 | 123 | 80.27 | 35966.59 | 561.18 | 2238.81 | 202.11 | 80.07 | 58393.8 | 0.4 | 0.8 | 6.86 | 3.62 | 1 | 10
10 | 145 | CONCLUIDO | 2.433 | 41.1 | 31.95 | 16.67 | 0.21 | 115 | 290.23 | 61.2 | 3.5 | 113 | 80.53 | 36029.29 | 554.59 | 2239.05 | 192.49 | 80.07 | 53634.6 | 0.42 | 0.8 | 6.84 | 3.32 | 1 | 10
11 | 145 | CONCLUIDO | 2.4789 | 40.34 | 31.68 | 17.93 | 0.23 | 106 | 290.74 | 61.2 | 3.75 | 104 | 80.79 | 36092.1 | 548.57 | 2238.41 | 184.17 | 80.07 | 49518.15 | 0.43 | 0.81 | 6.81 | 3.05 | 1 | 10
12 | 145 | CONCLUIDO | 2.5154 | 39.75 | 31.47 | 19.07 | 0.24 | 99 | 291.25 | 61.2 | 4 | 97 | 81.05 | 36155.02 | 543.61 | 2238.59 | 176.85 | 80.07 | 45893.96 | 0.45 | 0.82 | 6.81 | 2.84 | 1 | 10
13 | 145 | CONCLUIDO | 2.5521 | 39.18 | 31.28 | 20.4 | 0.26 | 92 | 291.76 | 61.2 | 4.25 | 90 | 81.31 | 36218.04 | 539 | 2238.57 | 170.8 | 80.07 | 42903.77 | 0.47 | 0.82 | 6.79 | 2.65 | 1 | 10
14 | 145 | CONCLUIDO | 2.5797 | 38.76 | 31.13 | 21.47 | 0.27 | 87 | 292.27 | 61.2 | 4.5 | 85 | 81.57 | 36281.16 | 535.13 | 2238.55 | 165.74 | 80.07 | 40398.39 | 0.48 | 0.82 | 6.79 | 2.5 | 1 | 10
15 | 145 | CONCLUIDO | 2.6159 | 38.23 | 30.91 | 22.9 | 0.29 | 81 | 292.79 | 61.2 | 4.75 | 79 | 81.84 | 36344.4 | 530.27 | 2238.54 | 159.07 | 80.07 | 37091.09 | 0.5 | 0.83 | 6.77 | 2.28 | 1 | 10
16 | 145 | CONCLUIDO | 2.6362 | 37.93 | 30.84 | 24.03 | 0.3 | 77 | 293.3 | 61.2 | 5 | 75 | 82.1 | 36407.75 | 527.41 | 2238.69 | 156.16 | 80.07 | 35658.68 | 0.51 | 0.83 | 6.77 | 2.21 | 1 | 10
17 | 145 | CONCLUIDO | 2.6612 | 37.58 | 30.69 | 25.23 | 0.32 | 73 | 293.81 | 61.2 | 5.25 | 71 | 82.36 | 36471.2 | 523.88 | 2238.5 | 152.01 | 80.07 | 33602.07 | 0.53 | 0.84 | 6.75 | 2.07 | 1 | 10
18 | 145 | CONCLUIDO | 2.6834 | 37.27 | 30.6 | 26.61 | 0.33 | 69 | 294.33 | 61.2 | 5.5 | 67 | 82.63 | 36534.76 | 521.04 | 2238.4 | 148.96 | 80.07 | 32096.64 | 0.54 | 0.84 | 6.75 | 1.97 | 1 | 10
19 | 145 | CONCLUIDO | 2.7047 | 36.97 | 30.47 | 27.7 | 0.35 | 66 | 294.84 | 61.2 | 5.75 | 64 | 82.9 | 36598.44 | 517.08 | 2238.48 | 144.87 | 80.07 | 30067.64 | 0.55 | 0.84 | 6.74 | 1.84 | 1 | 10
20 | 145 | CONCLUIDO | 2.7216 | 36.74 | 30.4 | 28.95 | 0.36 | 63 | 295.36 | 61.2 | 6 | 61 | 83.16 | 36662.22 | 514.62 | 2238.35 | 142.28 | 80.07 | 28787.05 | 0.56 | 0.84 | 6.74 | 1.77 | 1 | 10
21 | 145 | CONCLUIDO | 2.7393 | 36.51 | 30.32 | 30.32 | 0.38 | 60 | 295.88 | 61.2 | 6.25 | 58 | 83.43 | 36726.12 | 512.39 | 2238.58 | 139.79 | 80.07 | 27556.28 | 0.57 | 0.85 | 6.74 | 1.69 | 1 | 10
22 | 145 | CONCLUIDO | 2.7534 | 36.32 | 30.24 | 31.29 | 0.39 | 58 | 296.4 | 61.2 | 6.5 | 56 | 83.7 | 36790.13 | 509.25 | 2238.51 | 137.25 | 80.07 | 26297.81 | 0.58 | 0.85 | 6.73 | 1.61 | 1 | 10
23 | 145 | CONCLUIDO | 2.7704 | 36.1 | 30.18 | 32.93 | 0.4 | 55 | 296.92 | 61.2 | 6.75 | 53 | 83.97 | 36854.25 | 507.12 | 2238.55 | 135.33 | 80.07 | 25353.37 | 0.59 | 0.85 | 6.73 | 1.55 | 1 | 10
24 | 145 | CONCLUIDO | 2.7835 | 35.93 | 30.12 | 34.1 | 0.42 | 53 | 297.44 | 61.2 | 7 | 51 | 84.24 | 36918.48 | 504.4 | 2238.52 | 133.39 | 80.07 | 24390.74 | 0.6 | 0.85 | 6.72 | 1.49 | 1 | 10
25 | 145 | CONCLUIDO | 2.7967 | 35.76 | 30.06 | 35.36 | 0.43 | 51 | 297.96 | 61.2 | 7.25 | 49 | 84.51 | 36982.83 | 502.28 | 2238.41 | 131.04 | 80.07 | 23226.62 | 0.61 | 0.85 | 6.73 | 1.43 | 1 | 10
26 | 145 | CONCLUIDO | 2.8095 | 35.59 | 30 | 36.74 | 0.45 | 49 | 298.48 | 61.2 | 7.5 | 47 | 84.79 | 37047.29 | 499.34 | 2238.52 | 129.34 | 80.07 | 22385.94 | 0.62 | 0.86 | 6.72 | 1.38 | 1 | 10
27 | 145 | CONCLUIDO | 2.8221 | 35.43 | 29.95 | 38.24 | 0.46 | 47 | 299.01 | 61.2 | 7.75 | 45 | 85.06 | 37111.87 | 497.56 | 2238.46 | 127.77 | 80.07 | 21612.98 | 0.63 | 0.86 | 6.72 | 1.32 | 1 | 10
28 | 145 | CONCLUIDO | 2.829 | 35.35 | 29.92 | 39.03 | 0.48 | 46 | 299.53 | 61.2 | 8 | 44 | 85.33 | 37176.68 | 496.11 | 2238.42 | 126.6 | 80.07 | 21030.02 | 0.63 | 0.86 | 6.72 | 1.29 | 1 | 10
29 | 145 | CONCLUIDO | 2.8433 | 35.17 | 29.85 | 40.7 | 0.49 | 44 | 300.06 | 61.2 | 8.25 | 42 | 85.61 | 37241.49 | 493.64 | 2238.34 | 124.53 | 80.07 | 20005.73 | 0.64 | 0.86 | 6.71 | 1.22 | 1 | 10
30 | 145 | CONCLUIDO | 2.8482 | 35.11 | 29.84 | 41.64 | 0.5 | 43 | 300.59 | 61.2 | 8.5 | 41 | 85.89 | 37306.42 | 491.93 | 2238.33 | 124.14 | 80.07 | 19819.09 | 0.64 | 0.86 | 6.71 | 1.22 | 1 | 10
31 | 145 | CONCLUIDO | 2.8559 | 35.01 | 29.8 | 42.57 | 0.52 | 42 | 301.11 | 61.2 | 8.75 | 40 | 86.16 | 37371.47 | 489.76 | 2238.46 | 122.67 | 80.07 | 19088.95 | 0.65 | 0.86 | 6.71 | 1.17 | 1 | 10
32 | 145 | CONCLUIDO | 2.8688 | 34.86 | 29.75 | 44.63 | 0.53 | 40 | 301.64 | 61.2 | 9 | 38 | 86.44 | 37436.63 | 487.52 | 2238.41 | 120.96 | 80.07 | 18243.78 | 0.66 | 0.86 | 6.71 | 1.13 | 1 | 10
33 | 145 | CONCLUIDO | 2.8765 | 34.76 | 29.71 | 45.71 | 0.55 | 39 | 302.17 | 61.2 | 9.25 | 37 | 86.72 | 37501.91 | 485.76 | 2238.35 | 119.87 | 80.07 | 17699.87 | 0.67 | 0.86 | 6.7 | 1.09 | 1 | 10
34 | 145 | CONCLUIDO | 2.8857 | 34.65 | 29.66 | 46.83 | 0.56 | 38 | 302.7 | 61.2 | 9.5 | 36 | 87 | 37567.32 | 483.16 | 2238.44 | 118.14 | 80.07 | 16841.83 | 0.68 | 0.87 | 6.7 | 1.03 | 1 | 10
35 | 145 | CONCLUIDO | 2.8896 | 34.61 | 29.66 | 48.1 | 0.57 | 37 | 303.23 | 61.2 | 9.75 | 35 | 87.28 | 37632.84 | 482.47 | 2238.42 | 118.51 | 80.07 | 17034.05 | 0.68 | 0.87 | 6.7 | 1.04 | 1 | 10
36 | 145 | CONCLUIDO | 2.8979 | 34.51 | 29.62 | 49.36 | 0.59 | 36 | 303.76 | 61.2 | 10 | 34 | 87.57 | 37698.48 | 479.95 | 2238.37 | 116.85 | 80.07 | 16206.08 | 0.69 | 0.87 | 6.7 | 0.99 | 1 | 10
37 | 145 | CONCLUIDO | 2.9018 | 34.46 | 29.63 | 50.79 | 0.6 | 35 | 304.3 | 61.2 | 10.25 | 33 | 87.85 | 37764.25 | 478.75 | 2238.37 | 116.89 | 80.07 | 16230.93 | 0.69 | 0.87 | 6.71 | 1 | 1 | 10
38 | 145 | CONCLUIDO | 2.9102 | 34.36 | 29.58 | 52.2 | 0.61 | 34 | 304.83 | 61.2 | 10.5 | 32 | 88.13 | 37830.13 | 476.03 | 2238.46 | 115.62 | 80.07 | 15602.71 | 0.69 | 0.87 | 6.7 | 0.95 | 1 | 10
39 | 145 | CONCLUIDO | 2.9189 | 34.26 | 29.53 | 53.7 | 0.63 | 33 | 305.37 | 61.2 | 10.75 | 31 | 88.42 | 37896.14 | 474.71 | 2238.48 | 114.23 | 80.07 | 14910.48 | 0.7 | 0.87 | 6.69 | 0.91 | 1 | 10
40 | 145 | CONCLUIDO | 2.9252 | 34.19 | 29.51 | 55.34 | 0.64 | 32 | 305.9 | 61.2 | 11 | 30 | 88.7 | 37962.28 | 472.47 | 2238.42 | 113.69 | 80.07 | 14648.4 | 0.7 | 0.87 | 6.69 | 0.88 | 1 | 10
41 | 145 | CONCLUIDO | 2.931 | 34.12 | 29.5 | 57.09 | 0.65 | 31 | 306.44 | 61.2 | 11.25 | 29 | 88.99 | 38028.53 | 471.07 | 2238.37 | 112.98 | 80.07 | 14298.91 | 0.71 | 0.87 | 6.69 | 0.87 | 1 | 10
42 | 145 | CONCLUIDO | 2.9332 | 34.09 | 29.47 | 57.04 | 0.67 | 31 | 306.98 | 61.2 | 11.5 | 29 | 89.28 | 38094.91 | 468.68 | 2238.31 | 112.03 | 80.07 | 13822.35 | 0.71 | 0.87 | 6.69 | 0.85 | 1 | 10
43 | 145 | CONCLUIDO | 2.9389 | 34.03 | 29.46 | 58.92 | 0.68 | 30 | 307.52 | 61.2 | 11.75 | 28 | 89.57 | 38161.42 | 467.84 | 2238.33 | 111.69 | 80.07 | 13656.1 | 0.72 | 0.87 | 6.69 | 0.83 | 1 | 10
44 | 145 | CONCLUIDO | 2.9461 | 33.94 | 29.43 | 60.89 | 0.69 | 29 | 308.06 | 61.2 | 12 | 27 | 89.86 | 38228.06 | 465.74 | 2238.39 | 110.79 | 80.07 | 13212.64 | 0.72 | 0.87 | 6.69 | 0.8 | 1 | 10
45 | 145 | CONCLUIDO | 2.947 | 33.93 | 29.42 | 60.87 | 0.71 | 29 | 308.6 | 61.2 | 12.25 | 27 | 90.15 | 38294.82 | 463.6 | 2238.36 | 110.64 | 80.07 | 13138.66 | 0.72 | 0.87 | 6.68 | 0.79 | 1 | 10
46 | 145 | CONCLUIDO | 2.9535 | 33.86 | 29.4 | 63 | 0.72 | 28 | 309.14 | 61.2 | 12.5 | 26 | 90.44 | 38361.7 | 462.29 | 2238.38 | 109.6 | 80.07 | 12624.07 | 0.73 | 0.87 | 6.69 | 0.77 | 1 | 10
47 | 145 | CONCLUIDO | 2.9626 | 33.75 | 29.35 | 65.22 | 0.73 | 27 | 309.68 | 61.2 | 12.75 | 25 | 90.74 | 38428.72 | 460.27 | 2238.4 | 108.03 | 80.07 | 11842.46 | 0.74 | 0.87 | 6.69 | 0.72 | 1 | 10
48 | 145 | CONCLUIDO | 2.9608 | 33.77 | 29.37 | 65.27 | 0.75 | 27 | 310.23 | 61.2 | 13 | 25 | 91.03 | 38495.87 | 459.39 | 2238.38 | 108.63 | 80.07 | 12143.79 | 0.74 | 0.87 | 6.69 | 0.74 | 1 | 10
49 | 145 | CONCLUIDO | 2.9689 | 33.68 | 29.33 | 67.69 | 0.76 | 26 | 310.77 | 61.2 | 13.25 | 24 | 91.33 | 38563.14 | 457.31 | 2238.38 | 107.57 | 80.07 | 11615.46 | 0.74 | 0.87 | 6.68 | 0.7 | 1 | 10
50 | 145 | CONCLUIDO | 2.9695 | 33.68 | 29.32 | 67.67 | 0.77 | 26 | 311.32 | 61.2 | 13.5 | 24 | 91.62 | 38630.55 | 454.69 | 2238.37 | 107.4 | 80.07 | 11533.25 | 0.75 | 0.87 | 6.68 | 0.7 | 1 | 10
51 | 145 | CONCLUIDO | 2.9736 | 33.63 | 29.33 | 70.4 | 0.79 | 25 | 311.87 | 61.2 | 13.75 | 23 | 91.92 | 38698.21 | 453.47 | 2238.42 | 107.65 | 80.07 | 11662.98 | 0.74 | 0.87 | 6.68 | 0.71 | 1 | 10
52 | 145 | CONCLUIDO | 2.9741 | 33.62 | 29.33 | 70.38 | 0.8 | 25 | 312.42 | 61.2 | 14 | 23 | 92.22 | 38765.89 | 451.61 | 2238.44 | 107.46 | 80.07 | 11566.07 | 0.75 | 0.87 | 6.68 | 0.7 | 1 | 10
53 | 145 | CONCLUIDO | 2.9831 | 33.52 | 29.28 | 73.2 | 0.81 | 24 | 312.97 | 61.2 | 14.25 | 22 | 92.52 | 38833.69 | 450.15 | 2238.38 | 105.81 | 80.07 | 10745.8 | 0.76 | 0.88 | 6.68 | 0.65 | 1 | 10
54 | 145 | CONCLUIDO | 2.9905 | 33.44 | 29.25 | 76.31 | 0.82 | 23 | 313.52 | 61.2 | 14.5 | 21 | 92.82 | 38901.63 | 445.35 | 2238.32 | 104.92 | 80.07 | 10307.36 | 0.76 | 0.88 | 6.68 | 0.62 | 1 | 10
55 | 145 | CONCLUIDO | 2.9905 | 33.44 | 29.25 | 76.31 | 0.84 | 23 | 314.07 | 61.2 | 14.75 | 21 | 93.12 | 38969.71 | 446.13 | 2238.41 | 104.79 | 80.07 | 10243.66 | 0.76 | 0.88 | 6.68 | 0.62 | 1 | 10
56 | 145 | CONCLUIDO | 2.9894 | 33.45 | 29.26 | 76.34 | 0.85 | 23 | 314.62 | 61.2 | 15 | 21 | 93.43 | 39037.92 | 445.45 | 2238.34 | 105.28 | 80.07 | 10487.75 | 0.76 | 0.88 | 6.68 | 0.64 | 1 | 10
57 | 145 | CONCLUIDO | 2.9969 | 33.37 | 29.23 | 79.73 | 0.86 | 22 | 315.18 | 61.2 | 15.25 | 20 | 93.73 | 39106.27 | 443.47 | 2238.34 | 104.49 | 80.07 | 10095.71 | 0.77 | 0.88 | 6.67 | 0.61 | 1 | 10
58 | 145 | CONCLUIDO | 2.9972 | 33.36 | 29.23 | 79.72 | 0.87 | 22 | 315.73 | 61.2 | 15.5 | 20 | 94.03 | 39174.75 | 441.23 | 2238.31 | 104.4 | 80.07 | 10053.49 | 0.77 | 0.88 | 6.67 | 0.6 | 1 | 10
59 | 145 | CONCLUIDO | 3.0055 | 33.27 | 29.19 | 83.4 | 0.89 | 21 | 316.29 | 61.2 | 15.75 | 19 | 94.34 | 39243.37 | 438.75 | 2238.39 | 103.05 | 80.07 | 9382.59 | 0.78 | 0.88 | 6.67 | 0.56 | 1 | 10
60 | 145 | CONCLUIDO | 3.0063 | 33.26 | 29.18 | 83.38 | 0.9 | 21 | 316.85 | 61.2 | 16 | 19 | 94.65 | 39312.13 | 437.99 | 2238.38 | 102.79 | 80.07 | 9252.8 | 0.78 | 0.88 | 6.67 | 0.56 | 1 | 10
61 | 145 | CONCLUIDO | 3.0039 | 33.29 | 29.21 | 83.46 | 0.91 | 21 | 317.41 | 61.2 | 16.25 | 19 | 94.96 | 39381.03 | 433.5 | 2238.34 | 103.6 | 80.07 | 9657.53 | 0.77 | 0.88 | 6.67 | 0.58 | 1 | 10
62 | 145 | CONCLUIDO | 3.0117 | 33.2 | 29.18 | 87.53 | 0.92 | 20 | 317.97 | 61.2 | 16.5 | 18 | 95.27 | 39450.07 | 432.44 | 2238.32 | 102.63 | 80.07 | 9178.3 | 0.78 | 0.88 | 6.67 | 0.55 | 1 | 10
63 | 145 | CONCLUIDO | 3.0117 | 33.2 | 29.18 | 87.53 | 0.94 | 20 | 318.53 | 61.2 | 16.75 | 18 | 95.58 | 39519.26 | 431.68 | 2238.33 | 102.63 | 80.07 | 9178.87 | 0.78 | 0.88 | 6.67 | 0.55 | 1 | 10
64 | 145 | CONCLUIDO | 3.013 | 33.19 | 29.16 | 87.49 | 0.95 | 20 | 319.09 | 61.2 | 17 | 18 | 95.89 | 39588.58 | 430.42 | 2238.41 | 101.93 | 80.07 | 8827.4 | 0.79 | 0.88 | 6.68 | 0.54 | 1 | 10
65 | 145 | CONCLUIDO | 3.0184 | 33.13 | 29.16 | 92.08 | 0.96 | 19 | 319.65 | 61.2 | 17.25 | 17 | 96.2 | 39658.05 | 430.17 | 2238.34 | 102.02 | 80.07 | 8875.28 | 0.78 | 0.88 | 6.67 | 0.53 | 1 | 10
66 | 145 | CONCLUIDO | 3.0204 | 33.11 | 29.14 | 92.01 | 0.97 | 19 | 320.22 | 61.2 | 17.5 | 17 | 96.52 | 39727.66 | 428.93 | 2238.3 | 101.42 | 80.07 | 8576.75 | 0.79 | 0.88 | 6.66 | 0.51 | 1 | 10
67 | 145 | CONCLUIDO | 3.0203 | 33.11 | 29.14 | 92.01 | 0.99 | 19 | 320.78 | 61.2 | 17.75 | 17 | 96.83 | 39797.41 | 424.7 | 2238.36 | 101.22 | 80.07 | 8476.19 | 0.79 | 0.88 | 6.67 | 0.51 | 1 | 10
68 | 145 | CONCLUIDO | 3.0281 | 33.02 | 29.11 | 97.02 | 1 | 18 | 321.35 | 61.2 | 18 | 15 | 97.15 | 39867.32 | 424 | 2238.32 | 100.16 | 80.07 | 7950.99 | 0.8 | 0.88 | 6.67 | 0.48 | 1 | 10
69 | 145 | CONCLUIDO | 3.026 | 33.05 | 29.13 | 97.09 | 1.01 | 18 | 321.92 | 61.2 | 18.25 | 13 | 97.47 | 39937.36 | 423.11 | 2238.31 | 100.88 | 80.07 | 8311.66 | 0.79 | 0.88 | 6.67 | 0.5 | 1 | 10
70 | 145 | CONCLUIDO | 3.0271 | 33.04 | 29.12 | 97.05 | 1.02 | 18 | 322.49 | 61.2 | 18.5 | 11 | 97.79 | 40007.56 | 420.19 | 2238.37 | 100.64 | 80.07 | 8193.03 | 0.8 | 0.88 | 6.67 | 0.49 | 1 | 10
71 | 145 | CONCLUIDO | 3.0262 | 33.04 | 29.13 | 97.09 | 1.03 | 18 | 323.06 | 61.2 | 18.75 | 9 | 98.11 | 40077.9 | 418.13 | 2238.3 | 100.67 | 80.07 | 8206.36 | 0.8 | 0.88 | 6.68 | 0.5 | 1 | 10
72 | 145 | CONCLUIDO | 3.0347 | 32.95 | 29.09 | 102.66 | 1.05 | 17 | 323.63 | 61.2 | 19 | 6 | 98.43 | 40148.52 | 417.03 | 2238.36 | 99.49 | 80.07 | 7621.9 | 0.8 | 0.88 | 6.67 | 0.46 | 1 | 10
73 | 145 | CONCLUIDO | 3.0342 | 32.96 | 29.09 | 102.68 | 1.06 | 17 | 324.2 | 61.2 | 19.25 | 6 | 98.75 | 40219.17 | 418.08 | 2238.33 | 99.41 | 80.07 | 7584.08 | 0.81 | 0.88 | 6.68 | 0.47 | 1 | 10
74 | 145 | CONCLUIDO | 3.0343 | 32.96 | 29.09 | 102.67 | 1.07 | 17 | 324.78 | 61.2 | 19.5 | 7 | 99.08 | 40289.97 | 419.48 | 2238.32 | 99.58 | 80.07 | 7668.16 | 0.8 | 0.88 | 6.67 | 0.46 | 1 | 10
75 | 145 | CONCLUIDO | 3.0325 | 32.98 | 29.11 | 102.74 | 1.08 | 17 | 325.35 | 61.2 | 19.75 | 4 | 99.4 | 40360.92 | 419.81 | 2238.4 | 99.8 | 80.07 | 7778.43 | 0.8 | 0.88 | 6.69 | 0.48 | 1 | 10
76 | 145 | CONCLUIDO | 3.0321 | 32.98 | 29.12 | 102.76 | 1.09 | 17 | 325.93 | 61.2 | 20 | 3 | 99.73 | 40432.03 | 419.05 | 2238.41 | 100.06 | 80.07 | 7906.05 | 0.8 | 0.88 | 6.68 | 0.49 | 1 | 10
77 | 145 | CONCLUIDO | 3.0323 | 32.98 | 29.11 | 102.75 | 1.11 | 17 | 326.51 | 61.2 | 20.25 | 3 | 100.06 | 40503.29 | 419.31 | 2238.41 | 100.05 | 80.07 | 7901.34 | 0.8 | 0.88 | 6.68 | 0.49 | 1 | 10
78 | 145 | CONCLUIDO | 3.0326 | 32.98 | 29.11 | 102.74 | 1.12 | 17 | 327.08 | 61.2 | 20.5 | 1 | 100.39 | 40574.7 | 419.91 | 2238.3 | 99.94 | 80.07 | 7846.12 | 0.8 | 0.88 | 6.68 | 0.48 | 1 | 10
79 | 145 | CONCLUIDO | 3.0324 | 32.98 | 29.11 | 102.75 | 1.13 | 17 | 327.66 | 61.2 | 20.75 | 1 | 100.72 | 40646.27 | 420.48 | 2238.3 | 99.93 | 80.07 | 7843.88 | 0.8 | 0.88 | 6.68 | 0.49 | 1 | 10
80 | 145 | CONCLUIDO | 3.0324 | 32.98 | 29.11 | 102.75 | 1.14 | 17 | 328.25 | 61.2 | 21 | 0 | 101.05 | 40718 | 421.15 | 2238.3 | 99.93 | 80.07 | 7843.62 | 0.8 | 0.88 | 6.68 | 0.49 | 1 | 10