## Sheet1
| Volume de calda [L] | STATUS | Capacidade operacional [ha/h] | Tempo de missao [h] | Tempo util [h] | Tempo por voo [min] | Autonomia Projetada [h] | N° Voos | MTOW [kg] | Massa Estrutura [kg] | Combustível [kg] | Abastecimentos | Massa gerador | Potência gerador [W] | Combustível consumido [L] | Calda cons [L] | Distância percorrida [km] | Distância Pulverizando [km] | RTL ACUMULADO[m] | EOC [km/km] | EOC [h/h] | Tempo de manobra [h] | Tempo rtl_rtw [h] | V pulv [m/s] | V desloc [m/s]
0 | 50 | CONCLUIDO | 2.3366 | 42.8 | 35.52 | 9.03 | 0.16 | 236 | 107.41 | 41.65 | 1 | 234 | 14.77 | 13481.73 | 326.11 | 2239.17 | 309.31 | 80.07 | 111439.19 | 0.26 | 0.72 | 7.03 | 6.88 | 1 | 10
1 | 50 | CONCLUIDO | 2.5152 | 39.76 | 33.79 | 11.45 | 0.2 | 177 | 107.73 | 41.65 | 1.25 | 175 | 14.83 | 13520.81 | 305.62 | 2238.73 | 252.3 | 80.07 | 83229.08 | 0.32 | 0.76 | 6.95 | 5.16 | 1 | 10
2 | 50 | CONCLUIDO | 2.6388 | 37.9 | 32.73 | 13.93 | 0.24 | 141 | 108.05 | 41.65 | 1.5 | 139 | 14.9 | 13559.91 | 291.32 | 2238.66 | 217.62 | 80.07 | 66067.85 | 0.37 | 0.78 | 6.89 | 4.09 | 1 | 10
3 | 50 | CONCLUIDO | 2.7357 | 36.55 | 31.94 | 16.52 | 0.28 | 116 | 108.37 | 41.65 | 1.75 | 114 | 14.97 | 13599.17 | 279.6 | 2238.48 | 192.53 | 80.07 | 53648.13 | 0.42 | 0.8 | 6.83 | 3.31 | 1 | 10
4 | 50 | CONCLUIDO | 2.8066 | 35.63 | 31.42 | 19.23 | 0.32 | 98 | 108.68 | 41.65 | 2 | 96 | 15.03 | 13638.32 | 270.08 | 2238.52 | 175.31 | 80.07 | 45127.58 | 0.46 | 0.82 | 6.8 | 2.79 | 1 | 10
5 | 50 | CONCLUIDO | 2.8596 | 34.97 | 31.04 | 21.91 | 0.36 | 85 | 109 | 41.65 | 2.25 | 83 | 15.1 | 13677.51 | 261.32 | 2238.59 | 163.55 | 80.07 | 39314.26 | 0.49 | 0.83 | 6.77 | 2.42 | 1 | 10
6 | 50 | CONCLUIDO | 2.9061 | 34.41 | 30.73 | 24.92 | 0.4 | 74 | 109.32 | 41.65 | 2.5 | 72 | 15.17 | 13716.72 | 253.58 | 2238.64 | 153.09 | 80.07 | 34138.07 | 0.52 | 0.84 | 6.76 | 2.1 | 1 | 10
7 | 50 | CONCLUIDO | 2.9402 | 34.01 | 30.51 | 27.73 | 0.44 | 66 | 109.64 | 41.65 | 2.75 | 64 | 15.24 | 13755.95 | 246.93 | 2238.47 | 145.67 | 80.07 | 30466.12 | 0.55 | 0.84 | 6.75 | 1.88 | 1 | 10
8 | 50 | CONCLUIDO | 2.9694 | 33.68 | 30.33 | 30.84 | 0.48 | 59 | 109.96 | 41.65 | 3 | 57 | 15.31 | 13795.21 | 239.55 | 2238.36 | 139.7 | 80.07 | 27515.74 | 0.57 | 0.85 | 6.75 | 1.7 | 1 | 10
9 | 50 | CONCLUIDO | 2.9982 | 33.35 | 30.14 | 34.12 | 0.52 | 53 | 110.27 | 41.65 | 3.25 | 44 | 15.37 | 13834.5 | 231.85 | 2238.44 | 133.47 | 80.07 | 24433.6 | 0.6 | 0.85 | 6.74 | 1.51 | 1 | 10
10 | 50 | CONCLUIDO | 3.0157 | 33.16 | 30.03 | 36.78 | 0.56 | 49 | 110.59 | 41.65 | 3.5 | 27 | 15.44 | 13873.81 | 227.3 | 2238.58 | 129.71 | 80.07 | 22572.7 | 0.62 | 0.85 | 6.74 | 1.41 | 1 | 10
11 | 50 | CONCLUIDO | 3.0241 | 33.07 | 29.99 | 38.28 | 0.6 | 47 | 110.91 | 41.65 | 3.75 | 10 | 15.51 | 13913.15 | 226.03 | 2238.61 | 127.17 | 80.07 | 21310.12 | 0.63 | 0.86 | 6.77 | 1.36 | 1 | 10
12 | 50 | CONCLUIDO | 3.0272 | 33.03 | 29.98 | 39.1 | 0.63 | 46 | 111.23 | 41.65 | 4 | 5 | 15.58 | 13952.52 | 224.18 | 2238.47 | 126.61 | 80.07 | 21036.24 | 0.63 | 0.86 | 6.78 | 1.35 | 1 | 10
13 | 50 | CONCLUIDO | 3.0266 | 33.04 | 29.98 | 39.11 | 0.67 | 46 | 111.55 | 41.65 | 4.25 | 1 | 15.65 | 13991.91 | 225.49 | 2238.72 | 126.88 | 80.07 | 21171.12 | 0.63 | 0.86 | 6.77 | 1.35 | 1 | 10
14 | 50 | CONCLUIDO | 3.0266 | 33.04 | 29.98 | 39.11 | 0.71 | 46 | 111.87 | 41.65 | 4.5 | 0 | 15.72 | 14031.33 | 226.1 | 2238.66 | 126.87 | 80.07 | 21168.52 | 0.63 | 0.86 | 6.77 | 1.35 | 1 | 10