## Sheet1
| Volume de calda [L] | STATUS | Capacidade operacional [ha/h] | Tempo de missao [h] | Tempo util [h] | Tempo por voo [min] | Autonomia Projetada [h] | N° Voos | MTOW [kg] | Massa Estrutura [kg] | Combustível [kg] | Abastecimentos | Massa gerador | Potência gerador [W] | Combustível consumido [L] | Calda cons [L] | Distância percorrida [km] | Distância Pulverizando [km] | RTL ACUMULADO[m] | EOC [km/km] | EOC [h/h] | Tempo de manobra [h] | Tempo rtl_rtw [h] | V pulv [m/s] | V desloc [m/s]
0 | 65 | CONCLUIDO | 2.109 | 47.42 | 37.34 | 7.73 | 0.13 | 290 | 133.21 | 46.47 | 1 | 288 | 20.75 | 16663.42 | 401.03 | 2227.18 | 364.04 | 80.01 | 138540.48 | 0.22 | 0.69 | 7.19 | 8.56 | 1 | 10
1 | 65 | CONCLUIDO | 2.3192 | 43.12 | 35.06 | 9.74 | 0.17 | 216 | 133.55 | 46.47 | 1.25 | 214 | 20.83 | 16704.7 | 372.9 | 2227.51 | 289.63 | 80.01 | 101706.28 | 0.28 | 0.74 | 7.06 | 6.27 | 1 | 10
2 | 65 | CONCLUIDO | 2.4642 | 40.58 | 33.75 | 11.84 | 0.2 | 171 | 133.88 | 46.47 | 1.5 | 169 | 20.91 | 16746.01 | 355.02 | 2226.95 | 246.35 | 80.01 | 80292.38 | 0.32 | 0.76 | 7 | 4.97 | 1 | 10
3 | 65 | CONCLUIDO | 2.5697 | 38.91 | 32.87 | 13.89 | 0.23 | 142 | 134.22 | 46.47 | 1.75 | 140 | 21 | 16787.35 | 342.59 | 2226.87 | 217.9 | 80.01 | 66210.15 | 0.37 | 0.79 | 6.95 | 4.09 | 1 | 10
4 | 65 | CONCLUIDO | 2.6494 | 37.74 | 32.27 | 16 | 0.26 | 121 | 134.55 | 46.47 | 2 | 119 | 21.09 | 16828.84 | 332.62 | 2226.72 | 198.33 | 80.01 | 56528.05 | 0.4 | 0.8 | 6.92 | 3.49 | 1 | 10
5 | 65 | CONCLUIDO | 2.7131 | 36.86 | 31.82 | 18.18 | 0.29 | 105 | 134.89 | 46.47 | 2.25 | 103 | 21.17 | 16870.25 | 323.88 | 2226.81 | 183.55 | 80.01 | 49221.12 | 0.44 | 0.81 | 6.9 | 3.04 | 1 | 10
6 | 65 | CONCLUIDO | 2.7716 | 36.08 | 31.4 | 20.48 | 0.33 | 92 | 135.22 | 46.47 | 2.5 | 90 | 21.26 | 16911.68 | 316.13 | 2226.8 | 170.21 | 80.01 | 42613.41 | 0.47 | 0.82 | 6.86 | 2.62 | 1 | 10
7 | 65 | CONCLUIDO | 2.8154 | 35.52 | 31.11 | 22.76 | 0.36 | 82 | 135.56 | 46.47 | 2.75 | 80 | 21.34 | 16953.14 | 309.73 | 2226.54 | 160.88 | 80.01 | 37998.71 | 0.5 | 0.83 | 6.84 | 2.33 | 1 | 10
8 | 65 | CONCLUIDO | 2.8513 | 35.07 | 30.88 | 25.04 | 0.39 | 74 | 135.9 | 46.47 | 3 | 72 | 21.43 | 16994.64 | 303.24 | 2226.69 | 153.18 | 80.01 | 34189.46 | 0.52 | 0.84 | 6.84 | 2.1 | 1 | 10
9 | 65 | CONCLUIDO | 2.8815 | 34.7 | 30.7 | 27.49 | 0.42 | 67 | 136.23 | 46.47 | 3.25 | 65 | 21.52 | 17036.16 | 297.89 | 2226.66 | 146.91 | 80.01 | 31090.78 | 0.54 | 0.84 | 6.84 | 1.92 | 1 | 10
10 | 65 | CONCLUIDO | 2.912 | 34.34 | 30.5 | 30 | 0.45 | 61 | 136.57 | 46.47 | 3.5 | 59 | 21.6 | 17077.72 | 291.69 | 2226.58 | 140.96 | 80.01 | 28147.33 | 0.57 | 0.85 | 6.81 | 1.72 | 1 | 10
11 | 65 | CONCLUIDO | 2.9364 | 34.06 | 30.35 | 32.52 | 0.48 | 56 | 136.91 | 46.47 | 3.75 | 54 | 21.69 | 17119.3 | 286.52 | 2226.62 | 136.2 | 80.01 | 25788.02 | 0.59 | 0.85 | 6.8 | 1.57 | 1 | 10
12 | 65 | CONCLUIDO | 2.9551 | 33.84 | 30.24 | 34.9 | 0.52 | 52 | 137.25 | 46.47 | 4 | 50 | 21.78 | 17160.92 | 280.91 | 2226.57 | 132.7 | 80.01 | 24062.32 | 0.6 | 0.85 | 6.8 | 1.47 | 1 | 10
13 | 65 | CONCLUIDO | 2.9763 | 33.6 | 30.11 | 37.64 | 0.55 | 48 | 137.58 | 46.47 | 4.25 | 46 | 21.87 | 17202.57 | 275.67 | 2226.49 | 128.32 | 80.01 | 21888.72 | 0.62 | 0.86 | 6.79 | 1.34 | 1 | 10
14 | 65 | CONCLUIDO | 2.9919 | 33.42 | 30.05 | 40.97 | 0.58 | 44 | 137.92 | 46.47 | 4.5 | 42 | 21.95 | 17244.24 | 270.17 | 2226.46 | 125.88 | 80.01 | 20690.39 | 0.64 | 0.86 | 6.8 | 1.27 | 1 | 10
15 | 65 | CONCLUIDO | 3.0102 | 33.22 | 29.92 | 43.79 | 0.61 | 41 | 138.26 | 46.47 | 4.75 | 37 | 22.04 | 17285.95 | 264.43 | 2226.65 | 121.81 | 80.01 | 18669.96 | 0.66 | 0.86 | 6.79 | 1.15 | 1 | 10
16 | 65 | CONCLUIDO | 3.0197 | 33.12 | 29.87 | 45.96 | 0.64 | 39 | 138.6 | 46.47 | 5 | 31 | 22.13 | 17327.69 | 258.71 | 2226.67 | 120.09 | 80.01 | 17820.86 | 0.67 | 0.86 | 6.79 | 1.1 | 1 | 10
17 | 65 | CONCLUIDO | 3.0278 | 33.03 | 29.84 | 48.39 | 0.67 | 37 | 138.94 | 46.47 | 5.25 | 18 | 22.22 | 17369.47 | 256.2 | 2226.66 | 118.45 | 80.01 | 17009.61 | 0.68 | 0.86 | 6.8 | 1.06 | 1 | 10
18 | 65 | CONCLUIDO | 3.0337 | 32.96 | 29.8 | 49.67 | 0.7 | 36 | 139.28 | 46.47 | 5.5 | 11 | 22.31 | 17411.27 | 254.53 | 2226.61 | 117.16 | 80.01 | 16369.86 | 0.68 | 0.87 | 6.81 | 1.03 | 1 | 10
19 | 65 | CONCLUIDO | 3.0323 | 32.98 | 29.82 | 49.7 | 0.73 | 36 | 139.61 | 46.47 | 5.75 | 1 | 22.4 | 17453.1 | 254.22 | 2226.48 | 117.03 | 80.01 | 16305.35 | 0.68 | 0.87 | 6.82 | 1.04 | 1 | 10
20 | 65 | CONCLUIDO | 3.0307 | 33 | 29.84 | 49.73 | 0.76 | 36 | 139.95 | 46.47 | 6 | 0 | 22.49 | 17494.97 | 255.35 | 2226.57 | 117.55 | 80.01 | 16566.88 | 0.68 | 0.86 | 6.83 | 1.06 | 1 | 10