## Sheet1
| Volume de calda [L] | STATUS | Capacidade operacional [ha/h] | Tempo de missao [h] | Tempo util [h] | Tempo por voo [min] | Autonomia Projetada [h] | N° Voos | MTOW [kg] | Massa Estrutura [kg] | Combustível [kg] | Abastecimentos | Massa gerador | Potência gerador [W] | Combustível consumido [L] | Calda cons [L] | Distância percorrida [km] | Distância Pulverizando [km] | RTL ACUMULADO[m] | EOC [km/km] | EOC [h/h] | Tempo de manobra [h] | Tempo rtl_rtw [h] | V pulv [m/s] | V desloc [m/s]
0 | 120 | CONCLUIDO | 1.4489 | 69.02 | 43.76 | 5.3 | 0.08 | 495 | 232.68 | 57.72 | 1 | 493 | 53.95 | 28931.02 | 682.66 | 2228.25 | 573.72 | 80.01 | 242356.89 | 0.14 | 0.59 | 7.55 | 14.97 | 1 | 10
1 | 120 | CONCLUIDO | 1.7203 | 58.13 | 39.29 | 6.66 | 0.1 | 354 | 233.1 | 57.72 | 1.25 | 352 | 54.13 | 28983.75 | 611.06 | 2227.43 | 427.61 | 80.01 | 170005.17 | 0.19 | 0.66 | 7.31 | 10.51 | 1 | 10
2 | 120 | CONCLUIDO | 1.9164 | 52.18 | 36.9 | 8.02 | 0.11 | 276 | 233.53 | 57.72 | 1.5 | 274 | 54.31 | 29036.54 | 571.85 | 2227.06 | 350.09 | 80.01 | 131636.26 | 0.23 | 0.7 | 7.15 | 8.12 | 1 | 10
3 | 120 | CONCLUIDO | 2.0669 | 48.38 | 35.38 | 9.39 | 0.13 | 226 | 233.96 | 57.72 | 1.75 | 224 | 54.49 | 29089.39 | 546.31 | 2227.13 | 300.13 | 80.01 | 106903.62 | 0.27 | 0.73 | 7.08 | 6.59 | 1 | 10
4 | 120 | CONCLUIDO | 2.1858 | 45.75 | 34.34 | 10.79 | 0.15 | 191 | 234.39 | 57.72 | 2 | 189 | 54.67 | 29142.31 | 528.56 | 2227.09 | 265.77 | 80.01 | 89901.45 | 0.3 | 0.75 | 7.03 | 5.56 | 1 | 10
5 | 120 | CONCLUIDO | 2.2795 | 43.87 | 33.6 | 12.14 | 0.17 | 166 | 234.82 | 57.72 | 2.25 | 164 | 54.85 | 29195.29 | 515.3 | 2226.96 | 241.48 | 80.01 | 77879.85 | 0.33 | 0.77 | 7 | 4.82 | 1 | 10
6 | 120 | CONCLUIDO | 2.3624 | 42.33 | 32.97 | 13.55 | 0.19 | 146 | 235.25 | 57.72 | 2.5 | 144 | 55.03 | 29248.33 | 503.79 | 2226.77 | 221.76 | 80.01 | 68121.95 | 0.36 | 0.78 | 6.94 | 4.19 | 1 | 10
7 | 120 | CONCLUIDO | 2.4256 | 41.23 | 32.55 | 14.91 | 0.21 | 131 | 235.68 | 57.72 | 2.75 | 129 | 55.21 | 29301.44 | 495.66 | 2226.78 | 207.39 | 80.01 | 61008.2 | 0.39 | 0.79 | 6.94 | 3.77 | 1 | 10
8 | 120 | CONCLUIDO | 2.4827 | 40.28 | 32.19 | 16.37 | 0.23 | 118 | 236.11 | 57.72 | 3 | 116 | 55.39 | 29354.61 | 488.41 | 2226.84 | 195.59 | 80.01 | 55175.34 | 0.41 | 0.8 | 6.92 | 3.42 | 1 | 10
9 | 120 | CONCLUIDO | 2.5314 | 39.5 | 31.88 | 17.71 | 0.24 | 108 | 236.54 | 57.72 | 3.25 | 106 | 55.57 | 29407.85 | 481.94 | 2226.61 | 185.78 | 80.01 | 50321.19 | 0.43 | 0.81 | 6.89 | 3.1 | 1 | 10
10 | 120 | CONCLUIDO | 2.5766 | 38.81 | 31.59 | 19.15 | 0.26 | 99 | 236.98 | 57.72 | 3.5 | 97 | 55.75 | 29461.15 | 476.11 | 2226.64 | 176.64 | 80.01 | 45793.12 | 0.45 | 0.82 | 6.87 | 2.82 | 1 | 10
11 | 120 | CONCLUIDO | 2.6083 | 38.34 | 31.44 | 20.5 | 0.28 | 92 | 237.41 | 57.72 | 3.75 | 90 | 55.93 | 29514.51 | 471.73 | 2226.65 | 171.17 | 80.01 | 43095.65 | 0.47 | 0.82 | 6.88 | 2.66 | 1 | 10
12 | 120 | CONCLUIDO | 2.6458 | 37.8 | 31.21 | 22.03 | 0.3 | 85 | 237.84 | 57.72 | 4 | 83 | 56.12 | 29567.95 | 466.51 | 2226.58 | 163.86 | 80.01 | 39476.2 | 0.49 | 0.83 | 6.87 | 2.44 | 1 | 10
13 | 120 | CONCLUIDO | 2.6811 | 37.3 | 30.99 | 23.54 | 0.32 | 79 | 238.28 | 57.72 | 4.25 | 77 | 56.3 | 29621.44 | 461.4 | 2226.55 | 157.11 | 80.01 | 36128.63 | 0.51 | 0.83 | 6.84 | 2.21 | 1 | 10
14 | 120 | CONCLUIDO | 2.705 | 36.97 | 30.89 | 25.05 | 0.34 | 74 | 238.71 | 57.72 | 4.5 | 72 | 56.49 | 29675.01 | 457.93 | 2226.52 | 153.12 | 80.01 | 34161.24 | 0.52 | 0.84 | 6.85 | 2.11 | 1 | 10
15 | 120 | CONCLUIDO | 2.7277 | 36.66 | 30.76 | 26.37 | 0.35 | 70 | 239.14 | 57.72 | 4.75 | 68 | 56.67 | 29728.63 | 454.47 | 2226.47 | 149.58 | 80.01 | 32411.14 | 0.53 | 0.84 | 6.83 | 1.99 | 1 | 10
16 | 120 | CONCLUIDO | 2.7485 | 36.38 | 30.67 | 27.88 | 0.37 | 66 | 239.58 | 57.72 | 5 | 64 | 56.86 | 29782.33 | 451.17 | 2226.67 | 146.08 | 80.01 | 30680.77 | 0.55 | 0.84 | 6.83 | 1.89 | 1 | 10
17 | 120 | CONCLUIDO | 2.7643 | 36.18 | 30.6 | 29.14 | 0.39 | 63 | 240.02 | 57.72 | 5.25 | 61 | 57.04 | 29836.09 | 447.95 | 2226.64 | 143.89 | 80.01 | 29601.11 | 0.56 | 0.84 | 6.82 | 1.82 | 1 | 10
18 | 120 | CONCLUIDO | 2.79 | 35.84 | 30.45 | 30.96 | 0.41 | 59 | 240.45 | 57.72 | 5.5 | 57 | 57.23 | 29890.04 | 444.77 | 2226.81 | 139.09 | 80.01 | 27222.9 | 0.58 | 0.85 | 6.81 | 1.67 | 1 | 10
19 | 120 | CONCLUIDO | 2.8068 | 35.63 | 30.37 | 32.54 | 0.42 | 56 | 240.89 | 57.72 | 5.75 | 54 | 57.42 | 29943.94 | 440.93 | 2226.73 | 136.66 | 80.01 | 26022.03 | 0.59 | 0.85 | 6.8 | 1.59 | 1 | 10
20 | 120 | CONCLUIDO | 2.8196 | 35.47 | 30.3 | 33.66 | 0.44 | 54 | 241.33 | 57.72 | 6 | 52 | 57.6 | 29997.9 | 437.83 | 2226.52 | 134.26 | 80.01 | 24831.76 | 0.6 | 0.85 | 6.8 | 1.52 | 1 | 10
21 | 120 | CONCLUIDO | 2.8371 | 35.25 | 30.22 | 35.55 | 0.46 | 51 | 241.77 | 57.72 | 6.25 | 49 | 57.79 | 30051.93 | 434.98 | 2226.48 | 131.58 | 80.01 | 23507.86 | 0.61 | 0.85 | 6.8 | 1.44 | 1 | 10
22 | 120 | CONCLUIDO | 2.8499 | 35.09 | 30.15 | 36.92 | 0.48 | 49 | 242.2 | 57.72 | 6.5 | 47 | 57.98 | 30106.03 | 432.24 | 2226.66 | 129.15 | 80.01 | 22299.43 | 0.62 | 0.86 | 6.8 | 1.37 | 1 | 10
23 | 120 | CONCLUIDO | 2.8607 | 34.96 | 30.11 | 38.43 | 0.49 | 47 | 242.64 | 57.72 | 6.75 | 45 | 58.17 | 30160.2 | 429.75 | 2226.47 | 127.9 | 80.01 | 21684.12 | 0.63 | 0.86 | 6.8 | 1.33 | 1 | 10
24 | 120 | CONCLUIDO | 2.8741 | 34.79 | 30.03 | 40.05 | 0.51 | 45 | 243.08 | 57.72 | 7 | 43 | 58.36 | 30214.44 | 427.25 | 2226.43 | 125.82 | 80.01 | 20654.49 | 0.64 | 0.86 | 6.79 | 1.26 | 1 | 10
25 | 120 | CONCLUIDO | 2.8853 | 34.66 | 29.99 | 41.85 | 0.53 | 43 | 243.52 | 57.72 | 7.25 | 41 | 58.55 | 30268.74 | 424.93 | 2226.55 | 124.34 | 80.01 | 19923.67 | 0.64 | 0.86 | 6.78 | 1.21 | 1 | 10
26 | 120 | CONCLUIDO | 2.8936 | 34.56 | 29.94 | 42.77 | 0.55 | 42 | 243.96 | 57.72 | 7.5 | 40 | 58.74 | 30323.11 | 421.67 | 2226.59 | 122.77 | 80.01 | 19147.05 | 0.65 | 0.86 | 6.78 | 1.16 | 1 | 10
27 | 120 | CONCLUIDO | 2.9037 | 34.44 | 29.91 | 44.86 | 0.56 | 40 | 244.41 | 57.72 | 7.75 | 38 | 58.93 | 30377.55 | 419.46 | 2226.43 | 121.41 | 80.01 | 18477.28 | 0.66 | 0.86 | 6.79 | 1.13 | 1 | 10
28 | 120 | CONCLUIDO | 2.9105 | 34.36 | 29.87 | 45.96 | 0.58 | 39 | 244.85 | 57.72 | 8 | 37 | 59.12 | 30432.06 | 416.08 | 2226.47 | 120.24 | 80.01 | 17896.62 | 0.67 | 0.86 | 6.79 | 1.1 | 1 | 10
29 | 120 | CONCLUIDO | 2.9235 | 34.21 | 29.81 | 48.34 | 0.6 | 37 | 245.29 | 57.72 | 8.25 | 35 | 59.32 | 30486.64 | 413.53 | 2226.45 | 118.46 | 80.01 | 17017.91 | 0.68 | 0.87 | 6.78 | 1.04 | 1 | 10
30 | 120 | CONCLUIDO | 2.9304 | 34.13 | 29.78 | 49.63 | 0.62 | 36 | 245.73 | 57.72 | 8.5 | 34 | 59.51 | 30541.29 | 411.61 | 2226.49 | 117.3 | 80.01 | 16440.16 | 0.68 | 0.87 | 6.78 | 1 | 1 | 10
31 | 120 | CONCLUIDO | 2.9335 | 34.09 | 29.79 | 51.06 | 0.63 | 35 | 246.18 | 57.72 | 8.75 | 33 | 59.7 | 30596.01 | 408.68 | 2226.63 | 117.36 | 80.01 | 16477.3 | 0.68 | 0.87 | 6.78 | 1.01 | 1 | 10
32 | 120 | CONCLUIDO | 2.9409 | 34 | 29.75 | 52.49 | 0.65 | 34 | 246.62 | 57.72 | 9 | 32 | 59.9 | 30650.8 | 406.87 | 2226.43 | 116.53 | 80.01 | 16064.11 | 0.69 | 0.87 | 6.77 | 0.97 | 1 | 10
33 | 120 | CONCLUIDO | 2.949 | 33.91 | 29.7 | 54 | 0.67 | 33 | 247.07 | 57.72 | 9.25 | 31 | 60.09 | 30705.66 | 404.14 | 2226.38 | 114.76 | 80.01 | 15184.61 | 0.7 | 0.87 | 6.77 | 0.92 | 1 | 10
34 | 120 | CONCLUIDO | 2.9549 | 33.84 | 29.68 | 55.64 | 0.68 | 32 | 247.51 | 57.72 | 9.5 | 30 | 60.29 | 30760.6 | 401.6 | 2226.39 | 114.07 | 80.01 | 14845.33 | 0.7 | 0.87 | 6.77 | 0.9 | 1 | 10
35 | 120 | CONCLUIDO | 2.9611 | 33.77 | 29.65 | 57.39 | 0.7 | 31 | 247.96 | 57.72 | 9.75 | 29 | 60.48 | 30815.6 | 399.87 | 2226.56 | 113.13 | 80.01 | 14379.4 | 0.71 | 0.87 | 6.77 | 0.87 | 1 | 10
36 | 120 | CONCLUIDO | 2.9678 | 33.7 | 29.62 | 59.24 | 0.72 | 30 | 248.4 | 57.72 | 10 | 28 | 60.68 | 30870.67 | 397.31 | 2226.5 | 112.29 | 80.01 | 13965.03 | 0.71 | 0.87 | 6.76 | 0.85 | 1 | 10
37 | 120 | CONCLUIDO | 2.9751 | 33.61 | 29.58 | 61.2 | 0.73 | 29 | 248.85 | 57.72 | 10.25 | 27 | 60.88 | 30925.82 | 393.42 | 2226.54 | 111.19 | 80.01 | 13422.86 | 0.72 | 0.87 | 6.76 | 0.81 | 1 | 10
38 | 120 | CONCLUIDO | 2.9822 | 33.53 | 29.55 | 63.32 | 0.75 | 28 | 249.3 | 57.72 | 10.5 | 26 | 61.07 | 30981.04 | 391.25 | 2226.39 | 109.73 | 80.01 | 12695.04 | 0.73 | 0.87 | 6.77 | 0.77 | 1 | 10
39 | 120 | CONCLUIDO | 2.9897 | 33.45 | 29.51 | 65.58 | 0.77 | 27 | 249.75 | 57.72 | 10.75 | 25 | 61.27 | 31036.33 | 388.47 | 2226.45 | 108.97 | 80.01 | 12320.24 | 0.73 | 0.87 | 6.75 | 0.74 | 1 | 10
40 | 120 | CONCLUIDO | 2.9889 | 33.46 | 29.52 | 65.6 | 0.78 | 27 | 250.2 | 57.72 | 11 | 25 | 61.47 | 31091.69 | 386.05 | 2226.48 | 109 | 80.01 | 12337.52 | 0.73 | 0.87 | 6.76 | 0.74 | 1 | 10
41 | 120 | CONCLUIDO | 2.9952 | 33.39 | 29.49 | 68.06 | 0.8 | 26 | 250.65 | 57.72 | 11.25 | 24 | 61.67 | 31147.12 | 384.7 | 2226.47 | 108.09 | 80.01 | 11886.11 | 0.74 | 0.88 | 6.76 | 0.72 | 1 | 10
42 | 120 | CONCLUIDO | 3.003 | 33.3 | 29.45 | 70.68 | 0.81 | 25 | 251.1 | 57.72 | 11.5 | 23 | 61.87 | 31202.63 | 381.22 | 2226.4 | 106.8 | 80.01 | 11243.86 | 0.75 | 0.88 | 6.76 | 0.68 | 1 | 10
43 | 120 | CONCLUIDO | 3.0089 | 33.23 | 29.43 | 73.58 | 0.83 | 24 | 251.55 | 57.72 | 11.75 | 22 | 62.07 | 31258.21 | 376.71 | 2226.42 | 105.96 | 80.01 | 10830.39 | 0.76 | 0.88 | 6.76 | 0.66 | 1 | 10
44 | 120 | CONCLUIDO | 3.0085 | 33.24 | 29.44 | 73.59 | 0.85 | 24 | 252 | 57.72 | 12 | 22 | 62.27 | 31313.87 | 377.42 | 2226.42 | 106.14 | 80.01 | 10922.45 | 0.75 | 0.88 | 6.76 | 0.66 | 1 | 10
45 | 120 | CONCLUIDO | 3.0156 | 33.16 | 29.4 | 76.71 | 0.86 | 23 | 252.45 | 57.72 | 12.25 | 20 | 62.48 | 31369.6 | 373.75 | 2226.5 | 105.14 | 80.01 | 10424.35 | 0.76 | 0.88 | 6.75 | 0.63 | 1 | 10
46 | 120 | CONCLUIDO | 3.0153 | 33.16 | 29.41 | 76.72 | 0.88 | 23 | 252.9 | 57.72 | 12.5 | 21 | 62.68 | 31425.4 | 371.3 | 2226.42 | 105.39 | 80.01 | 10550.37 | 0.76 | 0.88 | 6.75 | 0.63 | 1 | 10
47 | 120 | CONCLUIDO | 3.0224 | 33.09 | 29.38 | 80.11 | 0.9 | 22 | 253.35 | 57.72 | 12.75 | 19 | 62.88 | 31481.28 | 366.59 | 2226.51 | 104.31 | 80.01 | 10017.51 | 0.77 | 0.88 | 6.75 | 0.6 | 1 | 10
48 | 120 | CONCLUIDO | 3.0214 | 33.1 | 29.39 | 80.14 | 0.91 | 22 | 253.81 | 57.72 | 13 | 18 | 63.08 | 31537.23 | 366.04 | 2226.45 | 104.47 | 80.01 | 10092.99 | 0.77 | 0.88 | 6.76 | 0.61 | 1 | 10
49 | 120 | CONCLUIDO | 3.0287 | 33.02 | 29.35 | 83.86 | 0.93 | 21 | 254.26 | 57.72 | 13.25 | 16 | 63.29 | 31593.26 | 365.07 | 2226.45 | 103.32 | 80.01 | 9525.11 | 0.77 | 0.88 | 6.76 | 0.58 | 1 | 10
50 | 120 | CONCLUIDO | 3.0277 | 33.03 | 29.36 | 83.89 | 0.94 | 21 | 254.72 | 57.72 | 13.5 | 13 | 63.49 | 31649.36 | 362.48 | 2226.43 | 103.72 | 80.01 | 9726.79 | 0.77 | 0.88 | 6.75 | 0.59 | 1 | 10
51 | 120 | CONCLUIDO | 3.0276 | 33.03 | 29.36 | 83.9 | 0.96 | 21 | 255.17 | 57.72 | 13.75 | 10 | 63.7 | 31705.54 | 361 | 2226.46 | 103.62 | 80.01 | 9676.19 | 0.77 | 0.88 | 6.76 | 0.59 | 1 | 10
52 | 120 | CONCLUIDO | 3.036 | 32.94 | 29.32 | 87.96 | 0.97 | 20 | 255.63 | 57.72 | 14 | 7 | 63.91 | 31761.8 | 361.2 | 2226.43 | 102.1 | 80.01 | 8921.42 | 0.78 | 0.88 | 6.76 | 0.55 | 1 | 10
53 | 120 | CONCLUIDO | 3.0356 | 32.94 | 29.32 | 87.97 | 0.99 | 20 | 256.09 | 57.72 | 14.25 | 4 | 64.11 | 31818.13 | 360.81 | 2226.49 | 102.08 | 80.01 | 8908.44 | 0.78 | 0.88 | 6.76 | 0.55 | 1 | 10
54 | 120 | CONCLUIDO | 3.0343 | 32.96 | 29.34 | 88.01 | 1.01 | 20 | 256.54 | 57.72 | 14.5 | 2 | 64.32 | 31874.54 | 361.03 | 2226.54 | 102.21 | 80.01 | 8974.28 | 0.78 | 0.88 | 6.77 | 0.56 | 1 | 10
55 | 120 | CONCLUIDO | 3.0349 | 32.95 | 29.33 | 87.99 | 1.02 | 20 | 257 | 57.72 | 14.75 | 1 | 64.53 | 31931.15 | 361.31 | 2226.51 | 102.15 | 80.01 | 8945.6 | 0.78 | 0.88 | 6.77 | 0.56 | 1 | 10
56 | 120 | CONCLUIDO | 3.034 | 32.96 | 29.34 | 88.02 | 1.04 | 20 | 257.46 | 57.72 | 15 | 0 | 64.74 | 31987.71 | 361.77 | 2226.6 | 102.17 | 80.01 | 8955.46 | 0.78 | 0.88 | 6.78 | 0.57 | 1 | 10