## Sheet1
| Volume de calda [L] | STATUS | Capacidade operacional [ha/h] | Tempo de missao [h] | Tempo util [h] | Tempo por voo [min] | Autonomia Projetada [h] | N° Voos | MTOW [kg] | Massa Estrutura [kg] | Combustível [kg] | Abastecimentos | Massa gerador | Potência gerador [W] | Combustível consumido [L] | Calda cons [L] | Distância percorrida [km] | Distância Pulverizando [km] | RTL ACUMULADO[m] | EOC [km/km] | EOC [h/h] | Tempo de manobra [h] | Tempo rtl_rtw [h] | V pulv [m/s] | V desloc [m/s]
0 | 60 | CONCLUIDO | 2.1896 | 45.67 | 36.61 | 8.11 | 0.14 | 271 | 124.63 | 45 | 1 | 269 | 18.64 | 15605.44 | 374.92 | 2255.82 | 343.42 | 80.09 | 128610.75 | 0.23 | 0.7 | 7.2 | 7.96 | 1 | 10
1 | 60 | CONCLUIDO | 2.3916 | 41.81 | 34.52 | 10.25 | 0.18 | 202 | 124.96 | 45 | 1.25 | 200 | 18.71 | 15645.96 | 349.4 | 2255.32 | 275.4 | 80.09 | 94948.28 | 0.29 | 0.75 | 7.08 | 5.87 | 1 | 10
2 | 60 | CONCLUIDO | 2.5289 | 39.54 | 33.3 | 12.41 | 0.21 | 161 | 125.29 | 45 | 1.5 | 159 | 18.79 | 15686.51 | 333.09 | 2255.39 | 235.53 | 80.09 | 75219.63 | 0.34 | 0.78 | 7.01 | 4.65 | 1 | 10
3 | 60 | CONCLUIDO | 2.6311 | 38.01 | 32.48 | 14.65 | 0.25 | 133 | 125.62 | 45 | 1.75 | 131 | 18.87 | 15727.09 | 320.89 | 2255.33 | 208.38 | 80.09 | 61782.43 | 0.38 | 0.79 | 6.98 | 3.83 | 1 | 10
4 | 60 | CONCLUIDO | 2.7095 | 36.91 | 31.89 | 16.93 | 0.28 | 113 | 125.95 | 45 | 2 | 111 | 18.95 | 15767.7 | 311.05 | 2255.27 | 189.88 | 80.09 | 52634.77 | 0.42 | 0.81 | 6.92 | 3.24 | 1 | 10
5 | 60 | CONCLUIDO | 2.7714 | 36.08 | 31.45 | 19.25 | 0.31 | 98 | 126.28 | 45 | 2.25 | 96 | 19.03 | 15808.34 | 302.66 | 2254.98 | 175.23 | 80.09 | 45384.64 | 0.46 | 0.82 | 6.91 | 2.8 | 1 | 10
6 | 60 | CONCLUIDO | 2.8217 | 35.44 | 31.11 | 21.7 | 0.35 | 86 | 126.61 | 45 | 2.5 | 84 | 19.11 | 15849 | 295.41 | 2254.94 | 164.31 | 80.09 | 39983.52 | 0.49 | 0.83 | 6.89 | 2.47 | 1 | 10
7 | 60 | CONCLUIDO | 2.8667 | 34.88 | 30.81 | 24.32 | 0.38 | 76 | 126.94 | 45 | 2.75 | 74 | 19.19 | 15889.69 | 287.65 | 2255.08 | 154.21 | 80.09 | 34984.15 | 0.52 | 0.84 | 6.88 | 2.16 | 1 | 10
8 | 60 | CONCLUIDO | 2.9009 | 34.47 | 30.58 | 26.59 | 0.42 | 69 | 127.27 | 45 | 3 | 67 | 19.27 | 15930.42 | 281.41 | 2254.85 | 147.05 | 80.09 | 31439.63 | 0.54 | 0.84 | 6.86 | 1.93 | 1 | 10
9 | 60 | CONCLUIDO | 2.9305 | 34.12 | 30.41 | 29.43 | 0.45 | 62 | 127.6 | 45 | 3.25 | 60 | 19.35 | 15971.17 | 275.66 | 2254.99 | 141.27 | 80.09 | 28581.94 | 0.57 | 0.85 | 6.85 | 1.76 | 1 | 10
10 | 60 | CONCLUIDO | 2.9594 | 33.79 | 30.23 | 32.39 | 0.48 | 56 | 127.93 | 45 | 3.5 | 54 | 19.43 | 16011.95 | 268.9 | 2255.1 | 135.49 | 80.09 | 25725.12 | 0.59 | 0.85 | 6.84 | 1.58 | 1 | 10
11 | 60 | CONCLUIDO | 2.9779 | 33.58 | 30.12 | 34.75 | 0.52 | 52 | 128.26 | 45 | 3.75 | 50 | 19.51 | 16052.76 | 263.41 | 2254.9 | 132.31 | 80.09 | 24150.7 | 0.61 | 0.86 | 6.83 | 1.48 | 1 | 10
12 | 60 | CONCLUIDO | 3.0046 | 33.28 | 29.95 | 38.23 | 0.55 | 47 | 128.59 | 45 | 4 | 45 | 19.59 | 16093.6 | 256.72 | 2255.05 | 126.43 | 80.09 | 21236.36 | 0.63 | 0.86 | 6.82 | 1.3 | 1 | 10
13 | 60 | CONCLUIDO | 3.0157 | 33.16 | 29.9 | 40.78 | 0.58 | 44 | 128.92 | 45 | 4.25 | 37 | 19.68 | 16134.46 | 251.02 | 2254.86 | 125.09 | 80.09 | 20582.98 | 0.64 | 0.86 | 6.82 | 1.26 | 1 | 10
14 | 60 | CONCLUIDO | 3.0322 | 32.98 | 29.8 | 43.61 | 0.62 | 41 | 129.25 | 45 | 4.5 | 25 | 19.76 | 16175.36 | 247.09 | 2254.88 | 121.21 | 80.09 | 18656.37 | 0.66 | 0.87 | 6.83 | 1.16 | 1 | 10
15 | 60 | CONCLUIDO | 3.036 | 32.94 | 29.78 | 44.67 | 0.65 | 40 | 129.59 | 45 | 4.75 | 9 | 19.84 | 16216.29 | 244.82 | 2254.99 | 120.14 | 80.09 | 18126.22 | 0.67 | 0.87 | 6.84 | 1.14 | 1 | 10
16 | 60 | CONCLUIDO | 3.0377 | 32.92 | 29.79 | 45.83 | 0.68 | 39 | 129.92 | 45 | 5 | 3 | 19.92 | 16257.24 | 245.07 | 2255.08 | 120.17 | 80.09 | 18145.69 | 0.67 | 0.87 | 6.85 | 1.15 | 1 | 10
17 | 60 | CONCLUIDO | 3.0383 | 32.91 | 29.78 | 45.82 | 0.71 | 39 | 130.25 | 45 | 5.25 | 0 | 20 | 16298.23 | 245.57 | 2255.27 | 119.81 | 80.09 | 17965.97 | 0.67 | 0.87 | 6.85 | 1.14 | 1 | 10