## Sheet1
| Volume de calda [L] | STATUS | Capacidade operacional [ha/h] | Tempo de missao [h] | Tempo util [h] | Tempo por voo [min] | Autonomia Projetada [h] | N° Voos | MTOW [kg] | Massa Estrutura [kg] | Combustível [kg] | Abastecimentos | Massa gerador | Potência gerador [W] | Combustível consumido [L] | Calda cons [L] | Distância percorrida [km] | Distância Pulverizando [km] | RTL ACUMULADO[m] | EOC [km/km] | EOC [h/h] | Tempo de manobra [h] | Tempo rtl_rtw [h] | V pulv [m/s] | V desloc [m/s]
0 | 115 | CONCLUIDO | 1.5122 | 66.13 | 42.79 | 5.45 | 0.08 | 471 | 222.93 | 56.94 | 1 | 469 | 49.99 | 27728.69 | 649.4 | 2256.28 | 545.8 | 80.09 | 228804.32 | 0.15 | 0.6 | 7.53 | 14.14 | 1 | 10
1 | 115 | CONCLUIDO | 1.7787 | 56.22 | 38.68 | 6.85 | 0.1 | 339 | 223.35 | 56.94 | 1.25 | 337 | 50.15 | 27780.03 | 584.87 | 2255.83 | 411.24 | 80.09 | 162185.11 | 0.19 | 0.67 | 7.31 | 10.03 | 1 | 10
2 | 115 | CONCLUIDO | 1.9754 | 50.62 | 36.37 | 8.27 | 0.12 | 264 | 223.76 | 56.94 | 1.5 | 262 | 50.32 | 27831.42 | 547.98 | 2255.76 | 336.19 | 80.09 | 125030.94 | 0.24 | 0.71 | 7.18 | 7.72 | 1 | 10
3 | 115 | CONCLUIDO | 2.1209 | 47.15 | 34.96 | 9.67 | 0.14 | 217 | 224.18 | 56.94 | 1.75 | 215 | 50.49 | 27882.87 | 524.82 | 2255.67 | 289.46 | 80.09 | 101901.65 | 0.28 | 0.74 | 7.12 | 6.31 | 1 | 10
4 | 115 | CONCLUIDO | 2.2358 | 44.73 | 33.99 | 11.08 | 0.16 | 184 | 224.6 | 56.94 | 2 | 182 | 50.65 | 27934.37 | 508.14 | 2255.34 | 258.34 | 80.09 | 86507.23 | 0.31 | 0.76 | 7.04 | 5.34 | 1 | 10
5 | 115 | CONCLUIDO | 2.3258 | 43 | 33.31 | 12.49 | 0.18 | 160 | 225.01 | 56.94 | 2.25 | 158 | 50.82 | 27985.94 | 496.16 | 2255.38 | 235.13 | 80.09 | 75023.06 | 0.34 | 0.77 | 7.04 | 4.66 | 1 | 10
6 | 115 | CONCLUIDO | 2.4078 | 41.53 | 32.68 | 13.91 | 0.2 | 141 | 225.43 | 56.94 | 2.5 | 139 | 50.99 | 28037.57 | 484.74 | 2255.2 | 216.14 | 80.09 | 65621.32 | 0.37 | 0.79 | 6.96 | 4.04 | 1 | 10
7 | 115 | CONCLUIDO | 2.4721 | 40.45 | 32.26 | 15.36 | 0.22 | 126 | 225.85 | 56.94 | 2.75 | 124 | 51.16 | 28089.25 | 476.52 | 2255.38 | 201.5 | 80.09 | 58378.94 | 0.4 | 0.8 | 6.96 | 3.61 | 1 | 10
8 | 115 | CONCLUIDO | 2.5259 | 39.59 | 31.93 | 16.8 | 0.24 | 114 | 226.27 | 56.94 | 3 | 112 | 51.33 | 28140.99 | 469.47 | 2255.38 | 191.25 | 80.09 | 53313.56 | 0.42 | 0.81 | 6.92 | 3.28 | 1 | 10
9 | 115 | CONCLUIDO | 2.5734 | 38.86 | 31.63 | 18.25 | 0.25 | 104 | 226.69 | 56.94 | 3.25 | 102 | 51.5 | 28192.8 | 463.47 | 2255.12 | 181.57 | 80.09 | 48520.34 | 0.44 | 0.82 | 6.91 | 2.99 | 1 | 10
10 | 115 | CONCLUIDO | 2.6198 | 38.17 | 31.34 | 19.79 | 0.27 | 95 | 227.11 | 56.94 | 3.5 | 93 | 51.67 | 28244.66 | 457.25 | 2255.11 | 172.09 | 80.09 | 43830.09 | 0.47 | 0.82 | 6.9 | 2.7 | 1 | 10
11 | 115 | CONCLUIDO | 2.654 | 37.68 | 31.16 | 21.24 | 0.29 | 88 | 227.53 | 56.94 | 3.75 | 86 | 51.84 | 28296.58 | 452.27 | 2254.96 | 165.72 | 80.09 | 40677.38 | 0.48 | 0.83 | 6.89 | 2.51 | 1 | 10
12 | 115 | CONCLUIDO | 2.6861 | 37.23 | 30.97 | 22.66 | 0.31 | 82 | 227.95 | 56.94 | 4 | 80 | 52.01 | 28348.56 | 447.76 | 2255.1 | 159.97 | 80.09 | 37830.53 | 0.5 | 0.83 | 6.87 | 2.32 | 1 | 10
13 | 115 | CONCLUIDO | 2.7157 | 36.82 | 30.83 | 24.34 | 0.33 | 76 | 228.38 | 56.94 | 4.25 | 74 | 52.18 | 28400.61 | 443.6 | 2255 | 154.87 | 80.09 | 35313.96 | 0.52 | 0.84 | 6.88 | 2.18 | 1 | 10
14 | 115 | CONCLUIDO | 2.7449 | 36.43 | 30.65 | 25.91 | 0.35 | 71 | 228.8 | 56.94 | 4.5 | 69 | 52.36 | 28452.71 | 438.88 | 2255.01 | 149.39 | 80.09 | 32595.69 | 0.54 | 0.84 | 6.86 | 2.01 | 1 | 10
15 | 115 | CONCLUIDO | 2.766 | 36.15 | 30.55 | 27.36 | 0.37 | 67 | 229.22 | 56.94 | 4.75 | 65 | 52.53 | 28504.87 | 436.07 | 2255.06 | 146.04 | 80.09 | 30943.12 | 0.55 | 0.84 | 6.86 | 1.91 | 1 | 10
16 | 115 | CONCLUIDO | 2.7903 | 35.84 | 30.41 | 28.96 | 0.39 | 63 | 229.65 | 56.94 | 5 | 61 | 52.7 | 28557.1 | 432.09 | 2254.92 | 141.83 | 80.09 | 28857.95 | 0.56 | 0.85 | 6.84 | 1.77 | 1 | 10
17 | 115 | CONCLUIDO | 2.8048 | 35.65 | 30.36 | 30.36 | 0.41 | 60 | 230.07 | 56.94 | 5.25 | 58 | 52.88 | 28609.38 | 429.55 | 2254.98 | 139.54 | 80.09 | 27728.37 | 0.57 | 0.85 | 6.85 | 1.71 | 1 | 10
18 | 115 | CONCLUIDO | 2.8233 | 35.42 | 30.26 | 31.85 | 0.42 | 57 | 230.49 | 56.94 | 5.5 | 55 | 53.05 | 28661.73 | 425.65 | 2254.98 | 136.92 | 80.09 | 26431.62 | 0.58 | 0.85 | 6.83 | 1.61 | 1 | 10
19 | 115 | CONCLUIDO | 2.8416 | 35.19 | 30.16 | 33.51 | 0.44 | 54 | 230.92 | 56.94 | 5.75 | 52 | 53.23 | 28714.14 | 422.54 | 2254.81 | 133.33 | 80.09 | 24654.21 | 0.6 | 0.86 | 6.84 | 1.52 | 1 | 10
20 | 115 | CONCLUIDO | 2.8518 | 35.06 | 30.12 | 34.76 | 0.46 | 52 | 231.34 | 56.94 | 6 | 50 | 53.4 | 28766.61 | 420.05 | 2255.09 | 132.45 | 80.09 | 24222.87 | 0.6 | 0.86 | 6.83 | 1.48 | 1 | 10
21 | 115 | CONCLUIDO | 2.8709 | 34.83 | 30.02 | 36.76 | 0.48 | 49 | 231.77 | 56.94 | 6.25 | 47 | 53.58 | 28819.14 | 416.22 | 2255.12 | 128.9 | 80.09 | 22464.01 | 0.62 | 0.86 | 6.82 | 1.38 | 1 | 10
22 | 115 | CONCLUIDO | 2.884 | 34.67 | 29.95 | 38.23 | 0.5 | 47 | 232.2 | 56.94 | 6.5 | 45 | 53.75 | 28871.74 | 413.32 | 2254.85 | 126.49 | 80.09 | 21266.7 | 0.63 | 0.86 | 6.82 | 1.31 | 1 | 10
23 | 115 | CONCLUIDO | 2.8944 | 34.55 | 29.91 | 39.88 | 0.52 | 45 | 232.62 | 56.94 | 6.75 | 43 | 53.93 | 28924.39 | 410.74 | 2255.07 | 125.8 | 80.09 | 20934.48 | 0.64 | 0.86 | 6.81 | 1.27 | 1 | 10
24 | 115 | CONCLUIDO | 2.9095 | 34.37 | 29.82 | 41.61 | 0.53 | 43 | 233.05 | 56.94 | 7 | 41 | 54.11 | 28977.11 | 407.44 | 2254.97 | 122.46 | 80.09 | 19273.45 | 0.65 | 0.87 | 6.81 | 1.18 | 1 | 10
25 | 115 | CONCLUIDO | 2.9199 | 34.25 | 29.79 | 43.59 | 0.55 | 41 | 233.48 | 56.94 | 7.25 | 39 | 54.29 | 29029.89 | 404.49 | 2254.89 | 121 | 80.09 | 18551.37 | 0.66 | 0.87 | 6.82 | 1.14 | 1 | 10
26 | 115 | CONCLUIDO | 2.925 | 34.19 | 29.77 | 44.66 | 0.57 | 40 | 233.91 | 56.94 | 7.5 | 38 | 54.46 | 29082.74 | 402.14 | 2254.9 | 120.75 | 80.09 | 18433.88 | 0.66 | 0.87 | 6.81 | 1.13 | 1 | 10
27 | 115 | CONCLUIDO | 2.9392 | 34.02 | 29.69 | 46.89 | 0.59 | 38 | 234.34 | 56.94 | 7.75 | 36 | 54.64 | 29135.65 | 398.48 | 2254.99 | 118.7 | 80.09 | 17416.05 | 0.67 | 0.87 | 6.8 | 1.05 | 1 | 10
28 | 115 | CONCLUIDO | 2.9436 | 33.97 | 29.69 | 48.14 | 0.61 | 37 | 234.77 | 56.94 | 8 | 35 | 54.82 | 29188.62 | 397.18 | 2254.98 | 118.07 | 80.09 | 17108.55 | 0.68 | 0.87 | 6.81 | 1.04 | 1 | 10
29 | 115 | CONCLUIDO | 2.9508 | 33.89 | 29.65 | 49.41 | 0.62 | 36 | 235.2 | 56.94 | 8.25 | 34 | 55 | 29241.66 | 393.58 | 2254.82 | 117.14 | 80.09 | 16645.62 | 0.68 | 0.87 | 6.8 | 1.01 | 1 | 10
30 | 115 | CONCLUIDO | 2.9618 | 33.76 | 29.61 | 52.25 | 0.64 | 34 | 235.63 | 56.94 | 8.5 | 32 | 55.18 | 29294.76 | 390.7 | 2254.8 | 115.84 | 80.09 | 16007.73 | 0.69 | 0.87 | 6.8 | 0.97 | 1 | 10
31 | 115 | CONCLUIDO | 2.972 | 33.65 | 29.54 | 53.71 | 0.66 | 33 | 236.06 | 56.94 | 8.75 | 31 | 55.36 | 29347.92 | 388.19 | 2254.91 | 113.18 | 80.09 | 14681.52 | 0.71 | 0.87 | 6.8 | 0.9 | 1 | 10
32 | 115 | CONCLUIDO | 2.9764 | 33.6 | 29.53 | 55.37 | 0.68 | 32 | 236.49 | 56.94 | 9 | 30 | 55.55 | 29401.15 | 385 | 2254.8 | 112.98 | 80.09 | 14588.02 | 0.71 | 0.87 | 6.8 | 0.89 | 1 | 10
33 | 115 | CONCLUIDO | 2.983 | 33.52 | 29.5 | 57.1 | 0.69 | 31 | 236.92 | 56.94 | 9.25 | 29 | 55.73 | 29454.44 | 383.65 | 2254.87 | 112.27 | 80.09 | 14238.66 | 0.71 | 0.87 | 6.79 | 0.86 | 1 | 10
34 | 115 | CONCLUIDO | 2.9887 | 33.46 | 29.48 | 58.96 | 0.71 | 30 | 237.35 | 56.94 | 9.5 | 28 | 55.91 | 29507.8 | 380.07 | 2254.83 | 111.53 | 80.09 | 13872.27 | 0.72 | 0.88 | 6.79 | 0.84 | 1 | 10
35 | 115 | CONCLUIDO | 2.9966 | 33.37 | 29.44 | 60.91 | 0.73 | 29 | 237.79 | 56.94 | 9.75 | 27 | 56.09 | 29561.22 | 377.2 | 2254.85 | 110.15 | 80.09 | 13185.78 | 0.73 | 0.88 | 6.79 | 0.79 | 1 | 10
36 | 115 | CONCLUIDO | 3.0024 | 33.31 | 29.42 | 63.04 | 0.75 | 28 | 238.22 | 56.94 | 10 | 26 | 56.28 | 29614.71 | 375.37 | 2255 | 109.36 | 80.09 | 12795.92 | 0.73 | 0.88 | 6.79 | 0.77 | 1 | 10
37 | 115 | CONCLUIDO | 3.0098 | 33.22 | 29.38 | 65.29 | 0.76 | 27 | 238.66 | 56.94 | 10.25 | 25 | 56.46 | 29668.27 | 371.53 | 2254.88 | 108.04 | 80.09 | 12141.89 | 0.74 | 0.88 | 6.79 | 0.74 | 1 | 10
38 | 115 | CONCLUIDO | 3.0084 | 33.24 | 29.39 | 65.32 | 0.78 | 27 | 239.09 | 56.94 | 10.5 | 25 | 56.65 | 29721.89 | 368.75 | 2254.89 | 108.77 | 80.09 | 12505.81 | 0.74 | 0.88 | 6.78 | 0.75 | 1 | 10
39 | 115 | CONCLUIDO | 3.0163 | 33.15 | 29.35 | 67.73 | 0.8 | 26 | 239.53 | 56.94 | 10.75 | 24 | 56.83 | 29775.57 | 364.86 | 2254.89 | 107.23 | 80.09 | 11743.24 | 0.75 | 0.88 | 6.78 | 0.71 | 1 | 10
40 | 115 | CONCLUIDO | 3.0214 | 33.1 | 29.34 | 70.41 | 0.82 | 25 | 239.96 | 56.94 | 11 | 23 | 57.02 | 29829.32 | 364.14 | 2254.8 | 107.02 | 80.09 | 11642.64 | 0.75 | 0.88 | 6.78 | 0.7 | 1 | 10
41 | 115 | CONCLUIDO | 3.0313 | 32.99 | 29.27 | 73.19 | 0.83 | 24 | 240.4 | 56.94 | 11.25 | 22 | 57.21 | 29883.27 | 359.36 | 2254.93 | 104.71 | 80.09 | 10490.85 | 0.76 | 0.88 | 6.78 | 0.63 | 1 | 10
42 | 115 | CONCLUIDO | 3.0293 | 33.01 | 29.3 | 73.24 | 0.85 | 24 | 240.84 | 56.94 | 11.5 | 22 | 57.39 | 29937.16 | 356.63 | 2254.81 | 105.36 | 80.09 | 10819.65 | 0.76 | 0.88 | 6.78 | 0.65 | 1 | 10
43 | 115 | CONCLUIDO | 3.034 | 32.96 | 29.29 | 76.41 | 0.87 | 23 | 241.27 | 56.94 | 11.75 | 21 | 57.58 | 29991.11 | 354.69 | 2254.86 | 105.09 | 80.09 | 10688.17 | 0.76 | 0.88 | 6.79 | 0.65 | 1 | 10
44 | 115 | CONCLUIDO | 3.0336 | 32.96 | 29.29 | 76.42 | 0.88 | 23 | 241.71 | 56.94 | 12 | 19 | 57.77 | 30045.13 | 353.05 | 2254.89 | 105.12 | 80.09 | 10702.01 | 0.76 | 0.88 | 6.79 | 0.65 | 1 | 10
45 | 115 | CONCLUIDO | 3.0426 | 32.87 | 29.24 | 79.75 | 0.9 | 22 | 242.15 | 56.94 | 12.25 | 11 | 57.96 | 30099.23 | 349.84 | 2254.93 | 103.12 | 80.09 | 9708.03 | 0.78 | 0.88 | 6.79 | 0.6 | 1 | 10
46 | 115 | CONCLUIDO | 3.0412 | 32.88 | 29.26 | 79.79 | 0.92 | 22 | 242.59 | 56.94 | 12.5 | 10 | 58.15 | 30153.38 | 349.33 | 2254.98 | 103.47 | 80.09 | 9881.98 | 0.77 | 0.88 | 6.8 | 0.61 | 1 | 10
47 | 115 | CONCLUIDO | 3.0464 | 32.83 | 29.24 | 83.55 | 0.93 | 21 | 243.03 | 56.94 | 12.75 | 7 | 58.34 | 30207.61 | 348.24 | 2254.8 | 103.13 | 80.09 | 9717.51 | 0.78 | 0.88 | 6.8 | 0.6 | 1 | 10
48 | 115 | CONCLUIDO | 3.0474 | 32.82 | 29.23 | 83.52 | 0.95 | 21 | 243.47 | 56.94 | 13 | 4 | 58.53 | 30261.91 | 349.11 | 2254.88 | 102.61 | 80.09 | 9457.51 | 0.78 | 0.88 | 6.8 | 0.59 | 1 | 10
49 | 115 | CONCLUIDO | 3.0476 | 32.81 | 29.23 | 83.51 | 0.97 | 21 | 243.91 | 56.94 | 13.25 | 2 | 58.72 | 30316.27 | 349.21 | 2254.92 | 102.32 | 80.09 | 9312.32 | 0.78 | 0.88 | 6.81 | 0.59 | 1 | 10
50 | 115 | CONCLUIDO | 3.0476 | 32.81 | 29.23 | 83.51 | 0.98 | 21 | 244.35 | 56.94 | 13.5 | 0 | 58.91 | 30370.7 | 349.62 | 2254.77 | 102.36 | 80.09 | 9335.1 | 0.78 | 0.88 | 6.81 | 0.59 | 1 | 10