## Sheet1
| Volume de calda [L] | STATUS | Capacidade operacional [ha/h] | Tempo de missao [h] | Tempo util [h] | Tempo por voo [min] | Autonomia Projetada [h] | N° Voos | MTOW [kg] | Massa Estrutura [kg] | Combustível [kg] | Abastecimentos | Massa gerador | Potência gerador [W] | Combustível consumido [L] | Calda cons [L] | Distância percorrida [km] | Distância Pulverizando [km] | RTL ACUMULADO[m] | EOC [km/km] | EOC [h/h] | Tempo de manobra [h] | Tempo rtl_rtw [h] | V pulv [m/s] | V desloc [m/s]
0 | 140 | CONCLUIDO | 1.2546 | 79.71 | 46.36 | 4.77 | 0.06 | 583 | 274.09 | 60.56 | 1 | 581 | 72.53 | 34038.11 | 802.91 | 2256.42 | 663.96 | 80.09 | 287323.4 | 0.12 | 0.56 | 7.69 | 17.7 | 1 | 10
1 | 140 | CONCLUIDO | 1.5363 | 65.09 | 40.83 | 5.99 | 0.08 | 409 | 274.57 | 60.56 | 1.25 | 407 | 72.76 | 34097.72 | 705.59 | 2255.88 | 482.02 | 80.09 | 197220.68 | 0.17 | 0.63 | 7.42 | 12.18 | 1 | 10
2 | 140 | CONCLUIDO | 1.7464 | 57.26 | 37.91 | 7.22 | 0.1 | 315 | 275.05 | 60.56 | 1.5 | 313 | 73 | 34157.42 | 653.56 | 2255.87 | 386.26 | 80.09 | 149815.14 | 0.21 | 0.68 | 7.26 | 9.26 | 1 | 10
3 | 140 | CONCLUIDO | 1.905 | 52.49 | 36.17 | 8.44 | 0.11 | 257 | 275.54 | 60.56 | 1.75 | 255 | 73.23 | 34217.22 | 622.13 | 2255.64 | 329.14 | 80.09 | 121541.13 | 0.24 | 0.71 | 7.18 | 7.52 | 1 | 10
4 | 140 | CONCLUIDO | 2.0333 | 49.18 | 34.95 | 9.66 | 0.13 | 217 | 276.02 | 60.56 | 2 | 215 | 73.47 | 34277.1 | 599.69 | 2255.49 | 289.27 | 80.09 | 101806.19 | 0.28 | 0.74 | 7.11 | 6.3 | 1 | 10
5 | 140 | CONCLUIDO | 2.1367 | 46.8 | 34.08 | 10.88 | 0.14 | 188 | 276.51 | 60.56 | 2.25 | 186 | 73.71 | 34337.08 | 583.29 | 2255.34 | 261.64 | 80.09 | 88139.26 | 0.31 | 0.76 | 7.04 | 5.43 | 1 | 10
6 | 140 | CONCLUIDO | 2.2251 | 44.94 | 33.42 | 12.15 | 0.16 | 165 | 277 | 60.56 | 2.5 | 163 | 73.94 | 34397.15 | 570.59 | 2255.22 | 239.89 | 80.09 | 77375.67 | 0.33 | 0.77 | 7.01 | 4.78 | 1 | 10
7 | 140 | CONCLUIDO | 2.2971 | 43.53 | 32.9 | 13.34 | 0.18 | 148 | 277.48 | 60.56 | 2.75 | 146 | 74.18 | 34457.31 | 560.2 | 2255.47 | 222.8 | 80.09 | 68917.18 | 0.36 | 0.78 | 6.98 | 4.25 | 1 | 10
8 | 140 | CONCLUIDO | 2.3636 | 42.31 | 32.46 | 14.64 | 0.19 | 133 | 277.97 | 60.56 | 3 | 131 | 74.42 | 34517.57 | 551 | 2255.23 | 208.26 | 80.09 | 61722.42 | 0.38 | 0.79 | 6.96 | 3.81 | 1 | 10
9 | 140 | CONCLUIDO | 2.4145 | 41.42 | 32.14 | 15.81 | 0.21 | 122 | 278.46 | 60.56 | 3.25 | 120 | 74.66 | 34577.92 | 544.48 | 2255.12 | 198.59 | 80.09 | 56943.27 | 0.4 | 0.8 | 6.93 | 3.5 | 1 | 10
10 | 140 | CONCLUIDO | 2.4622 | 40.61 | 31.86 | 17.07 | 0.22 | 112 | 278.95 | 60.56 | 3.5 | 110 | 74.9 | 34638.36 | 538.23 | 2255.16 | 188.64 | 80.09 | 52019.06 | 0.42 | 0.81 | 6.94 | 3.22 | 1 | 10
11 | 140 | CONCLUIDO | 2.5086 | 39.86 | 31.58 | 18.4 | 0.24 | 103 | 279.44 | 60.56 | 3.75 | 101 | 75.14 | 34698.9 | 531.91 | 2255.06 | 179.83 | 80.09 | 47655.69 | 0.45 | 0.82 | 6.92 | 2.94 | 1 | 10
12 | 140 | CONCLUIDO | 2.545 | 39.29 | 31.38 | 19.61 | 0.25 | 96 | 279.94 | 60.56 | 4 | 94 | 75.38 | 34759.54 | 527.18 | 2254.95 | 173.12 | 80.09 | 44338.21 | 0.46 | 0.82 | 6.9 | 2.73 | 1 | 10
13 | 140 | CONCLUIDO | 2.5753 | 38.83 | 31.23 | 20.82 | 0.27 | 90 | 280.43 | 60.56 | 4.25 | 88 | 75.62 | 34820.27 | 523.38 | 2254.93 | 168.17 | 80.09 | 41891.9 | 0.48 | 0.83 | 6.9 | 2.59 | 1 | 10
14 | 140 | CONCLUIDO | 2.6103 | 38.31 | 31.02 | 22.16 | 0.29 | 84 | 280.92 | 60.56 | 4.5 | 82 | 75.87 | 34881.09 | 518.19 | 2255.18 | 161.57 | 80.09 | 38624.01 | 0.5 | 0.83 | 6.88 | 2.38 | 1 | 10
15 | 140 | CONCLUIDO | 2.6371 | 37.92 | 30.89 | 23.46 | 0.3 | 79 | 281.41 | 60.56 | 4.75 | 77 | 76.11 | 34942.02 | 515.06 | 2255.21 | 157.15 | 80.09 | 36438.16 | 0.51 | 0.84 | 6.88 | 2.25 | 1 | 10
16 | 140 | CONCLUIDO | 2.6598 | 37.6 | 30.78 | 24.62 | 0.32 | 75 | 281.91 | 60.56 | 5 | 73 | 76.35 | 35003.04 | 511.08 | 2255.1 | 153.57 | 80.09 | 34669.98 | 0.52 | 0.84 | 6.87 | 2.13 | 1 | 10
17 | 140 | CONCLUIDO | 2.6808 | 37.3 | 30.69 | 25.94 | 0.33 | 71 | 282.4 | 60.56 | 5.25 | 69 | 76.6 | 35064.15 | 508.82 | 2255.14 | 150.66 | 80.09 | 33232.91 | 0.53 | 0.84 | 6.87 | 2.05 | 1 | 10
18 | 140 | CONCLUIDO | 2.707 | 36.94 | 30.54 | 27.35 | 0.35 | 67 | 282.9 | 60.56 | 5.5 | 65 | 76.85 | 35125.37 | 504.77 | 2254.87 | 145.97 | 80.09 | 30909.58 | 0.55 | 0.84 | 6.85 | 1.9 | 1 | 10
19 | 140 | CONCLUIDO | 2.7268 | 36.67 | 30.43 | 28.53 | 0.36 | 64 | 283.4 | 60.56 | 5.75 | 62 | 77.09 | 35186.68 | 501.27 | 2254.89 | 142.37 | 80.09 | 29124.26 | 0.56 | 0.85 | 6.84 | 1.79 | 1 | 10
20 | 140 | CONCLUIDO | 2.7424 | 36.46 | 30.38 | 29.88 | 0.38 | 61 | 283.9 | 60.56 | 6 | 59 | 77.34 | 35248.1 | 499.16 | 2254.94 | 140.33 | 80.09 | 28115.83 | 0.57 | 0.85 | 6.85 | 1.73 | 1 | 10
21 | 140 | CONCLUIDO | 2.7619 | 36.21 | 30.28 | 31.32 | 0.39 | 58 | 284.4 | 60.56 | 6.25 | 56 | 77.59 | 35309.61 | 495.72 | 2254.99 | 137.28 | 80.09 | 26609.29 | 0.58 | 0.85 | 6.84 | 1.63 | 1 | 10
22 | 140 | CONCLUIDO | 2.7738 | 36.05 | 30.23 | 32.39 | 0.41 | 56 | 284.89 | 60.56 | 6.5 | 54 | 77.84 | 35371.22 | 493.23 | 2255.05 | 135.64 | 80.09 | 25797.62 | 0.59 | 0.85 | 6.84 | 1.58 | 1 | 10
23 | 140 | CONCLUIDO | 2.7876 | 35.87 | 30.15 | 33.5 | 0.42 | 54 | 285.39 | 60.56 | 6.75 | 52 | 78.09 | 35432.93 | 490.87 | 2254.99 | 133.55 | 80.09 | 24762.01 | 0.6 | 0.86 | 6.82 | 1.51 | 1 | 10
24 | 140 | CONCLUIDO | 2.8046 | 35.66 | 30.09 | 35.4 | 0.44 | 51 | 285.9 | 60.56 | 7 | 49 | 78.34 | 35494.74 | 488.75 | 2254.9 | 131.2 | 80.09 | 23603.79 | 0.61 | 0.86 | 6.83 | 1.45 | 1 | 10
25 | 140 | CONCLUIDO | 2.8168 | 35.5 | 30.04 | 36.78 | 0.45 | 49 | 286.4 | 60.56 | 7.25 | 47 | 78.59 | 35556.78 | 485.99 | 2254.9 | 129.48 | 80.09 | 22750.63 | 0.62 | 0.86 | 6.83 | 1.4 | 1 | 10
26 | 140 | CONCLUIDO | 2.8238 | 35.41 | 30.01 | 37.51 | 0.47 | 48 | 286.9 | 60.56 | 7.5 | 46 | 78.85 | 35618.8 | 483.67 | 2255 | 128.34 | 80.09 | 22189.18 | 0.62 | 0.86 | 6.83 | 1.36 | 1 | 10
27 | 140 | CONCLUIDO | 2.8372 | 35.25 | 29.94 | 39.06 | 0.48 | 46 | 287.41 | 60.56 | 7.75 | 44 | 79.1 | 35680.92 | 482.22 | 2254.86 | 126.76 | 80.09 | 21409.45 | 0.63 | 0.86 | 6.81 | 1.3 | 1 | 10
28 | 140 | CONCLUIDO | 2.851 | 35.08 | 29.88 | 40.74 | 0.49 | 44 | 287.91 | 60.56 | 8 | 42 | 79.36 | 35743.15 | 478.93 | 2254.97 | 124.01 | 80.09 | 20044.62 | 0.65 | 0.86 | 6.83 | 1.23 | 1 | 10
29 | 140 | CONCLUIDO | 2.8593 | 34.97 | 29.83 | 41.62 | 0.51 | 43 | 288.42 | 60.56 | 8.25 | 41 | 79.61 | 35805.48 | 476.85 | 2254.94 | 122.76 | 80.09 | 19423.65 | 0.65 | 0.87 | 6.81 | 1.18 | 1 | 10
30 | 140 | CONCLUIDO | 2.8717 | 34.82 | 29.78 | 43.58 | 0.52 | 41 | 288.92 | 60.56 | 8.5 | 39 | 79.87 | 35867.91 | 474.58 | 2254.91 | 120.95 | 80.09 | 18529.63 | 0.66 | 0.87 | 6.81 | 1.14 | 1 | 10
31 | 140 | CONCLUIDO | 2.8766 | 34.76 | 29.77 | 44.66 | 0.54 | 40 | 289.43 | 60.56 | 8.75 | 38 | 80.12 | 35930.44 | 473.18 | 2254.86 | 120.92 | 80.09 | 18516.31 | 0.66 | 0.87 | 6.81 | 1.13 | 1 | 10
32 | 140 | CONCLUIDO | 2.8857 | 34.65 | 29.72 | 45.72 | 0.55 | 39 | 289.94 | 60.56 | 9 | 37 | 80.38 | 35993.08 | 469.98 | 2254.84 | 118.92 | 80.09 | 17522.64 | 0.67 | 0.87 | 6.81 | 1.07 | 1 | 10
33 | 140 | CONCLUIDO | 2.8924 | 34.57 | 29.69 | 46.88 | 0.57 | 38 | 290.45 | 60.56 | 9.25 | 36 | 80.64 | 36055.83 | 466.95 | 2254.85 | 118.19 | 80.09 | 17160.62 | 0.68 | 0.87 | 6.8 | 1.05 | 1 | 10
34 | 140 | CONCLUIDO | 2.8971 | 34.52 | 29.68 | 48.14 | 0.58 | 37 | 290.96 | 60.56 | 9.5 | 35 | 80.9 | 36118.68 | 467.85 | 2254.88 | 118.11 | 80.09 | 17125.55 | 0.68 | 0.87 | 6.8 | 1.04 | 1 | 10
35 | 140 | CONCLUIDO | 2.9048 | 34.43 | 29.64 | 49.41 | 0.6 | 36 | 291.47 | 60.56 | 9.75 | 34 | 81.16 | 36181.64 | 464.74 | 2254.77 | 116.96 | 80.09 | 16555.6 | 0.68 | 0.87 | 6.8 | 1 | 1 | 10
36 | 140 | CONCLUIDO | 2.9082 | 34.39 | 29.66 | 50.84 | 0.61 | 35 | 291.98 | 60.56 | 10 | 33 | 81.42 | 36244.71 | 463.23 | 2254.91 | 117.06 | 80.09 | 16610.95 | 0.68 | 0.87 | 6.81 | 1.01 | 1 | 10
37 | 140 | CONCLUIDO | 2.9197 | 34.25 | 29.57 | 52.19 | 0.62 | 34 | 292.49 | 60.56 | 10.25 | 32 | 81.68 | 36307.88 | 461.08 | 2254.77 | 114.3 | 80.09 | 15239.02 | 0.7 | 0.87 | 6.8 | 0.93 | 1 | 10
38 | 140 | CONCLUIDO | 2.9253 | 34.18 | 29.56 | 53.75 | 0.64 | 33 | 293 | 60.56 | 10.5 | 31 | 81.95 | 36371.17 | 458.43 | 2254.89 | 114.15 | 80.09 | 15165.37 | 0.7 | 0.87 | 6.79 | 0.92 | 1 | 10
39 | 140 | CONCLUIDO | 2.9335 | 34.09 | 29.52 | 55.34 | 0.65 | 32 | 293.52 | 60.56 | 10.75 | 30 | 82.21 | 36434.56 | 456.67 | 2254.93 | 112.5 | 80.09 | 14346.3 | 0.71 | 0.87 | 6.8 | 0.87 | 1 | 10
40 | 140 | CONCLUIDO | 2.9384 | 34.03 | 29.51 | 57.12 | 0.67 | 31 | 294.03 | 60.56 | 11 | 29 | 82.48 | 36498.06 | 455.85 | 2254.89 | 112.33 | 80.09 | 14269.91 | 0.71 | 0.87 | 6.8 | 0.87 | 1 | 10
41 | 140 | CONCLUIDO | 2.9461 | 33.94 | 29.48 | 58.95 | 0.68 | 30 | 294.55 | 60.56 | 11.25 | 28 | 82.74 | 36561.67 | 453.48 | 2254.83 | 111.21 | 80.09 | 13714.03 | 0.72 | 0.88 | 6.79 | 0.83 | 1 | 10
42 | 140 | CONCLUIDO | 2.9462 | 33.94 | 29.47 | 58.95 | 0.69 | 30 | 295.06 | 60.56 | 11.5 | 28 | 83.01 | 36625.39 | 451.17 | 2254.82 | 111.18 | 80.09 | 13696.2 | 0.72 | 0.88 | 6.8 | 0.83 | 1 | 10
43 | 140 | CONCLUIDO | 2.9528 | 33.87 | 29.45 | 60.93 | 0.71 | 29 | 295.58 | 60.56 | 11.75 | 27 | 83.28 | 36689.22 | 448.63 | 2254.85 | 110.24 | 80.09 | 13232.58 | 0.73 | 0.88 | 6.8 | 0.81 | 1 | 10
44 | 140 | CONCLUIDO | 2.9614 | 33.77 | 29.4 | 63.01 | 0.72 | 28 | 296.1 | 60.56 | 12 | 26 | 83.54 | 36753.16 | 447.32 | 2254.94 | 108.88 | 80.09 | 12557.45 | 0.74 | 0.88 | 6.79 | 0.76 | 1 | 10
45 | 140 | CONCLUIDO | 2.9689 | 33.68 | 29.37 | 65.27 | 0.74 | 27 | 296.62 | 60.56 | 12.25 | 25 | 83.81 | 36817.22 | 444.55 | 2254.92 | 107.88 | 80.09 | 12060.99 | 0.74 | 0.88 | 6.78 | 0.73 | 1 | 10
46 | 140 | CONCLUIDO | 2.9667 | 33.71 | 29.4 | 65.33 | 0.75 | 27 | 297.14 | 60.56 | 12.5 | 25 | 84.08 | 36881.39 | 444.18 | 2254.78 | 108.66 | 80.09 | 12452.41 | 0.74 | 0.88 | 6.79 | 0.76 | 1 | 10
47 | 140 | CONCLUIDO | 2.9743 | 33.62 | 29.36 | 67.76 | 0.76 | 26 | 297.66 | 60.56 | 12.75 | 24 | 84.36 | 36945.67 | 441.69 | 2254.91 | 107.34 | 80.09 | 11799.34 | 0.75 | 0.88 | 6.79 | 0.72 | 1 | 10
48 | 140 | CONCLUIDO | 2.9746 | 33.62 | 29.36 | 67.75 | 0.78 | 26 | 298.18 | 60.56 | 13 | 24 | 84.63 | 37010.06 | 437.11 | 2254.85 | 107.72 | 80.09 | 11985.55 | 0.74 | 0.88 | 6.78 | 0.72 | 1 | 10
49 | 140 | CONCLUIDO | 2.9811 | 33.54 | 29.34 | 70.41 | 0.79 | 25 | 298.71 | 60.56 | 13.25 | 23 | 84.9 | 37074.57 | 438.44 | 2254.86 | 106.76 | 80.09 | 11514.31 | 0.75 | 0.88 | 6.79 | 0.7 | 1 | 10
50 | 140 | CONCLUIDO | 2.9797 | 33.56 | 29.35 | 70.45 | 0.8 | 25 | 299.23 | 60.56 | 13.5 | 23 | 85.18 | 37139.2 | 435.72 | 2254.77 | 107.49 | 80.09 | 11879 | 0.75 | 0.88 | 6.78 | 0.71 | 1 | 10
51 | 140 | CONCLUIDO | 2.9903 | 33.44 | 29.29 | 73.22 | 0.82 | 24 | 299.76 | 60.56 | 13.75 | 22 | 85.45 | 37204.07 | 433.65 | 2254.81 | 105.08 | 80.09 | 10677.41 | 0.76 | 0.88 | 6.78 | 0.65 | 1 | 10
52 | 140 | CONCLUIDO | 2.9894 | 33.45 | 29.3 | 73.24 | 0.83 | 24 | 300.28 | 60.56 | 14 | 22 | 85.73 | 37268.93 | 431.3 | 2254.83 | 105.52 | 80.09 | 10898.26 | 0.76 | 0.88 | 6.78 | 0.66 | 1 | 10
53 | 140 | CONCLUIDO | 2.9955 | 33.38 | 29.28 | 76.39 | 0.84 | 23 | 300.81 | 60.56 | 14.25 | 21 | 86 | 37333.9 | 429.76 | 2254.83 | 104.95 | 80.09 | 10619.94 | 0.76 | 0.88 | 6.78 | 0.64 | 1 | 10
54 | 140 | CONCLUIDO | 2.9968 | 33.37 | 29.27 | 76.35 | 0.86 | 23 | 301.34 | 60.56 | 14.5 | 21 | 86.28 | 37399 | 428.62 | 2254.9 | 104.6 | 80.09 | 10444.24 | 0.77 | 0.88 | 6.78 | 0.62 | 1 | 10
55 | 140 | CONCLUIDO | 3.005 | 33.28 | 29.23 | 79.71 | 0.87 | 22 | 301.86 | 60.56 | 14.75 | 20 | 86.56 | 37464.21 | 425.68 | 2254.83 | 103.26 | 80.09 | 9779.73 | 0.78 | 0.88 | 6.78 | 0.59 | 1 | 10
56 | 140 | CONCLUIDO | 3.0038 | 33.29 | 29.24 | 79.75 | 0.88 | 22 | 302.39 | 60.56 | 15 | 20 | 86.84 | 37529.55 | 424.41 | 2254.82 | 103.78 | 80.09 | 10040.17 | 0.77 | 0.88 | 6.78 | 0.6 | 1 | 10
57 | 140 | CONCLUIDO | 3.0122 | 33.2 | 29.2 | 83.43 | 0.9 | 21 | 302.92 | 60.56 | 15.25 | 19 | 87.12 | 37595 | 423.52 | 2254.83 | 102.32 | 80.09 | 9311.43 | 0.78 | 0.88 | 6.78 | 0.56 | 1 | 10
58 | 140 | CONCLUIDO | 3.0119 | 33.2 | 29.2 | 83.44 | 0.91 | 21 | 303.46 | 60.56 | 15.5 | 19 | 87.4 | 37660.57 | 419.38 | 2254.87 | 102.45 | 80.09 | 9376.87 | 0.78 | 0.88 | 6.78 | 0.56 | 1 | 10
59 | 140 | CONCLUIDO | 3.0182 | 33.13 | 29.19 | 87.56 | 0.92 | 20 | 303.99 | 60.56 | 15.75 | 18 | 87.68 | 37726.27 | 416.91 | 2254.81 | 101.92 | 80.09 | 9117.88 | 0.79 | 0.88 | 6.77 | 0.54 | 1 | 10
60 | 140 | CONCLUIDO | 3.0194 | 33.12 | 29.17 | 87.52 | 0.94 | 20 | 304.52 | 60.56 | 16 | 18 | 87.97 | 37792.08 | 416.12 | 2254.78 | 101.49 | 80.09 | 8904.88 | 0.79 | 0.88 | 6.78 | 0.53 | 1 | 10
61 | 140 | CONCLUIDO | 3.0186 | 33.13 | 29.18 | 87.55 | 0.95 | 20 | 305.06 | 60.56 | 16.25 | 18 | 88.25 | 37858.02 | 411.39 | 2254.77 | 101.62 | 80.09 | 8969.29 | 0.79 | 0.88 | 6.78 | 0.54 | 1 | 10
62 | 140 | CONCLUIDO | 3.0248 | 33.06 | 29.17 | 92.11 | 0.96 | 19 | 305.59 | 60.56 | 16.5 | 16 | 88.54 | 37924.08 | 411.98 | 2254.86 | 101.21 | 80.09 | 8766.42 | 0.79 | 0.88 | 6.78 | 0.52 | 1 | 10
63 | 140 | CONCLUIDO | 3.025 | 33.06 | 29.16 | 92.1 | 0.97 | 19 | 306.13 | 60.56 | 16.75 | 16 | 88.83 | 37990.27 | 409.86 | 2254.82 | 101.01 | 80.09 | 8668.95 | 0.79 | 0.88 | 6.78 | 0.52 | 1 | 10
64 | 140 | CONCLUIDO | 3.025 | 33.06 | 29.16 | 92.1 | 0.99 | 19 | 306.67 | 60.56 | 17 | 16 | 89.11 | 38056.58 | 406.84 | 2254.83 | 101.18 | 80.09 | 8754.13 | 0.79 | 0.88 | 6.77 | 0.52 | 1 | 10
65 | 140 | CONCLUIDO | 3.0324 | 32.98 | 29.14 | 97.12 | 1 | 18 | 307.21 | 60.56 | 17.25 | 12 | 89.4 | 38123.01 | 406.85 | 2254.81 | 100.08 | 80.09 | 8209.34 | 0.8 | 0.89 | 6.78 | 0.49 | 1 | 10
66 | 140 | CONCLUIDO | 3.0304 | 33 | 29.16 | 97.19 | 1.01 | 18 | 307.75 | 60.56 | 17.5 | 10 | 89.69 | 38189.58 | 405.69 | 2254.92 | 100.55 | 80.09 | 8444.27 | 0.8 | 0.88 | 6.79 | 0.52 | 1 | 10
67 | 140 | CONCLUIDO | 3.03 | 33 | 29.16 | 97.21 | 1.03 | 18 | 308.29 | 60.56 | 17.75 | 6 | 89.98 | 38256.26 | 404.06 | 2254.84 | 100.58 | 80.09 | 8456.94 | 0.8 | 0.88 | 6.79 | 0.52 | 1 | 10
68 | 140 | CONCLUIDO | 3.03 | 33 | 29.16 | 97.21 | 1.04 | 18 | 308.83 | 60.56 | 18 | 4 | 90.27 | 38323.08 | 404.12 | 2254.92 | 100.52 | 80.09 | 8425.26 | 0.8 | 0.88 | 6.79 | 0.52 | 1 | 10
69 | 140 | CONCLUIDO | 3.0303 | 33 | 29.16 | 97.2 | 1.05 | 18 | 309.37 | 60.56 | 18.25 | 2 | 90.57 | 38390.02 | 403.99 | 2254.83 | 100.34 | 80.09 | 8339.72 | 0.8 | 0.88 | 6.79 | 0.52 | 1 | 10
70 | 140 | CONCLUIDO | 3.0303 | 33 | 29.16 | 97.2 | 1.06 | 18 | 309.91 | 60.56 | 18.5 | 2 | 90.86 | 38457.09 | 404.03 | 2254.91 | 100.37 | 80.09 | 8352.24 | 0.8 | 0.88 | 6.79 | 0.52 | 1 | 10
71 | 140 | CONCLUIDO | 3.0296 | 33.01 | 29.17 | 97.22 | 1.08 | 18 | 310.46 | 60.56 | 18.75 | 1 | 91.16 | 38524.29 | 404.29 | 2255 | 100.54 | 80.09 | 8438.54 | 0.8 | 0.88 | 6.8 | 0.52 | 1 | 10
72 | 140 | CONCLUIDO | 3.0295 | 33.01 | 29.17 | 97.23 | 1.09 | 18 | 311.01 | 60.56 | 19 | 1 | 91.45 | 38591.62 | 404.87 | 2254.9 | 100.6 | 80.09 | 8467.12 | 0.8 | 0.88 | 6.8 | 0.53 | 1 | 10
73 | 140 | CONCLUIDO | 3.0296 | 33.01 | 29.17 | 97.22 | 1.1 | 18 | 311.55 | 60.56 | 19.25 | 1 | 91.75 | 38659.08 | 405.1 | 2254.84 | 100.56 | 80.09 | 8445.41 | 0.8 | 0.88 | 6.8 | 0.52 | 1 | 10
74 | 140 | CONCLUIDO | 3.03 | 33 | 29.16 | 97.21 | 1.11 | 18 | 312.1 | 60.56 | 19.5 | 0 | 92.05 | 38726.8 | 405.57 | 2254.83 | 100.47 | 80.09 | 8402.32 | 0.8 | 0.88 | 6.79 | 0.52 | 1 | 10