## Sheet1
| Volume de calda [L] | STATUS | Capacidade operacional [ha/h] | Tempo de missao [h] | Tempo util [h] | Tempo por voo [min] | Autonomia Projetada [h] | N° Voos | MTOW [kg] | Massa Estrutura [kg] | Combustível [kg] | Abastecimentos | Massa gerador | Potência gerador [W] | Combustível consumido [L] | Calda cons [L] | Distância percorrida [km] | Distância Pulverizando [km] | RTL ACUMULADO[m] | EOC [km/km] | EOC [h/h] | Tempo de manobra [h] | Tempo rtl_rtw [h] | V pulv [m/s] | V desloc [m/s]
0 | 55 | CONCLUIDO | 2.2611 | 44.23 | 36.07 | 8.52 | 0.15 | 254 | 116.05 | 43.4 | 1 | 252 | 16.65 | 14546.17 | 350.74 | 2255.66 | 326.25 | 80.09 | 120114.39 | 0.25 | 0.72 | 7.16 | 7.42 | 1 | 10
1 | 55 | CONCLUIDO | 2.4517 | 40.79 | 34.16 | 10.79 | 0.19 | 190 | 116.37 | 43.4 | 1.25 | 188 | 16.72 | 14585.96 | 327.73 | 2255.3 | 263.58 | 80.09 | 89099.52 | 0.3 | 0.76 | 7.07 | 5.52 | 1 | 10
2 | 55 | CONCLUIDO | 2.5832 | 38.71 | 33.02 | 13.12 | 0.23 | 151 | 116.69 | 43.4 | 1.5 | 149 | 16.79 | 14625.77 | 312.62 | 2255.15 | 226.29 | 80.09 | 70645.93 | 0.35 | 0.78 | 7 | 4.37 | 1 | 10
3 | 55 | CONCLUIDO | 2.6799 | 37.31 | 32.24 | 15.48 | 0.26 | 125 | 117.01 | 43.4 | 1.75 | 123 | 16.86 | 14665.62 | 300.94 | 2255.27 | 200.99 | 80.09 | 58129.17 | 0.4 | 0.8 | 6.96 | 3.6 | 1 | 10
4 | 55 | CONCLUIDO | 2.7552 | 36.3 | 31.68 | 17.93 | 0.3 | 106 | 117.34 | 43.4 | 2 | 104 | 16.94 | 14705.49 | 291.21 | 2255.12 | 182.74 | 80.09 | 49096.42 | 0.44 | 0.81 | 6.92 | 3.03 | 1 | 10
5 | 55 | CONCLUIDO | 2.8173 | 35.49 | 31.24 | 20.6 | 0.34 | 91 | 117.66 | 43.4 | 2.25 | 89 | 17.01 | 14745.39 | 282.54 | 2255.02 | 168.6 | 80.09 | 42101.85 | 0.48 | 0.83 | 6.89 | 2.59 | 1 | 10
6 | 55 | CONCLUIDO | 2.8655 | 34.9 | 30.9 | 23.18 | 0.37 | 80 | 117.98 | 43.4 | 2.5 | 78 | 17.08 | 14785.31 | 274.9 | 2254.95 | 157.76 | 80.09 | 36737.09 | 0.51 | 0.83 | 6.87 | 2.26 | 1 | 10
7 | 55 | CONCLUIDO | 2.9012 | 34.47 | 30.69 | 25.93 | 0.41 | 71 | 118.31 | 43.4 | 2.75 | 69 | 17.16 | 14825.26 | 268.19 | 2254.9 | 150.43 | 80.09 | 33116.38 | 0.53 | 0.84 | 6.87 | 2.04 | 1 | 10
8 | 55 | CONCLUIDO | 2.9356 | 34.06 | 30.45 | 28.55 | 0.45 | 64 | 118.63 | 43.4 | 3 | 62 | 17.23 | 14865.24 | 261.3 | 2254.93 | 143.06 | 80.09 | 29466.45 | 0.56 | 0.85 | 6.85 | 1.81 | 1 | 10
9 | 55 | CONCLUIDO | 2.9672 | 33.7 | 30.26 | 31.85 | 0.48 | 57 | 118.96 | 43.4 | 3.25 | 55 | 17.31 | 14905.25 | 254.03 | 2254.93 | 136.38 | 80.09 | 26163.96 | 0.59 | 0.85 | 6.84 | 1.61 | 1 | 10
10 | 55 | CONCLUIDO | 2.9889 | 33.46 | 30.13 | 34.77 | 0.52 | 52 | 119.28 | 43.4 | 3.5 | 49 | 17.38 | 14945.29 | 247.56 | 2254.99 | 132.39 | 80.09 | 24192 | 0.6 | 0.86 | 6.84 | 1.49 | 1 | 10
11 | 55 | CONCLUIDO | 3.0093 | 33.23 | 30 | 37.5 | 0.55 | 48 | 119.61 | 43.4 | 3.75 | 40 | 17.46 | 14985.35 | 241.27 | 2254.94 | 128.11 | 80.09 | 22073.08 | 0.63 | 0.86 | 6.83 | 1.36 | 1 | 10
12 | 55 | CONCLUIDO | 3.0215 | 33.1 | 29.94 | 39.92 | 0.59 | 45 | 119.93 | 43.4 | 4 | 23 | 17.53 | 15025.44 | 237.79 | 2254.89 | 125.7 | 80.09 | 20885.13 | 0.64 | 0.86 | 6.84 | 1.29 | 1 | 10
13 | 55 | CONCLUIDO | 3.0311 | 32.99 | 29.88 | 41.69 | 0.62 | 43 | 120.26 | 43.4 | 4.25 | 9 | 17.61 | 15065.56 | 235.01 | 2255.05 | 123.18 | 80.09 | 19633.83 | 0.65 | 0.86 | 6.85 | 1.24 | 1 | 10
14 | 55 | CONCLUIDO | 3.0287 | 33.02 | 29.91 | 41.73 | 0.66 | 43 | 120.58 | 43.4 | 4.5 | 2 | 17.68 | 15105.7 | 235.36 | 2255.24 | 123.58 | 80.09 | 19832.15 | 0.65 | 0.86 | 6.87 | 1.26 | 1 | 10
15 | 55 | CONCLUIDO | 3.0286 | 33.02 | 29.91 | 41.73 | 0.69 | 43 | 120.91 | 43.4 | 4.75 | 1 | 17.76 | 15145.88 | 235.03 | 2255.29 | 123.59 | 80.09 | 19840 | 0.65 | 0.86 | 6.87 | 1.26 | 1 | 10
16 | 55 | CONCLUIDO | 3.0335 | 32.97 | 29.88 | 42.68 | 0.73 | 42 | 121.23 | 43.4 | 5 | 0 | 17.83 | 15186.08 | 235.15 | 2255.21 | 122.67 | 80.09 | 19383.58 | 0.65 | 0.86 | 6.86 | 1.23 | 1 | 10