## Sheet1
| Volume de calda [L] | STATUS | Capacidade operacional [ha/h] | Tempo de missao [h] | Tempo util [h] | Tempo por voo [min] | Autonomia Projetada [h] | N° Voos | MTOW [kg] | Massa Estrutura [kg] | Combustível [kg] | Abastecimentos | Massa gerador | Potência gerador [W] | Combustível consumido [L] | Calda cons [L] | Distância percorrida [km] | Distância Pulverizando [km] | RTL ACUMULADO[m] | EOC [km/km] | EOC [h/h] | Tempo de manobra [h] | Tempo rtl_rtw [h] | V pulv [m/s] | V desloc [m/s]
0 | 70 | CONCLUIDO | 2.0456 | 48.89 | 37.79 | 7.39 | 0.12 | 307 | 141.81 | 47.83 | 1 | 305 | 22.98 | 17723.39 | 423.82 | 2251.21 | 379.64 | 80.49 | 146294.45 | 0.21 | 0.68 | 7.21 | 9.05 | 1 | 10
1 | 70 | CONCLUIDO | 2.2669 | 44.11 | 35.33 | 9.34 | 0.16 | 227 | 142.15 | 47.83 | 1.25 | 225 | 23.07 | 17765.46 | 392.72 | 2250.91 | 299.94 | 80.49 | 106842.67 | 0.27 | 0.73 | 7.06 | 6.6 | 1 | 10
2 | 70 | CONCLUIDO | 2.4134 | 41.44 | 33.98 | 11.26 | 0.19 | 181 | 142.49 | 47.83 | 1.5 | 179 | 23.16 | 17807.56 | 374.32 | 2250.74 | 255.87 | 80.49 | 85037.33 | 0.31 | 0.76 | 6.99 | 5.25 | 1 | 10
3 | 70 | CONCLUIDO | 2.5293 | 39.54 | 33 | 13.29 | 0.22 | 149 | 142.83 | 47.83 | 1.75 | 147 | 23.25 | 17849.7 | 360.15 | 2250.71 | 223.77 | 80.49 | 69151.7 | 0.36 | 0.78 | 6.94 | 4.28 | 1 | 10
4 | 70 | CONCLUIDO | 2.6134 | 38.26 | 32.37 | 15.29 | 0.25 | 127 | 143.17 | 47.83 | 2 | 125 | 23.34 | 17891.86 | 349.72 | 2250.61 | 203.58 | 80.49 | 59164.99 | 0.4 | 0.8 | 6.89 | 3.64 | 1 | 10
5 | 70 | CONCLUIDO | 2.683 | 37.27 | 31.87 | 17.38 | 0.28 | 110 | 143.51 | 47.83 | 2.25 | 108 | 23.44 | 17934.06 | 340.92 | 2250.5 | 186.87 | 80.49 | 50896.9 | 0.43 | 0.81 | 6.87 | 3.14 | 1 | 10
6 | 70 | CONCLUIDO | 2.7361 | 36.55 | 31.52 | 19.5 | 0.31 | 97 | 143.86 | 47.83 | 2.5 | 95 | 23.53 | 17976.29 | 333.83 | 2250.75 | 175.36 | 80.49 | 45204.01 | 0.46 | 0.82 | 6.86 | 2.79 | 1 | 10
7 | 70 | CONCLUIDO | 2.7812 | 35.96 | 31.21 | 21.53 | 0.34 | 87 | 144.2 | 47.83 | 2.75 | 85 | 23.62 | 18018.55 | 327.11 | 2250.56 | 165.79 | 80.49 | 40470.46 | 0.49 | 0.83 | 6.83 | 2.49 | 1 | 10
8 | 70 | CONCLUIDO | 2.8218 | 35.44 | 30.96 | 23.81 | 0.37 | 78 | 144.54 | 47.83 | 3 | 76 | 23.71 | 18060.85 | 320.62 | 2250.76 | 157 | 80.49 | 36121.84 | 0.51 | 0.83 | 6.83 | 2.23 | 1 | 10
9 | 70 | CONCLUIDO | 2.8565 | 35.01 | 30.73 | 25.97 | 0.4 | 71 | 144.89 | 47.83 | 3.25 | 69 | 23.81 | 18103.18 | 315.13 | 2250.51 | 149.42 | 80.49 | 32365.67 | 0.54 | 0.84 | 6.82 | 2 | 1 | 10
10 | 70 | CONCLUIDO | 2.884 | 34.67 | 30.57 | 28.22 | 0.43 | 65 | 145.23 | 47.83 | 3.5 | 63 | 23.9 | 18145.54 | 309.26 | 2250.57 | 144.6 | 80.49 | 29983.75 | 0.56 | 0.84 | 6.8 | 1.84 | 1 | 10
11 | 70 | CONCLUIDO | 2.9091 | 34.38 | 30.41 | 30.41 | 0.46 | 60 | 145.57 | 47.83 | 3.75 | 58 | 23.99 | 18187.93 | 304.31 | 2250.57 | 139.57 | 80.49 | 27495.2 | 0.58 | 0.85 | 6.79 | 1.69 | 1 | 10
12 | 70 | CONCLUIDO | 2.9342 | 34.08 | 30.26 | 33.02 | 0.49 | 55 | 145.92 | 47.83 | 4 | 53 | 24.09 | 18230.35 | 298.62 | 2250.55 | 134.74 | 80.49 | 25104.44 | 0.6 | 0.85 | 6.78 | 1.54 | 1 | 10
13 | 70 | CONCLUIDO | 2.9533 | 33.86 | 30.16 | 35.48 | 0.51 | 51 | 146.26 | 47.83 | 4.25 | 49 | 24.18 | 18272.81 | 293.74 | 2250.48 | 131.06 | 80.49 | 23284.61 | 0.61 | 0.86 | 6.78 | 1.43 | 1 | 10
14 | 70 | CONCLUIDO | 2.9737 | 33.63 | 30.04 | 38.35 | 0.54 | 47 | 146.61 | 47.83 | 4.5 | 45 | 24.28 | 18315.3 | 288.55 | 2250.36 | 127.5 | 80.49 | 21523.17 | 0.63 | 0.86 | 6.77 | 1.32 | 1 | 10
15 | 70 | CONCLUIDO | 2.9906 | 33.44 | 29.94 | 40.83 | 0.57 | 44 | 146.95 | 47.83 | 4.75 | 42 | 24.37 | 18357.82 | 283.28 | 2250.47 | 124.28 | 80.49 | 19930.69 | 0.65 | 0.86 | 6.76 | 1.21 | 1 | 10
16 | 70 | CONCLUIDO | 3.005 | 33.28 | 29.86 | 43.7 | 0.6 | 41 | 147.3 | 47.83 | 5 | 39 | 24.47 | 18400.38 | 277.82 | 2250.4 | 121.71 | 80.49 | 18657.97 | 0.66 | 0.86 | 6.76 | 1.14 | 1 | 10
17 | 70 | CONCLUIDO | 3.0149 | 33.17 | 29.81 | 45.87 | 0.63 | 39 | 147.64 | 47.83 | 5.25 | 36 | 24.56 | 18442.97 | 272.08 | 2250.3 | 120.05 | 80.49 | 17837.34 | 0.67 | 0.87 | 6.76 | 1.09 | 1 | 10
18 | 70 | CONCLUIDO | 3.0299 | 33 | 29.74 | 49.56 | 0.66 | 36 | 147.99 | 47.83 | 5.5 | 29 | 24.66 | 18485.59 | 267.99 | 2250.49 | 117.45 | 80.49 | 16555.93 | 0.69 | 0.87 | 6.76 | 1.01 | 1 | 10
19 | 70 | CONCLUIDO | 3.0319 | 32.98 | 29.74 | 50.99 | 0.69 | 35 | 148.33 | 47.83 | 5.75 | 19 | 24.75 | 18528.25 | 265.45 | 2250.52 | 117.32 | 80.49 | 16493.21 | 0.69 | 0.87 | 6.77 | 1.02 | 1 | 10
20 | 70 | CONCLUIDO | 3.0389 | 32.91 | 29.7 | 52.4 | 0.71 | 34 | 148.68 | 47.83 | 6 | 7 | 24.85 | 18570.94 | 263.25 | 2250.39 | 115.04 | 80.49 | 15359.23 | 0.7 | 0.87 | 6.78 | 0.97 | 1 | 10
21 | 70 | CONCLUIDO | 3.0384 | 32.91 | 29.7 | 52.41 | 0.74 | 34 | 149.02 | 47.83 | 6.25 | 1 | 24.95 | 18613.66 | 263.11 | 2250.38 | 115.16 | 80.49 | 15422.02 | 0.7 | 0.87 | 6.79 | 0.98 | 1 | 10
22 | 70 | CONCLUIDO | 3.0382 | 32.91 | 29.7 | 52.42 | 0.77 | 34 | 149.37 | 47.83 | 6.5 | 0 | 25.04 | 18656.42 | 263.7 | 2250.49 | 115.1 | 80.49 | 15391.6 | 0.7 | 0.87 | 6.79 | 0.98 | 1 | 10