## Sheet1
| Volume de calda [L] | STATUS | Capacidade operacional [ha/h] | Tempo de missao [h] | Tempo util [h] | Tempo por voo [min] | Autonomia Projetada [h] | N° Voos | MTOW [kg] | Massa Estrutura [kg] | Combustível [kg] | Abastecimentos | Massa gerador | Potência gerador [W] | Combustível consumido [L] | Calda cons [L] | Distância percorrida [km] | Distância Pulverizando [km] | RTL ACUMULADO[m] | EOC [km/km] | EOC [h/h] | Tempo de manobra [h] | Tempo rtl_rtw [h] | V pulv [m/s] | V desloc [m/s]
0 | 80 | CONCLUIDO | 1.9182 | 52.13 | 38.82 | 6.83 | 0.11 | 341 | 159.12 | 50.28 | 1 | 339 | 27.84 | 19859.16 | 471.17 | 2251.92 | 413.83 | 80.49 | 163221.97 | 0.19 | 0.67 | 7.26 | 10.08 | 1 | 10
1 | 80 | CONCLUIDO | 2.1475 | 46.57 | 36.12 | 8.6 | 0.14 | 252 | 159.48 | 50.28 | 1.25 | 250 | 27.95 | 19902.91 | 435.5 | 2251.09 | 325.39 | 80.49 | 119443.97 | 0.25 | 0.71 | 7.12 | 7.39 | 1 | 10
2 | 80 | CONCLUIDO | 2.3121 | 43.25 | 34.51 | 10.41 | 0.17 | 199 | 159.83 | 50.28 | 1.5 | 197 | 28.05 | 19946.71 | 413.08 | 2251.48 | 273.07 | 80.49 | 93548.27 | 0.29 | 0.75 | 7.03 | 5.78 | 1 | 10
3 | 80 | CONCLUIDO | 2.4295 | 41.16 | 33.52 | 12.19 | 0.19 | 165 | 160.19 | 50.28 | 1.75 | 163 | 28.16 | 19990.53 | 398.1 | 2250.99 | 240.48 | 80.49 | 77425.56 | 0.33 | 0.77 | 6.97 | 4.79 | 1 | 10
4 | 80 | CONCLUIDO | 2.5261 | 39.59 | 32.75 | 14.04 | 0.22 | 140 | 160.54 | 50.28 | 2 | 138 | 28.26 | 20034.4 | 386.13 | 2250.65 | 215.88 | 80.49 | 65250.84 | 0.37 | 0.79 | 6.92 | 4.02 | 1 | 10
5 | 80 | CONCLUIDO | 2.6041 | 38.4 | 32.18 | 15.96 | 0.25 | 121 | 160.9 | 50.28 | 2.25 | 119 | 28.37 | 20078.3 | 376.19 | 2250.71 | 196.99 | 80.49 | 55898.01 | 0.41 | 0.8 | 6.89 | 3.45 | 1 | 10
6 | 80 | CONCLUIDO | 2.6626 | 37.56 | 31.78 | 17.82 | 0.27 | 107 | 161.26 | 50.28 | 2.5 | 105 | 28.48 | 20122.23 | 368.63 | 2250.49 | 184.63 | 80.49 | 49789.47 | 0.44 | 0.81 | 6.86 | 3.06 | 1 | 10
7 | 80 | CONCLUIDO | 2.7106 | 36.89 | 31.47 | 19.67 | 0.3 | 96 | 161.61 | 50.28 | 2.75 | 94 | 28.58 | 20166.2 | 362.1 | 2250.7 | 173.58 | 80.49 | 44319.48 | 0.46 | 0.82 | 6.87 | 2.75 | 1 | 10
8 | 80 | CONCLUIDO | 2.7566 | 36.28 | 31.18 | 21.75 | 0.33 | 86 | 161.97 | 50.28 | 3 | 84 | 28.69 | 20210.21 | 355.71 | 2250.43 | 164.55 | 80.49 | 39852.28 | 0.49 | 0.83 | 6.83 | 2.46 | 1 | 10
9 | 80 | CONCLUIDO | 2.7899 | 35.84 | 30.97 | 23.52 | 0.35 | 79 | 162.33 | 50.28 | 3.25 | 77 | 28.8 | 20254.26 | 350.05 | 2250.45 | 157.68 | 80.49 | 36454.1 | 0.51 | 0.83 | 6.83 | 2.25 | 1 | 10
10 | 80 | CONCLUIDO | 2.8239 | 35.41 | 30.77 | 25.64 | 0.38 | 72 | 162.68 | 50.28 | 3.5 | 70 | 28.9 | 20298.34 | 344.72 | 2250.58 | 151.17 | 80.49 | 33233.56 | 0.53 | 0.84 | 6.81 | 2.04 | 1 | 10
11 | 80 | CONCLUIDO | 2.8529 | 35.05 | 30.6 | 27.82 | 0.41 | 66 | 163.04 | 50.28 | 3.75 | 64 | 29.01 | 20342.46 | 340.19 | 2250.58 | 145.56 | 80.49 | 30462 | 0.55 | 0.84 | 6.8 | 1.87 | 1 | 10
12 | 80 | CONCLUIDO | 2.8778 | 34.75 | 30.46 | 29.96 | 0.43 | 61 | 163.4 | 50.28 | 4 | 59 | 29.12 | 20386.62 | 335.04 | 2250.44 | 141.14 | 80.49 | 28272.79 | 0.57 | 0.85 | 6.79 | 1.73 | 1 | 10
13 | 80 | CONCLUIDO | 2.9018 | 34.46 | 30.3 | 31.89 | 0.46 | 57 | 163.76 | 50.28 | 4.25 | 55 | 29.23 | 20430.81 | 329.9 | 2250.4 | 136.13 | 80.49 | 25791.23 | 0.59 | 0.85 | 6.78 | 1.57 | 1 | 10
14 | 80 | CONCLUIDO | 2.9214 | 34.23 | 30.2 | 34.19 | 0.49 | 53 | 164.12 | 50.28 | 4.5 | 51 | 29.34 | 20475.04 | 325.57 | 2250.51 | 132.67 | 80.49 | 24078.7 | 0.61 | 0.85 | 6.77 | 1.47 | 1 | 10
15 | 80 | CONCLUIDO | 2.9348 | 34.07 | 30.14 | 36.17 | 0.51 | 50 | 164.48 | 50.28 | 4.75 | 48 | 29.45 | 20519.3 | 321.29 | 2250.43 | 130.85 | 80.49 | 23183.69 | 0.62 | 0.86 | 6.77 | 1.41 | 1 | 10
16 | 80 | CONCLUIDO | 2.9502 | 33.9 | 30.06 | 38.37 | 0.54 | 47 | 164.83 | 50.28 | 5 | 45 | 29.55 | 20563.61 | 317.41 | 2250.56 | 128.02 | 80.49 | 21783.39 | 0.63 | 0.86 | 6.77 | 1.33 | 1 | 10
17 | 80 | CONCLUIDO | 2.9673 | 33.7 | 29.96 | 40.85 | 0.56 | 44 | 165.19 | 50.28 | 5.25 | 42 | 29.66 | 20607.95 | 312.75 | 2250.41 | 124.53 | 80.49 | 20053.86 | 0.65 | 0.86 | 6.77 | 1.23 | 1 | 10
18 | 80 | CONCLUIDO | 2.9801 | 33.56 | 29.88 | 42.68 | 0.59 | 42 | 165.55 | 50.28 | 5.5 | 40 | 29.77 | 20652.33 | 308.75 | 2250.38 | 122.29 | 80.49 | 18944.29 | 0.66 | 0.86 | 6.76 | 1.15 | 1 | 10
19 | 80 | CONCLUIDO | 2.9932 | 33.41 | 29.83 | 45.89 | 0.61 | 39 | 165.91 | 50.28 | 5.75 | 37 | 29.88 | 20696.74 | 304.52 | 2250.46 | 120.76 | 80.49 | 18195.79 | 0.67 | 0.87 | 6.75 | 1.1 | 1 | 10
20 | 80 | CONCLUIDO | 3.0034 | 33.3 | 29.78 | 48.29 | 0.64 | 37 | 166.27 | 50.28 | 6 | 35 | 29.99 | 20741.2 | 299.51 | 2250.37 | 118.95 | 80.49 | 17301.25 | 0.68 | 0.87 | 6.75 | 1.05 | 1 | 10
21 | 80 | CONCLUIDO | 3.0168 | 33.15 | 29.7 | 50.91 | 0.66 | 35 | 166.64 | 50.28 | 6.25 | 33 | 30.11 | 20785.69 | 295.25 | 2250.4 | 116.54 | 80.49 | 16107.17 | 0.69 | 0.87 | 6.74 | 0.97 | 1 | 10
22 | 80 | CONCLUIDO | 3.0268 | 33.04 | 29.65 | 53.91 | 0.69 | 33 | 167 | 50.28 | 6.5 | 30 | 30.22 | 20830.22 | 289.91 | 2250.51 | 114.81 | 80.49 | 15247.71 | 0.7 | 0.87 | 6.75 | 0.93 | 1 | 10
23 | 80 | CONCLUIDO | 3.0345 | 32.95 | 29.6 | 55.5 | 0.71 | 32 | 167.36 | 50.28 | 6.75 | 25 | 30.33 | 20874.78 | 285.78 | 2250.35 | 112.92 | 80.49 | 14310.29 | 0.71 | 0.87 | 6.75 | 0.87 | 1 | 10
24 | 80 | CONCLUIDO | 3.0369 | 32.93 | 29.6 | 57.3 | 0.74 | 31 | 167.72 | 50.28 | 7 | 21 | 30.44 | 20919.39 | 283.64 | 2250.51 | 112.91 | 80.49 | 14311.84 | 0.71 | 0.87 | 6.75 | 0.88 | 1 | 10
25 | 80 | CONCLUIDO | 3.0428 | 32.86 | 29.57 | 59.15 | 0.76 | 30 | 168.08 | 50.28 | 7.25 | 10 | 30.55 | 20964.03 | 282.89 | 2250.51 | 111.19 | 80.49 | 13452.95 | 0.72 | 0.87 | 6.77 | 0.85 | 1 | 10
26 | 80 | CONCLUIDO | 3.0407 | 32.89 | 29.6 | 59.19 | 0.79 | 30 | 168.44 | 50.28 | 7.5 | 6 | 30.66 | 21008.71 | 282.38 | 2250.43 | 112.11 | 80.49 | 13913.02 | 0.72 | 0.87 | 6.77 | 0.87 | 1 | 10
27 | 80 | CONCLUIDO | 3.0406 | 32.89 | 29.6 | 59.2 | 0.81 | 30 | 168.81 | 50.28 | 7.75 | 1 | 30.78 | 21053.43 | 281.69 | 2250.67 | 111.83 | 80.49 | 13773.08 | 0.72 | 0.87 | 6.78 | 0.87 | 1 | 10
28 | 80 | CONCLUIDO | 3.0417 | 32.88 | 29.59 | 59.17 | 0.84 | 30 | 169.17 | 50.28 | 8 | 0 | 30.89 | 21098.19 | 281.65 | 2250.63 | 111.47 | 80.49 | 13595.46 | 0.72 | 0.87 | 6.78 | 0.86 | 1 | 10