## Sheet1
| Volume de calda [L] | STATUS | Capacidade operacional [ha/h] | Tempo de missao [h] | Tempo util [h] | Tempo por voo [min] | Autonomia Projetada [h] | N° Voos | MTOW [kg] | Massa Estrutura [kg] | Combustível [kg] | Abastecimentos | Massa gerador | Potência gerador [W] | Combustível consumido [L] | Calda cons [L] | Distância percorrida [km] | Distância Pulverizando [km] | RTL ACUMULADO[m] | EOC [km/km] | EOC [h/h] | Tempo de manobra [h] | Tempo rtl_rtw [h] | V pulv [m/s] | V desloc [m/s]
0 | 55 | CONCLUIDO | 2.2573 | 44.3 | 36.15 | 8.54 | 0.15 | 254 | 116.05 | 43.4 | 1 | 252 | 16.65 | 14546.17 | 351.49 | 2251.06 | 326.84 | 80.49 | 120158.61 | 0.25 | 0.71 | 7.11 | 7.42 | 1 | 10
1 | 55 | CONCLUIDO | 2.4481 | 40.85 | 34.23 | 10.81 | 0.19 | 190 | 116.37 | 43.4 | 1.25 | 188 | 16.72 | 14585.96 | 328.47 | 2250.96 | 263.88 | 80.49 | 88998.49 | 0.31 | 0.75 | 7 | 5.5 | 1 | 10
2 | 55 | CONCLUIDO | 2.5804 | 38.75 | 33.06 | 13.14 | 0.23 | 151 | 116.69 | 43.4 | 1.5 | 149 | 16.79 | 14625.77 | 312.93 | 2250.8 | 226.07 | 80.49 | 70287.45 | 0.36 | 0.78 | 6.93 | 4.33 | 1 | 10
3 | 55 | CONCLUIDO | 2.6733 | 37.41 | 32.34 | 15.52 | 0.26 | 125 | 117.01 | 43.4 | 1.75 | 123 | 16.86 | 14665.62 | 301.71 | 2250.69 | 202.24 | 80.49 | 58506.17 | 0.4 | 0.8 | 6.9 | 3.61 | 1 | 10
4 | 55 | CONCLUIDO | 2.7479 | 36.39 | 31.78 | 17.99 | 0.3 | 106 | 117.34 | 43.4 | 2 | 104 | 16.94 | 14705.49 | 292.23 | 2250.52 | 183.76 | 80.49 | 49361.2 | 0.44 | 0.81 | 6.87 | 3.05 | 1 | 10
5 | 55 | CONCLUIDO | 2.8043 | 35.66 | 31.38 | 20.46 | 0.34 | 92 | 117.66 | 43.4 | 2.25 | 90 | 17.01 | 14745.39 | 283.98 | 2250.5 | 170.65 | 80.49 | 42875.62 | 0.47 | 0.82 | 6.85 | 2.65 | 1 | 10
6 | 55 | CONCLUIDO | 2.8529 | 35.05 | 31.03 | 22.99 | 0.37 | 81 | 117.98 | 43.4 | 2.5 | 79 | 17.08 | 14785.31 | 276.34 | 2250.49 | 160.01 | 80.49 | 37611.11 | 0.5 | 0.83 | 6.82 | 2.31 | 1 | 10
7 | 55 | CONCLUIDO | 2.897 | 34.52 | 30.74 | 25.98 | 0.41 | 71 | 118.31 | 43.4 | 2.75 | 69 | 17.16 | 14825.26 | 268.52 | 2250.67 | 150.01 | 80.49 | 32660.25 | 0.54 | 0.84 | 6.81 | 2.01 | 1 | 10
8 | 55 | CONCLUIDO | 2.9269 | 34.17 | 30.55 | 28.64 | 0.45 | 64 | 118.63 | 43.4 | 3 | 62 | 17.23 | 14865.24 | 262.52 | 2250.53 | 143.84 | 80.49 | 29609.95 | 0.56 | 0.84 | 6.8 | 1.83 | 1 | 10
9 | 55 | CONCLUIDO | 2.9566 | 33.82 | 30.35 | 31.4 | 0.48 | 58 | 118.96 | 43.4 | 3.25 | 56 | 17.31 | 14905.25 | 255.35 | 2250.43 | 137.72 | 80.49 | 26579.71 | 0.58 | 0.85 | 6.79 | 1.63 | 1 | 10
10 | 55 | CONCLUIDO | 2.9838 | 33.51 | 30.19 | 34.83 | 0.52 | 52 | 119.28 | 43.4 | 3.5 | 50 | 17.38 | 14945.29 | 248.42 | 2250.33 | 132.28 | 80.49 | 23891.79 | 0.61 | 0.85 | 6.78 | 1.46 | 1 | 10
11 | 55 | CONCLUIDO | 3.0029 | 33.3 | 30.07 | 37.59 | 0.55 | 48 | 119.61 | 43.4 | 3.75 | 40 | 17.46 | 14985.35 | 242.62 | 2250.46 | 128.24 | 80.49 | 21890.12 | 0.63 | 0.86 | 6.77 | 1.34 | 1 | 10
12 | 55 | CONCLUIDO | 3.0134 | 33.18 | 30.03 | 40.03 | 0.59 | 45 | 119.93 | 43.4 | 4 | 26 | 17.53 | 15025.44 | 238.02 | 2250.37 | 126.26 | 80.49 | 20912.83 | 0.64 | 0.86 | 6.79 | 1.3 | 1 | 10
13 | 55 | CONCLUIDO | 3.0224 | 33.09 | 29.98 | 41.83 | 0.62 | 43 | 120.26 | 43.4 | 4.25 | 12 | 17.61 | 15065.56 | 235.36 | 2250.52 | 123.93 | 80.49 | 19758.91 | 0.65 | 0.86 | 6.81 | 1.25 | 1 | 10
14 | 55 | CONCLUIDO | 3.0284 | 33.02 | 29.93 | 42.76 | 0.66 | 42 | 120.58 | 43.4 | 4.5 | 0 | 17.68 | 15105.7 | 234.98 | 2250.48 | 122.14 | 80.49 | 18867.25 | 0.66 | 0.86 | 6.82 | 1.21 | 1 | 10