## Sheet1
| Volume de calda [L] | STATUS | Capacidade operacional [ha/h] | Tempo de missao [h] | Tempo util [h] | Tempo por voo [min] | Autonomia Projetada [h] | N° Voos | MTOW [kg] | Massa Estrutura [kg] | Combustível [kg] | Abastecimentos | Massa gerador | Potência gerador [W] | Combustível consumido [L] | Calda cons [L] | Distância percorrida [km] | Distância Pulverizando [km] | RTL ACUMULADO[m] | EOC [km/km] | EOC [h/h] | Tempo de manobra [h] | Tempo rtl_rtw [h] | V pulv [m/s] | V desloc [m/s]
0 | 85 | CONCLUIDO | 1.6891 | 59.2 | 43.48 | 6.62 | 0.11 | 394 | 167.88 | 51.39 | 1 | 392 | 30.49 | 20939.59 | 544.65 | 3111.02 | 474.58 | 88.73 | 189258.88 | 0.19 | 0.67 | 8.24 | 11.7 | 1 | 10
1 | 85 | CONCLUIDO | 1.9081 | 52.41 | 40.24 | 8.35 | 0.13 | 289 | 168.25 | 51.39 | 1.25 | 287 | 30.6 | 20984.25 | 499.88 | 3110.29 | 368.74 | 88.73 | 136863.54 | 0.24 | 0.72 | 8.07 | 8.47 | 1 | 10
2 | 85 | CONCLUIDO | 2.0608 | 48.52 | 38.43 | 10.11 | 0.16 | 228 | 168.61 | 51.39 | 1.5 | 226 | 30.71 | 21028.94 | 473.2 | 3110.22 | 309.25 | 88.73 | 107424.31 | 0.29 | 0.75 | 7.98 | 6.66 | 1 | 10
3 | 85 | CONCLUIDO | 2.1755 | 45.97 | 37.22 | 11.88 | 0.18 | 188 | 168.97 | 51.39 | 1.75 | 186 | 30.83 | 21073.68 | 454.38 | 3110.31 | 270.45 | 88.73 | 88226.39 | 0.33 | 0.78 | 7.9 | 5.45 | 1 | 10
4 | 85 | CONCLUIDO | 2.2667 | 44.12 | 36.36 | 13.72 | 0.21 | 159 | 169.33 | 51.39 | 2 | 157 | 30.94 | 21118.46 | 439.75 | 3109.79 | 242.24 | 88.73 | 74265.72 | 0.37 | 0.8 | 7.85 | 4.59 | 1 | 10
5 | 85 | CONCLUIDO | 2.3376 | 42.78 | 35.73 | 15.53 | 0.24 | 138 | 169.7 | 51.39 | 2.25 | 136 | 31.05 | 21163.27 | 428.39 | 3109.66 | 221.98 | 88.73 | 64241.2 | 0.4 | 0.81 | 7.81 | 3.96 | 1 | 10
6 | 85 | CONCLUIDO | 2.3987 | 41.69 | 35.22 | 17.46 | 0.26 | 121 | 170.06 | 51.39 | 2.5 | 119 | 31.17 | 21208.12 | 417.96 | 3109.47 | 205.45 | 88.73 | 56057.59 | 0.43 | 0.82 | 7.78 | 3.45 | 1 | 10
7 | 85 | CONCLUIDO | 2.4464 | 40.88 | 34.84 | 19.36 | 0.29 | 108 | 170.42 | 51.39 | 2.75 | 106 | 31.28 | 21253.01 | 409.51 | 3109.92 | 192.98 | 88.73 | 49888.93 | 0.46 | 0.83 | 7.76 | 3.08 | 1 | 10
8 | 85 | CONCLUIDO | 2.4883 | 40.19 | 34.53 | 21.36 | 0.31 | 97 | 170.79 | 51.39 | 3 | 95 | 31.4 | 21297.94 | 401.25 | 3109.47 | 183.1 | 88.73 | 45002.21 | 0.48 | 0.84 | 7.74 | 2.77 | 1 | 10
9 | 85 | CONCLUIDO | 2.5234 | 39.63 | 34.27 | 23.37 | 0.34 | 88 | 171.15 | 51.39 | 3.25 | 86 | 31.51 | 21342.91 | 394.53 | 3109.39 | 174.26 | 88.73 | 40629.89 | 0.51 | 0.84 | 7.74 | 2.51 | 1 | 10
10 | 85 | CONCLUIDO | 2.5511 | 39.2 | 34.08 | 25.25 | 0.36 | 81 | 171.52 | 51.39 | 3.5 | 79 | 31.63 | 21387.92 | 387.75 | 3109.73 | 168.14 | 88.73 | 37602.3 | 0.53 | 0.85 | 7.72 | 2.32 | 1 | 10
11 | 85 | CONCLUIDO | 2.5809 | 38.75 | 33.87 | 27.46 | 0.39 | 74 | 171.88 | 51.39 | 3.75 | 72 | 31.74 | 21432.96 | 380.93 | 3109.49 | 161.01 | 88.73 | 34075.57 | 0.55 | 0.85 | 7.71 | 2.1 | 1 | 10
12 | 85 | CONCLUIDO | 2.6024 | 38.43 | 33.71 | 29.32 | 0.41 | 69 | 172.25 | 51.39 | 4 | 67 | 31.86 | 21478.05 | 374.95 | 3109.26 | 156.26 | 88.73 | 31725.32 | 0.57 | 0.86 | 7.7 | 1.95 | 1 | 10
13 | 85 | CONCLUIDO | 2.6294 | 38.03 | 33.52 | 31.93 | 0.44 | 63 | 172.61 | 51.39 | 4.25 | 61 | 31.97 | 21523.17 | 368.01 | 3109.47 | 150.17 | 88.73 | 28712.06 | 0.59 | 0.86 | 7.69 | 1.76 | 1 | 10
14 | 85 | CONCLUIDO | 2.645 | 37.81 | 33.44 | 34 | 0.46 | 59 | 172.98 | 51.39 | 4.5 | 57 | 32.09 | 21568.34 | 363.34 | 3109.19 | 147.34 | 88.73 | 27316.63 | 0.6 | 0.87 | 7.68 | 1.67 | 1 | 10
15 | 85 | CONCLUIDO | 2.663 | 37.55 | 33.32 | 36.34 | 0.49 | 55 | 173.35 | 51.39 | 4.75 | 53 | 32.2 | 21613.54 | 356.41 | 3109.29 | 143.31 | 88.73 | 25320.4 | 0.62 | 0.87 | 7.68 | 1.55 | 1 | 10
16 | 85 | CONCLUIDO | 2.6809 | 37.3 | 33.2 | 39.06 | 0.51 | 51 | 173.71 | 51.39 | 5 | 49 | 32.32 | 21658.78 | 349.17 | 3109.39 | 139.56 | 88.73 | 23466.16 | 0.64 | 0.87 | 7.67 | 1.44 | 1 | 10
17 | 85 | CONCLUIDO | 2.6963 | 37.09 | 33.09 | 41.36 | 0.53 | 48 | 174.08 | 51.39 | 5.25 | 45 | 32.44 | 21704.07 | 344.19 | 3109.32 | 136.04 | 88.73 | 21718.67 | 0.65 | 0.87 | 7.66 | 1.33 | 1 | 10
18 | 85 | CONCLUIDO | 2.7092 | 36.91 | 33.01 | 44.02 | 0.56 | 45 | 174.45 | 51.39 | 5.5 | 42 | 32.56 | 21749.39 | 336.96 | 3109.42 | 133.42 | 88.73 | 20424.22 | 0.67 | 0.88 | 7.66 | 1.25 | 1 | 10
19 | 85 | CONCLUIDO | 2.7184 | 36.79 | 32.96 | 45.99 | 0.58 | 43 | 174.82 | 51.39 | 5.75 | 39 | 32.67 | 21794.75 | 333.21 | 3109.17 | 131.56 | 88.73 | 19502.27 | 0.67 | 0.88 | 7.66 | 1.2 | 1 | 10
20 | 85 | CONCLUIDO | 2.7266 | 36.68 | 32.91 | 48.17 | 0.61 | 41 | 175.18 | 51.39 | 6 | 34 | 32.79 | 21840.16 | 327.25 | 3109.24 | 130.03 | 88.73 | 18749.33 | 0.68 | 0.88 | 7.66 | 1.15 | 1 | 10
21 | 85 | CONCLUIDO | 2.7349 | 36.56 | 32.87 | 50.57 | 0.63 | 39 | 175.55 | 51.39 | 6.25 | 19 | 32.91 | 21885.6 | 323.31 | 3109.46 | 127.96 | 88.73 | 17724.23 | 0.69 | 0.88 | 7.67 | 1.11 | 1 | 10
22 | 85 | CONCLUIDO | 2.7383 | 36.52 | 32.86 | 51.88 | 0.66 | 38 | 175.92 | 51.39 | 6.5 | 8 | 33.03 | 21931.08 | 321.77 | 3109.37 | 127.19 | 88.73 | 17344.58 | 0.7 | 0.88 | 7.69 | 1.1 | 1 | 10
23 | 85 | CONCLUIDO | 2.7376 | 36.53 | 32.87 | 51.9 | 0.68 | 38 | 176.29 | 51.39 | 6.75 | 2 | 33.15 | 21976.61 | 322.61 | 3109.34 | 127.23 | 88.73 | 17362.36 | 0.7 | 0.88 | 7.7 | 1.11 | 1 | 10
24 | 85 | CONCLUIDO | 2.7384 | 36.52 | 32.86 | 51.88 | 0.7 | 38 | 176.66 | 51.39 | 7 | 0 | 33.27 | 22022.17 | 323.01 | 3109.41 | 127.06 | 88.73 | 17279.11 | 0.7 | 0.88 | 7.69 | 1.1 | 1 | 10