## Sheet1
| Volume de calda [L] | STATUS | Capacidade operacional [ha/h] | Tempo de missao [h] | Tempo util [h] | Tempo por voo [min] | Autonomia Projetada [h] | N° Voos | MTOW [kg] | Massa Estrutura [kg] | Combustível [kg] | Abastecimentos | Massa gerador | Potência gerador [W] | Combustível consumido [L] | Calda cons [L] | Distância percorrida [km] | Distância Pulverizando [km] | RTL ACUMULADO[m] | EOC [km/km] | EOC [h/h] | Tempo de manobra [h] | Tempo rtl_rtw [h] | V pulv [m/s] | V desloc [m/s]
0 | 145 | CONCLUIDO | 1.0914 | 91.63 | 52.36 | 4.66 | 0.06 | 674 | 285.18 | 61.2 | 1 | 672 | 77.98 | 35406.83 | 928.36 | 3110.7 | 766.18 | 88.73 | 333661.5 | 0.12 | 0.55 | 8.71 | 20.58 | 1 | 10
1 | 145 | CONCLUIDO | 1.3493 | 74.11 | 45.84 | 5.85 | 0.08 | 470 | 285.68 | 61.2 | 1.25 | 468 | 78.24 | 35468.6 | 810.45 | 3110.78 | 552.27 | 88.73 | 227727.06 | 0.16 | 0.63 | 8.36 | 14.06 | 1 | 10
2 | 145 | CONCLUIDO | 1.5423 | 64.84 | 42.44 | 7.05 | 0.09 | 361 | 286.19 | 61.2 | 1.5 | 359 | 78.49 | 35530.47 | 748.26 | 3110.95 | 441.22 | 88.73 | 172743.79 | 0.2 | 0.68 | 8.17 | 10.66 | 1 | 10
3 | 145 | CONCLUIDO | 1.6887 | 59.22 | 40.42 | 8.25 | 0.11 | 294 | 286.69 | 61.2 | 1.75 | 292 | 78.74 | 35592.57 | 710.54 | 3110.48 | 374.43 | 88.73 | 139683.02 | 0.24 | 0.72 | 8.09 | 8.65 | 1 | 10
4 | 145 | CONCLUIDO | 1.8097 | 55.26 | 39 | 9.47 | 0.12 | 247 | 287.19 | 61.2 | 2 | 245 | 78.99 | 35654.65 | 683.54 | 3110.4 | 328.08 | 88.73 | 116746.74 | 0.27 | 0.74 | 8 | 7.23 | 1 | 10
5 | 145 | CONCLUIDO | 1.909 | 52.38 | 37.96 | 10.69 | 0.14 | 213 | 287.7 | 61.2 | 2.25 | 211 | 79.25 | 35716.83 | 663.31 | 3110.05 | 294.68 | 88.73 | 100212.37 | 0.3 | 0.76 | 7.93 | 6.19 | 1 | 10
6 | 145 | CONCLUIDO | 1.9876 | 50.31 | 37.23 | 11.88 | 0.15 | 188 | 288.2 | 61.2 | 2.5 | 186 | 79.5 | 35779.11 | 648.48 | 3109.94 | 270.37 | 88.73 | 88182.46 | 0.33 | 0.78 | 7.91 | 5.46 | 1 | 10
7 | 145 | CONCLUIDO | 2.0609 | 48.52 | 36.57 | 13.14 | 0.17 | 167 | 288.71 | 61.2 | 2.75 | 165 | 79.76 | 35841.5 | 635.08 | 3109.6 | 249.35 | 88.73 | 77778.53 | 0.36 | 0.79 | 7.86 | 4.81 | 1 | 10
8 | 145 | CONCLUIDO | 2.1183 | 47.21 | 36.12 | 14.35 | 0.18 | 151 | 289.21 | 61.2 | 3 | 149 | 80.02 | 35903.99 | 625.17 | 3109.71 | 234.6 | 88.73 | 70484.8 | 0.38 | 0.8 | 7.83 | 4.35 | 1 | 10
9 | 145 | CONCLUIDO | 2.1713 | 46.06 | 35.72 | 15.65 | 0.2 | 137 | 289.72 | 61.2 | 3.25 | 135 | 80.27 | 35966.59 | 616.16 | 3109.89 | 221.52 | 88.73 | 64013.26 | 0.4 | 0.81 | 7.82 | 3.96 | 1 | 10
10 | 145 | CONCLUIDO | 2.215 | 45.15 | 35.41 | 16.86 | 0.21 | 126 | 290.23 | 61.2 | 3.5 | 124 | 80.53 | 36029.29 | 608.85 | 3109.62 | 211.11 | 88.73 | 58863.46 | 0.42 | 0.82 | 7.8 | 3.64 | 1 | 10
11 | 145 | CONCLUIDO | 2.2523 | 44.4 | 35.15 | 18.02 | 0.23 | 117 | 290.74 | 61.2 | 3.75 | 115 | 80.79 | 36092.1 | 602.27 | 3109.55 | 202.98 | 88.73 | 54843.36 | 0.44 | 0.82 | 7.78 | 3.38 | 1 | 10
12 | 145 | CONCLUIDO | 2.2941 | 43.59 | 34.82 | 19.35 | 0.24 | 108 | 291.25 | 61.2 | 4 | 106 | 81.05 | 36155.02 | 594.8 | 3109.78 | 192.61 | 88.73 | 49704.65 | 0.46 | 0.83 | 7.75 | 3.06 | 1 | 10
13 | 145 | CONCLUIDO | 2.3235 | 43.04 | 34.65 | 20.58 | 0.26 | 101 | 291.76 | 61.2 | 4.25 | 99 | 81.31 | 36218.04 | 589.49 | 3109.33 | 186.51 | 88.73 | 46691.41 | 0.48 | 0.83 | 7.75 | 2.88 | 1 | 10
14 | 145 | CONCLUIDO | 2.35 | 42.55 | 34.48 | 21.78 | 0.27 | 95 | 292.27 | 61.2 | 4.5 | 93 | 81.57 | 36281.16 | 584.95 | 3109.38 | 180.99 | 88.73 | 43958.48 | 0.49 | 0.84 | 7.75 | 2.72 | 1 | 10
15 | 145 | CONCLUIDO | 2.378 | 42.05 | 34.31 | 23.13 | 0.29 | 89 | 292.79 | 61.2 | 4.75 | 87 | 81.84 | 36344.4 | 580.28 | 3109.31 | 175.64 | 88.73 | 41314.6 | 0.51 | 0.84 | 7.73 | 2.55 | 1 | 10
16 | 145 | CONCLUIDO | 2.4004 | 41.66 | 34.18 | 24.42 | 0.3 | 84 | 293.3 | 61.2 | 5 | 82 | 82.1 | 36407.75 | 575.85 | 3109.5 | 171.17 | 88.73 | 39102.67 | 0.52 | 0.85 | 7.73 | 2.42 | 1 | 10
17 | 145 | CONCLUIDO | 2.4284 | 41.18 | 33.97 | 25.8 | 0.32 | 79 | 293.81 | 61.2 | 5.25 | 77 | 82.36 | 36471.2 | 570.05 | 3109.23 | 164.85 | 88.73 | 35970.97 | 0.54 | 0.85 | 7.71 | 2.21 | 1 | 10
18 | 145 | CONCLUIDO | 2.4455 | 40.89 | 33.9 | 27.12 | 0.33 | 75 | 294.33 | 61.2 | 5.5 | 73 | 82.63 | 36534.76 | 566.79 | 3109.59 | 162.32 | 88.73 | 34726.99 | 0.55 | 0.85 | 7.71 | 2.14 | 1 | 10
19 | 145 | CONCLUIDO | 2.4598 | 40.65 | 33.82 | 28.19 | 0.35 | 72 | 294.84 | 61.2 | 5.75 | 70 | 82.9 | 36598.44 | 564.05 | 3109.34 | 159.74 | 88.73 | 33447.47 | 0.56 | 0.86 | 7.71 | 2.06 | 1 | 10
20 | 145 | CONCLUIDO | 2.4811 | 40.31 | 33.69 | 29.73 | 0.36 | 68 | 295.36 | 61.2 | 6 | 66 | 83.16 | 36662.22 | 560.01 | 3109.28 | 155.57 | 88.73 | 31385.6 | 0.57 | 0.86 | 7.7 | 1.93 | 1 | 10
21 | 145 | CONCLUIDO | 2.4959 | 40.07 | 33.61 | 31.03 | 0.38 | 65 | 295.88 | 61.2 | 6.25 | 63 | 83.43 | 36726.12 | 556.15 | 3109.45 | 152.75 | 88.73 | 29990.43 | 0.58 | 0.86 | 7.7 | 1.85 | 1 | 10
22 | 145 | CONCLUIDO | 2.5126 | 39.8 | 33.51 | 32.43 | 0.39 | 62 | 296.4 | 61.2 | 6.5 | 60 | 83.7 | 36790.13 | 552.51 | 3109.24 | 149.38 | 88.73 | 28319.01 | 0.59 | 0.86 | 7.7 | 1.75 | 1 | 10
23 | 145 | CONCLUIDO | 2.524 | 39.62 | 33.44 | 33.44 | 0.4 | 60 | 296.92 | 61.2 | 6.75 | 58 | 83.97 | 36854.25 | 549.23 | 3109.14 | 147.38 | 88.73 | 27328.03 | 0.6 | 0.87 | 7.68 | 1.68 | 1 | 10
24 | 145 | CONCLUIDO | 2.5384 | 39.39 | 33.37 | 35.13 | 0.42 | 57 | 297.44 | 61.2 | 7 | 55 | 84.24 | 36918.48 | 546.01 | 3109.15 | 144.93 | 88.73 | 26121.67 | 0.61 | 0.87 | 7.69 | 1.61 | 1 | 10
25 | 145 | CONCLUIDO | 2.5493 | 39.23 | 33.31 | 36.34 | 0.43 | 55 | 297.96 | 61.2 | 7.25 | 53 | 84.51 | 36982.83 | 543.01 | 3109.4 | 143.19 | 88.73 | 25257.63 | 0.62 | 0.87 | 7.68 | 1.55 | 1 | 10
26 | 145 | CONCLUIDO | 2.5599 | 39.06 | 33.26 | 37.65 | 0.45 | 53 | 298.48 | 61.2 | 7.5 | 51 | 84.79 | 37047.29 | 540.2 | 3109.22 | 141.51 | 88.73 | 24430.5 | 0.63 | 0.87 | 7.67 | 1.5 | 1 | 10
27 | 145 | CONCLUIDO | 2.5697 | 38.92 | 33.22 | 39.08 | 0.46 | 51 | 299.01 | 61.2 | 7.75 | 49 | 85.06 | 37111.87 | 537.27 | 3109.59 | 139.89 | 88.73 | 23627.21 | 0.63 | 0.87 | 7.68 | 1.45 | 1 | 10
28 | 145 | CONCLUIDO | 2.5827 | 38.72 | 33.13 | 40.57 | 0.48 | 49 | 299.53 | 61.2 | 8 | 47 | 85.33 | 37176.68 | 533.82 | 3109.24 | 137.15 | 88.73 | 22271.48 | 0.65 | 0.87 | 7.67 | 1.37 | 1 | 10
29 | 145 | CONCLUIDO | 2.5885 | 38.63 | 33.1 | 41.37 | 0.49 | 48 | 300.06 | 61.2 | 8.25 | 46 | 85.61 | 37241.49 | 531.24 | 3109.26 | 136.34 | 88.73 | 21872.01 | 0.65 | 0.87 | 7.66 | 1.33 | 1 | 10
30 | 145 | CONCLUIDO | 2.6008 | 38.45 | 33.02 | 43.07 | 0.5 | 46 | 300.59 | 61.2 | 8.5 | 44 | 85.89 | 37306.42 | 526.84 | 3109.16 | 133.77 | 88.73 | 20594.56 | 0.66 | 0.88 | 7.66 | 1.26 | 1 | 10
31 | 145 | CONCLUIDO | 2.6099 | 38.32 | 33 | 44.99 | 0.52 | 44 | 301.11 | 61.2 | 8.75 | 42 | 86.16 | 37371.47 | 524.85 | 3109.3 | 132.8 | 88.73 | 20119.48 | 0.67 | 0.88 | 7.66 | 1.23 | 1 | 10
32 | 145 | CONCLUIDO | 2.6158 | 38.23 | 32.96 | 46 | 0.53 | 43 | 301.64 | 61.2 | 9 | 41 | 86.44 | 37436.63 | 523.06 | 3109.27 | 131.72 | 88.73 | 19585.45 | 0.67 | 0.88 | 7.66 | 1.2 | 1 | 10
33 | 145 | CONCLUIDO | 2.6232 | 38.12 | 32.91 | 47.01 | 0.55 | 42 | 302.17 | 61.2 | 9.25 | 40 | 86.72 | 37501.91 | 519.49 | 3109.41 | 130.47 | 88.73 | 18965.79 | 0.68 | 0.88 | 7.64 | 1.15 | 1 | 10
34 | 145 | CONCLUIDO | 2.6332 | 37.98 | 32.87 | 49.31 | 0.56 | 40 | 302.7 | 61.2 | 9.5 | 38 | 87 | 37567.32 | 516.82 | 3109.35 | 128.76 | 88.73 | 18119.98 | 0.69 | 0.88 | 7.65 | 1.11 | 1 | 10
35 | 145 | CONCLUIDO | 2.6368 | 37.92 | 32.87 | 50.57 | 0.57 | 39 | 303.23 | 61.2 | 9.75 | 37 | 87.28 | 37632.84 | 514.39 | 3109.25 | 128.9 | 88.73 | 18193.37 | 0.69 | 0.88 | 7.65 | 1.11 | 1 | 10
36 | 145 | CONCLUIDO | 2.6444 | 37.82 | 32.82 | 51.82 | 0.59 | 38 | 303.76 | 61.2 | 10 | 36 | 87.57 | 37698.48 | 510.96 | 3109.18 | 127.25 | 88.73 | 17376.25 | 0.7 | 0.88 | 7.65 | 1.06 | 1 | 10
37 | 145 | CONCLUIDO | 2.6498 | 37.74 | 32.8 | 53.18 | 0.6 | 37 | 304.3 | 61.2 | 10.25 | 35 | 87.85 | 37764.25 | 509.01 | 3109.26 | 126.41 | 88.73 | 16959.71 | 0.7 | 0.88 | 7.65 | 1.03 | 1 | 10
38 | 145 | CONCLUIDO | 2.656 | 37.65 | 32.76 | 54.6 | 0.61 | 36 | 304.83 | 61.2 | 10.5 | 34 | 88.13 | 37830.13 | 505.33 | 3109.19 | 125.21 | 88.73 | 16365.84 | 0.71 | 0.88 | 7.65 | 1 | 1 | 10
39 | 145 | CONCLUIDO | 2.6613 | 37.58 | 32.74 | 56.13 | 0.63 | 35 | 305.37 | 61.2 | 10.75 | 33 | 88.42 | 37896.14 | 504.05 | 3109.14 | 124.55 | 88.73 | 16040.69 | 0.71 | 0.88 | 7.65 | 0.98 | 1 | 10
40 | 145 | CONCLUIDO | 2.6685 | 37.47 | 32.69 | 57.69 | 0.64 | 34 | 305.9 | 61.2 | 11 | 32 | 88.7 | 37962.28 | 501.61 | 3109.22 | 122.93 | 88.73 | 15232.53 | 0.72 | 0.88 | 7.64 | 0.93 | 1 | 10
41 | 145 | CONCLUIDO | 2.6724 | 37.42 | 32.69 | 59.44 | 0.65 | 33 | 306.44 | 61.2 | 11.25 | 31 | 88.99 | 38028.53 | 497.85 | 3109.16 | 123.37 | 88.73 | 15458.87 | 0.72 | 0.88 | 7.63 | 0.93 | 1 | 10
42 | 145 | CONCLUIDO | 2.6803 | 37.31 | 32.64 | 61.19 | 0.67 | 32 | 306.98 | 61.2 | 11.5 | 30 | 89.28 | 38094.91 | 493.89 | 3109.1 | 121.3 | 88.73 | 14427.32 | 0.73 | 0.89 | 7.64 | 0.88 | 1 | 10
43 | 145 | CONCLUIDO | 2.684 | 37.26 | 32.64 | 63.17 | 0.68 | 31 | 307.52 | 61.2 | 11.75 | 29 | 89.57 | 38161.42 | 491.51 | 3109.33 | 121.21 | 88.73 | 14390.06 | 0.73 | 0.89 | 7.64 | 0.88 | 1 | 10
44 | 145 | CONCLUIDO | 2.6859 | 37.23 | 32.61 | 63.12 | 0.69 | 31 | 308.06 | 61.2 | 12 | 29 | 89.86 | 38228.06 | 488.68 | 3109.1 | 120.44 | 88.73 | 14002.23 | 0.74 | 0.89 | 7.64 | 0.85 | 1 | 10
45 | 145 | CONCLUIDO | 2.6912 | 37.16 | 32.59 | 65.19 | 0.71 | 30 | 308.6 | 61.2 | 12.25 | 28 | 90.15 | 38294.82 | 487.09 | 3109.34 | 119.74 | 88.73 | 13658.52 | 0.74 | 0.89 | 7.63 | 0.83 | 1 | 10
46 | 145 | CONCLUIDO | 2.6973 | 37.07 | 32.56 | 67.37 | 0.72 | 29 | 309.14 | 61.2 | 12.5 | 27 | 90.44 | 38361.7 | 483.05 | 3109.25 | 118.81 | 88.73 | 13199.69 | 0.75 | 0.89 | 7.63 | 0.8 | 1 | 10
47 | 145 | CONCLUIDO | 2.6961 | 37.09 | 32.58 | 67.4 | 0.73 | 29 | 309.68 | 61.2 | 12.75 | 27 | 90.74 | 38428.72 | 481.86 | 3109.1 | 119.32 | 88.73 | 13453.73 | 0.74 | 0.89 | 7.64 | 0.82 | 1 | 10
48 | 145 | CONCLUIDO | 2.7034 | 36.99 | 32.53 | 69.71 | 0.75 | 28 | 310.23 | 61.2 | 13 | 26 | 91.03 | 38495.87 | 477.47 | 3109.11 | 117.8 | 88.73 | 12698.38 | 0.75 | 0.89 | 7.63 | 0.77 | 1 | 10
49 | 145 | CONCLUIDO | 2.7095 | 36.91 | 32.5 | 72.23 | 0.76 | 27 | 310.77 | 61.2 | 13.25 | 25 | 91.33 | 38563.14 | 476.84 | 3109.28 | 117.05 | 88.73 | 12331.62 | 0.76 | 0.89 | 7.63 | 0.74 | 1 | 10
50 | 145 | CONCLUIDO | 2.7161 | 36.82 | 32.47 | 74.92 | 0.77 | 26 | 311.32 | 61.2 | 13.5 | 24 | 91.62 | 38630.55 | 470.94 | 3109.12 | 115.88 | 88.73 | 11751.04 | 0.77 | 0.89 | 7.62 | 0.71 | 1 | 10
51 | 145 | CONCLUIDO | 2.715 | 36.83 | 32.48 | 74.96 | 0.79 | 26 | 311.87 | 61.2 | 13.75 | 24 | 91.92 | 38698.21 | 468.12 | 3109.31 | 116.1 | 88.73 | 11859.56 | 0.76 | 0.89 | 7.63 | 0.72 | 1 | 10
52 | 145 | CONCLUIDO | 2.7214 | 36.75 | 32.45 | 77.88 | 0.8 | 25 | 312.42 | 61.2 | 14 | 21 | 92.22 | 38765.89 | 467.92 | 3109.21 | 115 | 88.73 | 11314.35 | 0.77 | 0.89 | 7.63 | 0.69 | 1 | 10
53 | 145 | CONCLUIDO | 2.7217 | 36.74 | 32.45 | 77.87 | 0.81 | 25 | 312.97 | 61.2 | 14.25 | 20 | 92.52 | 38833.69 | 464.13 | 3109.23 | 114.77 | 88.73 | 11199.71 | 0.77 | 0.89 | 7.63 | 0.68 | 1 | 10
54 | 145 | CONCLUIDO | 2.7291 | 36.64 | 32.4 | 81 | 0.82 | 24 | 313.52 | 61.2 | 14.5 | 18 | 92.82 | 38901.63 | 462.37 | 3109.34 | 113.42 | 88.73 | 10529.86 | 0.78 | 0.89 | 7.63 | 0.64 | 1 | 10
55 | 145 | CONCLUIDO | 2.7271 | 36.67 | 32.43 | 81.06 | 0.84 | 24 | 314.07 | 61.2 | 14.75 | 14 | 93.12 | 38969.71 | 460.33 | 3109.23 | 113.8 | 88.73 | 10720.89 | 0.78 | 0.89 | 7.64 | 0.66 | 1 | 10
56 | 145 | CONCLUIDO | 2.7279 | 36.66 | 32.42 | 81.04 | 0.85 | 24 | 314.62 | 61.2 | 15 | 12 | 93.43 | 39037.92 | 456.2 | 3109.26 | 113.68 | 88.73 | 10660.9 | 0.78 | 0.89 | 7.63 | 0.66 | 1 | 10
57 | 145 | CONCLUIDO | 2.7337 | 36.58 | 32.39 | 84.5 | 0.86 | 23 | 315.18 | 61.2 | 15.25 | 10 | 93.73 | 39106.27 | 456.57 | 3109.37 | 112.84 | 88.73 | 10246.16 | 0.79 | 0.89 | 7.64 | 0.63 | 1 | 10
58 | 145 | CONCLUIDO | 2.7325 | 36.6 | 32.41 | 84.54 | 0.87 | 23 | 315.73 | 61.2 | 15.5 | 9 | 94.03 | 39174.75 | 457.41 | 3109.24 | 113.19 | 88.73 | 10418.14 | 0.78 | 0.89 | 7.64 | 0.65 | 1 | 10
59 | 145 | CONCLUIDO | 2.7324 | 36.6 | 32.41 | 84.55 | 0.89 | 23 | 316.29 | 61.2 | 15.75 | 3 | 94.34 | 39243.37 | 457.51 | 3109.48 | 113.05 | 88.73 | 10349.46 | 0.78 | 0.89 | 7.65 | 0.65 | 1 | 10
60 | 145 | CONCLUIDO | 2.7324 | 36.6 | 32.41 | 84.54 | 0.9 | 23 | 316.85 | 61.2 | 16 | 1 | 94.65 | 39312.13 | 458.27 | 3109.36 | 112.95 | 88.73 | 10297.27 | 0.79 | 0.89 | 7.65 | 0.65 | 1 | 10
61 | 145 | CONCLUIDO | 2.7323 | 36.6 | 32.41 | 84.55 | 0.91 | 23 | 317.41 | 61.2 | 16.25 | 0 | 94.96 | 39381.03 | 459.06 | 3109.54 | 112.93 | 88.73 | 10291 | 0.79 | 0.89 | 7.65 | 0.65 | 1 | 10