## Sheet1
| Volume de calda [L] | STATUS | Capacidade operacional [ha/h] | Tempo de missao [h] | Tempo util [h] | Tempo por voo [min] | Autonomia Projetada [h] | N° Voos | MTOW [kg] | Massa Estrutura [kg] | Combustível [kg] | Abastecimentos | Massa gerador | Potência gerador [W] | Combustível consumido [L] | Calda cons [L] | Distância percorrida [km] | Distância Pulverizando [km] | RTL ACUMULADO[m] | EOC [km/km] | EOC [h/h] | Tempo de manobra [h] | Tempo rtl_rtw [h] | V pulv [m/s] | V desloc [m/s]
0 | 50 | CONCLUIDO | 2.1235 | 47.09 | 39.32 | 9.14 | 0.16 | 258 | 107.41 | 41.65 | 1 | 256 | 14.77 | 13481.73 | 356.48 | 3110.59 | 338.81 | 88.73 | 122054.98 | 0.26 | 0.74 | 8.01 | 7.55 | 1 | 10
1 | 50 | CONCLUIDO | 2.2909 | 43.65 | 37.35 | 11.67 | 0.2 | 192 | 107.73 | 41.65 | 1.25 | 190 | 14.83 | 13520.81 | 331.69 | 3110.26 | 274.54 | 88.73 | 90249.5 | 0.32 | 0.77 | 7.9 | 5.58 | 1 | 10
2 | 50 | CONCLUIDO | 2.4058 | 41.57 | 36.15 | 14.27 | 0.24 | 152 | 108.05 | 41.65 | 1.5 | 150 | 14.9 | 13559.91 | 314.37 | 3109.65 | 235.33 | 88.73 | 70846.84 | 0.38 | 0.8 | 7.85 | 4.39 | 1 | 10
3 | 50 | CONCLUIDO | 2.4939 | 40.1 | 35.31 | 17.08 | 0.28 | 124 | 108.37 | 41.65 | 1.75 | 122 | 14.97 | 13599.17 | 299.77 | 3109.74 | 208.03 | 88.73 | 57332.57 | 0.43 | 0.82 | 7.79 | 3.54 | 1 | 10
4 | 50 | CONCLUIDO | 2.5594 | 39.07 | 34.73 | 20.03 | 0.32 | 104 | 108.68 | 41.65 | 2 | 102 | 15.03 | 13638.32 | 287.17 | 3109.33 | 189.27 | 88.73 | 48052.32 | 0.47 | 0.83 | 7.75 | 2.96 | 1 | 10
5 | 50 | CONCLUIDO | 2.6053 | 38.38 | 34.35 | 22.9 | 0.36 | 90 | 109 | 41.65 | 2.25 | 88 | 15.1 | 13677.51 | 277.04 | 3109.63 | 176.54 | 88.73 | 41761.32 | 0.5 | 0.84 | 7.74 | 2.58 | 1 | 10
6 | 50 | CONCLUIDO | 2.6459 | 37.8 | 34.03 | 26.17 | 0.4 | 78 | 109.32 | 41.65 | 2.5 | 74 | 15.17 | 13716.72 | 265.97 | 3109.39 | 166.35 | 88.73 | 36722.66 | 0.53 | 0.85 | 7.72 | 2.26 | 1 | 10
7 | 50 | CONCLUIDO | 2.6822 | 37.28 | 33.71 | 29.32 | 0.44 | 69 | 109.64 | 41.65 | 2.75 | 50 | 15.24 | 13755.95 | 255.87 | 3109.52 | 155.44 | 88.73 | 31314.72 | 0.57 | 0.86 | 7.72 | 1.95 | 1 | 10
8 | 50 | CONCLUIDO | 2.6966 | 37.08 | 33.63 | 31.52 | 0.48 | 64 | 109.96 | 41.65 | 3 | 11 | 15.31 | 13795.21 | 251.62 | 3109.44 | 151.51 | 88.73 | 29376.03 | 0.59 | 0.86 | 7.75 | 1.86 | 1 | 10
9 | 50 | CONCLUIDO | 2.6943 | 37.12 | 33.66 | 31.55 | 0.52 | 64 | 110.27 | 41.65 | 3.25 | 1 | 15.37 | 13834.5 | 251.37 | 3109.76 | 151.97 | 88.73 | 29603.12 | 0.58 | 0.86 | 7.76 | 1.89 | 1 | 10
10 | 50 | CONCLUIDO | 2.6941 | 37.12 | 33.66 | 31.56 | 0.56 | 64 | 110.59 | 41.65 | 3.5 | 0 | 15.44 | 13873.81 | 252.02 | 3109.54 | 151.94 | 88.73 | 29591.9 | 0.58 | 0.86 | 7.77 | 1.9 | 1 | 10