## Sheet1
| Volume de calda [L] | STATUS | Capacidade operacional [ha/h] | Tempo de missao [h] | Tempo util [h] | Tempo por voo [min] | Autonomia Projetada [h] | N° Voos | MTOW [kg] | Massa Estrutura [kg] | Combustível [kg] | Abastecimentos | Massa gerador | Potência gerador [W] | Combustível consumido [L] | Calda cons [L] | Distância percorrida [km] | Distância Pulverizando [km] | RTL ACUMULADO[m] | EOC [km/km] | EOC [h/h] | Tempo de manobra [h] | Tempo rtl_rtw [h] | V pulv [m/s] | V desloc [m/s]
0 | 80 | CONCLUIDO | 1.7534 | 57.03 | 42.69 | 6.87 | 0.11 | 373 | 159.12 | 50.28 | 1 | 371 | 27.84 | 19859.16 | 515.7 | 3061.54 | 452.61 | 87.86 | 179015.41 | 0.19 | 0.68 | 8.33 | 11.09 | 1 | 10
1 | 80 | CONCLUIDO | 1.9668 | 50.84 | 39.66 | 8.65 | 0.14 | 275 | 159.48 | 50.28 | 1.25 | 273 | 27.95 | 19902.91 | 474.85 | 3061.04 | 355.24 | 87.86 | 130821.36 | 0.25 | 0.73 | 8.12 | 8.06 | 1 | 10
2 | 80 | CONCLUIDO | 2.1172 | 47.23 | 37.92 | 10.48 | 0.17 | 217 | 159.83 | 50.28 | 1.5 | 215 | 28.05 | 19946.71 | 449.73 | 3060.81 | 297.42 | 87.86 | 102199.21 | 0.3 | 0.76 | 8.06 | 6.32 | 1 | 10
3 | 80 | CONCLUIDO | 2.2328 | 44.79 | 36.73 | 12.38 | 0.19 | 178 | 160.19 | 50.28 | 1.75 | 176 | 28.16 | 19990.53 | 431.32 | 3060.53 | 259.3 | 87.86 | 83337.94 | 0.34 | 0.79 | 7.97 | 5.13 | 1 | 10
4 | 80 | CONCLUIDO | 2.318 | 43.14 | 35.95 | 14.29 | 0.22 | 151 | 160.54 | 50.28 | 2 | 149 | 28.26 | 20034.4 | 418.06 | 3060.43 | 233.26 | 87.86 | 70453.09 | 0.38 | 0.8 | 7.94 | 4.36 | 1 | 10
5 | 80 | CONCLUIDO | 2.3836 | 41.95 | 35.41 | 16.22 | 0.25 | 131 | 160.9 | 50.28 | 2.25 | 129 | 28.37 | 20078.3 | 407.61 | 3060.6 | 214.94 | 87.86 | 61391.46 | 0.41 | 0.82 | 7.93 | 3.81 | 1 | 10
6 | 80 | CONCLUIDO | 2.4423 | 40.94 | 34.91 | 18.22 | 0.27 | 115 | 161.26 | 50.28 | 2.5 | 113 | 28.48 | 20122.23 | 397.45 | 3060.45 | 199.55 | 87.86 | 53775.58 | 0.44 | 0.83 | 7.89 | 3.32 | 1 | 10
7 | 80 | CONCLUIDO | 2.4888 | 40.18 | 34.54 | 20.12 | 0.3 | 103 | 161.61 | 50.28 | 2.75 | 101 | 28.58 | 20166.2 | 388.62 | 3060.22 | 187.27 | 87.86 | 47695.16 | 0.47 | 0.84 | 7.86 | 2.95 | 1 | 10
8 | 80 | CONCLUIDO | 2.532 | 39.49 | 34.21 | 22.31 | 0.33 | 92 | 161.97 | 50.28 | 3 | 90 | 28.69 | 20210.21 | 380.7 | 3060.2 | 176.75 | 87.86 | 42493.18 | 0.5 | 0.84 | 7.84 | 2.62 | 1 | 10
9 | 80 | CONCLUIDO | 2.5628 | 39.02 | 33.99 | 24.28 | 0.35 | 84 | 162.33 | 50.28 | 3.25 | 82 | 28.8 | 20254.26 | 374 | 3060.19 | 169.51 | 87.86 | 38913.51 | 0.52 | 0.85 | 7.83 | 2.4 | 1 | 10
10 | 80 | CONCLUIDO | 2.5954 | 38.53 | 33.76 | 26.65 | 0.38 | 76 | 162.68 | 50.28 | 3.5 | 74 | 28.9 | 20298.34 | 366.42 | 3060.39 | 162 | 87.86 | 35195.72 | 0.54 | 0.86 | 7.81 | 2.16 | 1 | 10
11 | 80 | CONCLUIDO | 2.6205 | 38.16 | 33.58 | 28.78 | 0.41 | 70 | 163.04 | 50.28 | 3.75 | 68 | 29.01 | 20342.46 | 360.32 | 3060.19 | 156.24 | 87.86 | 32348.75 | 0.56 | 0.86 | 7.8 | 1.99 | 1 | 10
12 | 80 | CONCLUIDO | 2.6421 | 37.85 | 33.43 | 30.86 | 0.43 | 65 | 163.4 | 50.28 | 4 | 63 | 29.12 | 20386.62 | 353.56 | 3059.97 | 151.08 | 87.86 | 29793.11 | 0.58 | 0.86 | 7.8 | 1.84 | 1 | 10
13 | 80 | CONCLUIDO | 2.6636 | 37.54 | 33.28 | 33.28 | 0.46 | 60 | 163.76 | 50.28 | 4.25 | 58 | 29.23 | 20430.81 | 348.13 | 3060.15 | 146.87 | 87.86 | 27710.62 | 0.6 | 0.87 | 7.78 | 1.69 | 1 | 10
14 | 80 | CONCLUIDO | 2.6861 | 37.23 | 33.13 | 36.14 | 0.49 | 55 | 164.12 | 50.28 | 4.5 | 53 | 29.34 | 20475.04 | 339.37 | 3060.09 | 141.78 | 87.86 | 25190.41 | 0.62 | 0.87 | 7.77 | 1.54 | 1 | 10
15 | 80 | CONCLUIDO | 2.6975 | 37.07 | 33.07 | 38.16 | 0.51 | 52 | 164.48 | 50.28 | 4.75 | 50 | 29.45 | 20519.3 | 334.72 | 3059.93 | 139.89 | 87.86 | 24259.44 | 0.63 | 0.87 | 7.77 | 1.48 | 1 | 10
16 | 80 | CONCLUIDO | 2.7164 | 36.81 | 32.94 | 41.18 | 0.54 | 48 | 164.83 | 50.28 | 5 | 46 | 29.55 | 20563.61 | 327.98 | 3059.87 | 135.8 | 87.86 | 22236.37 | 0.65 | 0.88 | 7.76 | 1.35 | 1 | 10
17 | 80 | CONCLUIDO | 2.7303 | 36.63 | 32.85 | 43.8 | 0.56 | 45 | 165.19 | 50.28 | 5.25 | 41 | 29.66 | 20607.95 | 320.71 | 3059.97 | 132.37 | 87.86 | 20539.01 | 0.66 | 0.88 | 7.77 | 1.26 | 1 | 10
18 | 80 | CONCLUIDO | 2.7378 | 36.53 | 32.82 | 45.79 | 0.59 | 43 | 165.55 | 50.28 | 5.5 | 33 | 29.77 | 20652.33 | 316.27 | 3059.95 | 131.15 | 87.86 | 19938.09 | 0.67 | 0.88 | 7.77 | 1.23 | 1 | 10
19 | 80 | CONCLUIDO | 2.7481 | 36.39 | 32.74 | 47.92 | 0.61 | 41 | 165.91 | 50.28 | 5.75 | 18 | 29.88 | 20696.74 | 312.04 | 3059.92 | 128.11 | 87.86 | 18425.23 | 0.69 | 0.88 | 7.78 | 1.15 | 1 | 10
20 | 80 | CONCLUIDO | 2.7505 | 36.36 | 32.74 | 49.12 | 0.64 | 40 | 166.27 | 50.28 | 6 | 8 | 29.99 | 20741.2 | 310.24 | 3060.05 | 127.67 | 87.86 | 18212.76 | 0.69 | 0.88 | 7.8 | 1.16 | 1 | 10
21 | 80 | CONCLUIDO | 2.7485 | 36.38 | 32.77 | 49.15 | 0.66 | 40 | 166.64 | 50.28 | 6.25 | 3 | 30.11 | 20785.69 | 310.77 | 3060.23 | 128.47 | 87.86 | 18610.53 | 0.68 | 0.88 | 7.8 | 1.18 | 1 | 10
22 | 80 | CONCLUIDO | 2.7497 | 36.37 | 32.75 | 49.13 | 0.69 | 40 | 167 | 50.28 | 6.5 | 1 | 30.22 | 20830.22 | 310.62 | 3059.99 | 127.93 | 87.86 | 18341.94 | 0.69 | 0.88 | 7.8 | 1.16 | 1 | 10
23 | 80 | CONCLUIDO | 2.7495 | 36.37 | 32.76 | 49.14 | 0.71 | 40 | 167.36 | 50.28 | 6.75 | 0 | 30.33 | 20874.78 | 311.31 | 3060.05 | 127.95 | 87.86 | 18352.12 | 0.69 | 0.88 | 7.8 | 1.17 | 1 | 10