## Sheet1
| Volume de calda [L] | STATUS | Capacidade operacional [ha/h] | Tempo de missao [h] | Tempo util [h] | Tempo por voo [min] | Autonomia Projetada [h] | N° Voos | MTOW [kg] | Massa Estrutura [kg] | Combustível [kg] | Abastecimentos | Massa gerador | Potência gerador [W] | Combustível consumido [L] | Calda cons [L] | Distância percorrida [km] | Distância Pulverizando [km] | RTL ACUMULADO[m] | EOC [km/km] | EOC [h/h] | Tempo de manobra [h] | Tempo rtl_rtw [h] | V pulv [m/s] | V desloc [m/s]
0 | 90 | CONCLUIDO | 1.6402 | 60.97 | 43.9 | 6.39 | 0.1 | 412 | 176.73 | 52.44 | 1 | 410 | 33.29 | 22031.19 | 569.7 | 3061.79 | 492.45 | 87.86 | 198743.2 | 0.18 | 0.66 | 8.39 | 12.3 | 1 | 10
1 | 90 | CONCLUIDO | 1.8635 | 53.66 | 40.5 | 8.05 | 0.13 | 302 | 177.1 | 52.44 | 1.25 | 300 | 33.41 | 22076.81 | 521.85 | 3060.99 | 381.71 | 87.86 | 143919.14 | 0.23 | 0.71 | 8.2 | 8.91 | 1 | 10
2 | 90 | CONCLUIDO | 2.022 | 49.46 | 38.57 | 9.72 | 0.15 | 238 | 177.47 | 52.44 | 1.5 | 236 | 33.53 | 22122.46 | 493.13 | 3060.88 | 318.9 | 87.86 | 112838.51 | 0.28 | 0.75 | 8.08 | 6.98 | 1 | 10
3 | 90 | CONCLUIDO | 2.1461 | 46.6 | 37.24 | 11.46 | 0.17 | 195 | 177.84 | 52.44 | 1.75 | 193 | 33.65 | 22168.15 | 472.38 | 3060.5 | 275.95 | 87.86 | 91576.84 | 0.32 | 0.78 | 8 | 5.65 | 1 | 10
4 | 90 | CONCLUIDO | 2.2366 | 44.71 | 36.39 | 13.15 | 0.2 | 166 | 178.21 | 52.44 | 2 | 164 | 33.77 | 22213.89 | 458.06 | 3060.54 | 247.72 | 87.86 | 77607.65 | 0.35 | 0.79 | 7.96 | 4.79 | 1 | 10
5 | 90 | CONCLUIDO | 2.3104 | 43.28 | 35.74 | 14.89 | 0.22 | 144 | 178.59 | 52.44 | 2.25 | 142 | 33.89 | 22259.66 | 446.07 | 3060.68 | 226.8 | 87.86 | 67257.62 | 0.39 | 0.81 | 7.92 | 4.15 | 1 | 10
6 | 90 | CONCLUIDO | 2.3745 | 42.11 | 35.21 | 16.77 | 0.25 | 126 | 178.96 | 52.44 | 2.5 | 124 | 34.02 | 22305.48 | 435.67 | 3060.46 | 209.35 | 87.86 | 58621.78 | 0.42 | 0.82 | 7.9 | 3.62 | 1 | 10
7 | 90 | CONCLUIDO | 2.4236 | 41.26 | 34.82 | 18.49 | 0.27 | 113 | 179.33 | 52.44 | 2.75 | 111 | 34.14 | 22351.34 | 427.03 | 3060.28 | 197.19 | 87.86 | 52607.01 | 0.45 | 0.83 | 7.86 | 3.23 | 1 | 10
8 | 90 | CONCLUIDO | 2.4647 | 40.57 | 34.52 | 20.31 | 0.3 | 102 | 179.7 | 52.44 | 3 | 100 | 34.26 | 22397.24 | 419.65 | 3060.53 | 186.97 | 87.86 | 47553.03 | 0.47 | 0.84 | 7.86 | 2.93 | 1 | 10
9 | 90 | CONCLUIDO | 2.5061 | 39.9 | 34.21 | 22.31 | 0.32 | 92 | 180.07 | 52.44 | 3.25 | 90 | 34.38 | 22443.18 | 411.55 | 3060.03 | 176.81 | 87.86 | 42519.37 | 0.5 | 0.84 | 7.84 | 2.62 | 1 | 10
10 | 90 | CONCLUIDO | 2.5388 | 39.39 | 33.98 | 24.27 | 0.34 | 84 | 180.45 | 52.44 | 3.5 | 82 | 34.51 | 22489.16 | 405.05 | 3060.23 | 169.25 | 87.86 | 38779.4 | 0.52 | 0.85 | 7.83 | 2.39 | 1 | 10
11 | 90 | CONCLUIDO | 2.5604 | 39.06 | 33.86 | 26.05 | 0.37 | 78 | 180.82 | 52.44 | 3.75 | 76 | 34.63 | 22535.19 | 400.26 | 3060.1 | 165.29 | 87.86 | 36831.33 | 0.53 | 0.85 | 7.82 | 2.27 | 1 | 10
12 | 90 | CONCLUIDO | 2.5883 | 38.64 | 33.66 | 28.05 | 0.39 | 72 | 181.19 | 52.44 | 4 | 70 | 34.75 | 22581.25 | 393.14 | 3060.04 | 158.64 | 87.86 | 33537.09 | 0.55 | 0.86 | 7.81 | 2.07 | 1 | 10
13 | 90 | CONCLUIDO | 2.6114 | 38.29 | 33.49 | 29.99 | 0.42 | 67 | 181.57 | 52.44 | 4.25 | 65 | 34.88 | 22627.36 | 388.18 | 3060.33 | 153.25 | 87.86 | 30868.71 | 0.57 | 0.86 | 7.8 | 1.9 | 1 | 10
14 | 90 | CONCLUIDO | 2.632 | 37.99 | 33.37 | 32.29 | 0.44 | 62 | 181.94 | 52.44 | 4.5 | 60 | 35 | 22673.63 | 382.32 | 3060.07 | 149.17 | 87.86 | 28853.61 | 0.59 | 0.86 | 7.8 | 1.78 | 1 | 10
15 | 90 | CONCLUIDO | 2.6517 | 37.71 | 33.23 | 34.37 | 0.46 | 58 | 182.32 | 52.44 | 4.75 | 56 | 35.12 | 22719.83 | 376.02 | 3059.97 | 144.37 | 87.86 | 26473.28 | 0.61 | 0.87 | 7.8 | 1.64 | 1 | 10
16 | 90 | CONCLUIDO | 2.6704 | 37.45 | 33.11 | 36.79 | 0.49 | 54 | 182.69 | 52.44 | 5 | 52 | 35.25 | 22766.06 | 369.84 | 3060.13 | 140.78 | 87.86 | 24696.57 | 0.62 | 0.87 | 7.78 | 1.52 | 1 | 10
17 | 90 | CONCLUIDO | 2.6827 | 37.28 | 33.04 | 38.87 | 0.51 | 51 | 183.07 | 52.44 | 5.25 | 49 | 35.37 | 22812.34 | 365.06 | 3060.09 | 138.46 | 87.86 | 23549.58 | 0.63 | 0.87 | 7.78 | 1.45 | 1 | 10
18 | 90 | CONCLUIDO | 2.6984 | 37.06 | 32.93 | 41.16 | 0.53 | 48 | 183.44 | 52.44 | 5.5 | 46 | 35.5 | 22858.66 | 359.22 | 3060.19 | 135.33 | 87.86 | 21999.52 | 0.65 | 0.88 | 7.76 | 1.34 | 1 | 10
19 | 90 | CONCLUIDO | 2.7125 | 36.87 | 32.85 | 43.79 | 0.55 | 45 | 183.82 | 52.44 | 5.75 | 43 | 35.63 | 22905.03 | 352.25 | 3060 | 132.41 | 87.86 | 20556.24 | 0.66 | 0.88 | 7.76 | 1.26 | 1 | 10
20 | 90 | CONCLUIDO | 2.7206 | 36.76 | 32.81 | 45.78 | 0.58 | 43 | 184.19 | 52.44 | 6 | 41 | 35.75 | 22951.43 | 348.41 | 3060.06 | 131.11 | 87.86 | 19916.93 | 0.67 | 0.88 | 7.76 | 1.22 | 1 | 10
21 | 90 | CONCLUIDO | 2.7309 | 36.62 | 32.74 | 47.91 | 0.6 | 41 | 184.57 | 52.44 | 6.25 | 37 | 35.88 | 22997.88 | 342.96 | 3060.13 | 128.63 | 87.86 | 18687.28 | 0.68 | 0.88 | 7.77 | 1.15 | 1 | 10
22 | 90 | CONCLUIDO | 2.7454 | 36.42 | 32.65 | 51.56 | 0.62 | 38 | 184.95 | 52.44 | 6.5 | 31 | 36.01 | 23044.38 | 335.02 | 3060.04 | 125.81 | 87.86 | 17289.19 | 0.7 | 0.88 | 7.76 | 1.06 | 1 | 10
23 | 90 | CONCLUIDO | 2.7498 | 36.37 | 32.63 | 52.91 | 0.65 | 37 | 185.33 | 52.44 | 6.75 | 21 | 36.13 | 23090.91 | 333.42 | 3060.15 | 124.77 | 87.86 | 16778.74 | 0.7 | 0.88 | 7.76 | 1.04 | 1 | 10
24 | 90 | CONCLUIDO | 2.7535 | 36.32 | 32.62 | 54.36 | 0.67 | 36 | 185.7 | 52.44 | 7 | 15 | 36.26 | 23137.49 | 331.79 | 3059.97 | 124.45 | 87.86 | 16623.16 | 0.71 | 0.88 | 7.76 | 1.03 | 1 | 10
25 | 90 | CONCLUIDO | 2.7516 | 36.34 | 32.64 | 54.4 | 0.69 | 36 | 186.08 | 52.44 | 7.25 | 5 | 36.39 | 23184.11 | 329.94 | 3060.14 | 124.75 | 87.86 | 16770.78 | 0.7 | 0.88 | 7.78 | 1.05 | 1 | 10
26 | 90 | CONCLUIDO | 2.7511 | 36.35 | 32.65 | 54.41 | 0.71 | 36 | 186.46 | 52.44 | 7.5 | 1 | 36.52 | 23230.78 | 330.05 | 3060.08 | 124.63 | 87.86 | 16713.2 | 0.7 | 0.88 | 7.79 | 1.06 | 1 | 10
27 | 90 | CONCLUIDO | 2.7563 | 36.28 | 32.62 | 55.91 | 0.74 | 35 | 186.84 | 52.44 | 7.75 | 0 | 36.65 | 23277.49 | 330.15 | 3060.08 | 123.51 | 87.86 | 16154.42 | 0.71 | 0.88 | 7.79 | 1.03 | 1 | 10