## Sheet1
| Volume de calda [L] | STATUS | Capacidade operacional [ha/h] | Tempo de missao [h] | Tempo util [h] | Tempo por voo [min] | Autonomia Projetada [h] | N° Voos | MTOW [kg] | Massa Estrutura [kg] | Combustível [kg] | Abastecimentos | Massa gerador | Potência gerador [W] | Combustível consumido [L] | Calda cons [L] | Distância percorrida [km] | Distância Pulverizando [km] | RTL ACUMULADO[m] | EOC [km/km] | EOC [h/h] | Tempo de manobra [h] | Tempo rtl_rtw [h] | V pulv [m/s] | V desloc [m/s]
0 | 95 | CONCLUIDO | 1.5863 | 63.04 | 44.49 | 6.18 | 0.1 | 432 | 185.69 | 53.44 | 1 | 430 | 36.26 | 23136.14 | 596.88 | 3061.84 | 513.3 | 87.86 | 209067.3 | 0.17 | 0.65 | 8.38 | 12.89 | 1 | 10
1 | 95 | CONCLUIDO | 1.8162 | 55.06 | 40.87 | 7.78 | 0.12 | 315 | 186.07 | 53.44 | 1.25 | 313 | 36.39 | 23182.76 | 544.55 | 3061.08 | 394.4 | 87.86 | 150199.69 | 0.22 | 0.71 | 8.19 | 9.27 | 1 | 10
2 | 95 | CONCLUIDO | 1.9791 | 50.53 | 38.83 | 9.39 | 0.14 | 248 | 186.45 | 53.44 | 1.5 | 246 | 36.51 | 23229.42 | 513.97 | 3061.26 | 327.47 | 87.86 | 117070.12 | 0.27 | 0.74 | 8.09 | 7.23 | 1 | 10
3 | 95 | CONCLUIDO | 2.1024 | 47.56 | 37.5 | 11.03 | 0.17 | 204 | 186.83 | 53.44 | 1.75 | 202 | 36.64 | 23276.13 | 492.88 | 3060.74 | 284.04 | 87.86 | 95577.73 | 0.31 | 0.77 | 8.02 | 5.91 | 1 | 10
4 | 95 | CONCLUIDO | 2.1982 | 45.49 | 36.58 | 12.69 | 0.19 | 173 | 187.21 | 53.44 | 2 | 171 | 36.77 | 23322.88 | 477.19 | 3060.53 | 253.96 | 87.86 | 80693.8 | 0.35 | 0.79 | 7.98 | 4.99 | 1 | 10
5 | 95 | CONCLUIDO | 2.2727 | 44 | 35.95 | 14.38 | 0.21 | 150 | 187.59 | 53.44 | 2.25 | 148 | 36.9 | 23369.68 | 465.47 | 3060.55 | 233.25 | 87.86 | 70451.13 | 0.38 | 0.8 | 7.94 | 4.36 | 1 | 10
6 | 95 | CONCLUIDO | 2.3367 | 42.79 | 35.41 | 16.1 | 0.24 | 132 | 187.97 | 53.44 | 2.5 | 130 | 37.03 | 23416.52 | 455.08 | 3060.49 | 216.01 | 87.86 | 61920.69 | 0.41 | 0.82 | 7.91 | 3.82 | 1 | 10
7 | 95 | CONCLUIDO | 2.391 | 41.82 | 34.96 | 17.78 | 0.26 | 118 | 188.35 | 53.44 | 2.75 | 116 | 37.16 | 23463.4 | 445.69 | 3060 | 201.52 | 87.86 | 54745.31 | 0.44 | 0.83 | 7.88 | 3.37 | 1 | 10
8 | 95 | CONCLUIDO | 2.4367 | 41.04 | 34.62 | 19.6 | 0.28 | 106 | 188.73 | 53.44 | 3 | 104 | 37.29 | 23510.33 | 437.65 | 3060.14 | 190.33 | 87.86 | 49212.33 | 0.46 | 0.83 | 7.86 | 3.03 | 1 | 10
9 | 95 | CONCLUIDO | 2.4756 | 40.39 | 34.35 | 21.47 | 0.3 | 96 | 189.11 | 53.44 | 3.25 | 94 | 37.42 | 23557.3 | 430.49 | 3060.48 | 181.37 | 87.86 | 44779.3 | 0.48 | 0.84 | 7.85 | 2.76 | 1 | 10
10 | 95 | CONCLUIDO | 2.509 | 39.86 | 34.11 | 23.26 | 0.33 | 88 | 189.49 | 53.44 | 3.5 | 86 | 37.55 | 23604.32 | 424.54 | 3060.35 | 173.7 | 87.86 | 40988.84 | 0.51 | 0.85 | 7.83 | 2.52 | 1 | 10
11 | 95 | CONCLUIDO | 2.5372 | 39.41 | 33.93 | 25.13 | 0.35 | 81 | 189.87 | 53.44 | 3.75 | 79 | 37.69 | 23651.38 | 418.47 | 3060.27 | 167.63 | 87.86 | 37984.75 | 0.52 | 0.85 | 7.83 | 2.34 | 1 | 10
12 | 95 | CONCLUIDO | 2.5657 | 38.98 | 33.72 | 26.97 | 0.37 | 75 | 190.25 | 53.44 | 4 | 73 | 37.82 | 23698.48 | 411.6 | 3060.32 | 160.65 | 87.86 | 34524.43 | 0.55 | 0.86 | 7.81 | 2.12 | 1 | 10
13 | 95 | CONCLUIDO | 2.5885 | 38.63 | 33.56 | 28.76 | 0.4 | 70 | 190.63 | 53.44 | 4.25 | 68 | 37.95 | 23745.63 | 406.58 | 3060.08 | 155.6 | 87.86 | 32024.71 | 0.56 | 0.86 | 7.8 | 1.97 | 1 | 10
14 | 95 | CONCLUIDO | 2.6085 | 38.34 | 33.45 | 30.87 | 0.42 | 65 | 191.02 | 53.44 | 4.5 | 63 | 38.08 | 23792.83 | 401.07 | 3060.24 | 151.75 | 87.86 | 30126.08 | 0.58 | 0.86 | 7.8 | 1.86 | 1 | 10
15 | 95 | CONCLUIDO | 2.6292 | 38.03 | 33.29 | 32.75 | 0.44 | 61 | 191.4 | 53.44 | 4.75 | 59 | 38.22 | 23840.07 | 395.16 | 3060.04 | 147.1 | 87.86 | 27823.44 | 0.6 | 0.87 | 7.78 | 1.7 | 1 | 10
16 | 95 | CONCLUIDO | 2.6474 | 37.77 | 33.18 | 34.93 | 0.46 | 57 | 191.78 | 53.44 | 5 | 55 | 38.35 | 23887.36 | 389.62 | 3060.15 | 143.29 | 87.86 | 25934.25 | 0.61 | 0.87 | 7.78 | 1.59 | 1 | 10
17 | 95 | CONCLUIDO | 2.6608 | 37.58 | 33.1 | 36.78 | 0.48 | 54 | 192.17 | 53.44 | 5.25 | 52 | 38.48 | 23934.69 | 385.2 | 3060.2 | 140.97 | 87.86 | 24789.59 | 0.62 | 0.87 | 7.77 | 1.51 | 1 | 10
18 | 95 | CONCLUIDO | 2.6738 | 37.4 | 33.03 | 38.86 | 0.51 | 51 | 192.55 | 53.44 | 5.5 | 49 | 38.62 | 23982.06 | 380.4 | 3060.07 | 138.7 | 87.86 | 23670.96 | 0.63 | 0.87 | 7.77 | 1.44 | 1 | 10
19 | 95 | CONCLUIDO | 2.689 | 37.19 | 32.93 | 41.17 | 0.53 | 48 | 192.94 | 53.44 | 5.75 | 46 | 38.75 | 24029.48 | 374.95 | 3059.93 | 135.4 | 87.86 | 22034.34 | 0.65 | 0.88 | 7.76 | 1.34 | 1 | 10
20 | 95 | CONCLUIDO | 2.704 | 36.98 | 32.84 | 43.78 | 0.55 | 45 | 193.32 | 53.44 | 6 | 43 | 38.89 | 24076.95 | 367.84 | 3060.21 | 132.41 | 87.86 | 20554.75 | 0.66 | 0.88 | 7.75 | 1.25 | 1 | 10
21 | 95 | CONCLUIDO | 2.7126 | 36.86 | 32.8 | 45.76 | 0.57 | 43 | 193.71 | 53.44 | 6.25 | 41 | 39.02 | 24124.47 | 364.02 | 3060.04 | 130.71 | 87.86 | 19715.12 | 0.67 | 0.88 | 7.76 | 1.21 | 1 | 10
22 | 95 | CONCLUIDO | 2.7235 | 36.72 | 32.72 | 47.89 | 0.59 | 41 | 194.09 | 53.44 | 6.5 | 39 | 39.16 | 24172.03 | 359.13 | 3060.03 | 128.34 | 87.86 | 18540.53 | 0.68 | 0.88 | 7.76 | 1.13 | 1 | 10
23 | 95 | CONCLUIDO | 2.7302 | 36.63 | 32.71 | 50.32 | 0.62 | 39 | 194.48 | 53.44 | 6.75 | 36 | 39.29 | 24219.63 | 352.63 | 3060.08 | 127.62 | 87.86 | 18193.13 | 0.69 | 0.88 | 7.76 | 1.12 | 1 | 10
24 | 95 | CONCLUIDO | 2.7415 | 36.48 | 32.63 | 52.91 | 0.64 | 37 | 194.86 | 53.44 | 7 | 30 | 39.43 | 24267.28 | 349.07 | 3060.02 | 124.92 | 87.86 | 16852.39 | 0.7 | 0.88 | 7.76 | 1.04 | 1 | 10
25 | 95 | CONCLUIDO | 2.7448 | 36.43 | 32.62 | 54.37 | 0.66 | 36 | 195.25 | 53.44 | 7.25 | 23 | 39.57 | 24314.98 | 343.84 | 3060.01 | 124.62 | 87.86 | 16707.67 | 0.71 | 0.88 | 7.77 | 1.03 | 1 | 10
26 | 95 | CONCLUIDO | 2.7491 | 36.38 | 32.6 | 55.89 | 0.68 | 35 | 195.64 | 53.44 | 7.5 | 16 | 39.7 | 24362.73 | 341.33 | 3059.99 | 124.02 | 87.86 | 16413.61 | 0.71 | 0.89 | 7.77 | 1.01 | 1 | 10
27 | 95 | CONCLUIDO | 2.7557 | 36.29 | 32.55 | 57.45 | 0.7 | 34 | 196.03 | 53.44 | 7.75 | 7 | 39.84 | 24410.52 | 339.97 | 3060.13 | 121.97 | 87.86 | 15393.09 | 0.72 | 0.89 | 7.77 | 0.96 | 1 | 10
28 | 95 | CONCLUIDO | 2.7549 | 36.3 | 32.56 | 57.47 | 0.72 | 34 | 196.41 | 53.44 | 8 | 5 | 39.98 | 24458.36 | 341.76 | 3060.07 | 122.06 | 87.86 | 15434.2 | 0.72 | 0.89 | 7.78 | 0.98 | 1 | 10
29 | 95 | CONCLUIDO | 2.7547 | 36.3 | 32.57 | 57.47 | 0.74 | 34 | 196.8 | 53.44 | 8.25 | 2 | 40.12 | 24506.24 | 341.91 | 3060.09 | 122.08 | 87.86 | 15444.26 | 0.72 | 0.89 | 7.78 | 0.98 | 1 | 10
30 | 95 | CONCLUIDO | 2.7544 | 36.3 | 32.57 | 57.48 | 0.77 | 34 | 197.19 | 53.44 | 8.5 | 1 | 40.26 | 24554.18 | 342.21 | 3060.09 | 122.1 | 87.86 | 15457.39 | 0.72 | 0.89 | 7.79 | 0.98 | 1 | 10
31 | 95 | CONCLUIDO | 2.7544 | 36.31 | 32.57 | 57.48 | 0.79 | 34 | 197.58 | 53.44 | 8.75 | 0 | 40.39 | 24602.15 | 342.83 | 3060.09 | 122.11 | 87.86 | 15462.77 | 0.72 | 0.89 | 7.79 | 0.98 | 1 | 10