## Sheet1
| Volume de calda [L] | STATUS | Capacidade operacional [ha/h] | Tempo de missao [h] | Tempo util [h] | Tempo por voo [min] | Autonomia Projetada [h] | N° Voos | MTOW [kg] | Massa Estrutura [kg] | Combustível [kg] | Abastecimentos | Massa gerador | Potência gerador [W] | Combustível consumido [L] | Calda cons [L] | Distância percorrida [km] | Distância Pulverizando [km] | RTL ACUMULADO[m] | EOC [km/km] | EOC [h/h] | Tempo de manobra [h] | Tempo rtl_rtw [h] | V pulv [m/s] | V desloc [m/s]
0 | 105 | CONCLUIDO | 1.4796 | 67.59 | 45.8 | 5.8 | 0.09 | 474 | 204 | 55.27 | 1 | 472 | 42.72 | 25393.6 | 654.06 | 3062.28 | 555.61 | 87.86 | 230013.29 | 0.16 | 0.63 | 8.45 | 14.19 | 1 | 10
1 | 105 | CONCLUIDO | 1.718 | 58.21 | 41.73 | 7.3 | 0.11 | 343 | 204.39 | 55.27 | 1.25 | 341 | 42.87 | 25442.42 | 592.77 | 3061.39 | 422.44 | 87.86 | 164081.42 | 0.21 | 0.69 | 8.25 | 10.13 | 1 | 10
2 | 105 | CONCLUIDO | 1.887 | 52.99 | 39.52 | 8.81 | 0.13 | 269 | 204.79 | 55.27 | 1.5 | 267 | 43.02 | 25491.3 | 558.18 | 3060.97 | 349.38 | 87.86 | 127922.21 | 0.25 | 0.73 | 8.16 | 7.92 | 1 | 10
3 | 105 | CONCLUIDO | 2.0178 | 49.56 | 38.03 | 10.33 | 0.15 | 221 | 205.18 | 55.27 | 1.75 | 219 | 43.16 | 25540.22 | 534.04 | 3060.87 | 301.67 | 87.86 | 104307.36 | 0.29 | 0.76 | 8.04 | 6.44 | 1 | 10
4 | 105 | CONCLUIDO | 2.1185 | 47.2 | 37.05 | 11.89 | 0.17 | 187 | 205.58 | 55.27 | 2 | 185 | 43.31 | 25589.2 | 516.97 | 3060.7 | 268.86 | 87.86 | 88070.25 | 0.33 | 0.78 | 8.02 | 5.46 | 1 | 10
5 | 105 | CONCLUIDO | 2.2022 | 45.41 | 36.27 | 13.43 | 0.19 | 162 | 205.98 | 55.27 | 2.25 | 160 | 43.46 | 25638.22 | 503.14 | 3060.59 | 244.24 | 87.86 | 75887.01 | 0.36 | 0.8 | 7.95 | 4.68 | 1 | 10
6 | 105 | CONCLUIDO | 2.2686 | 44.08 | 35.72 | 14.99 | 0.22 | 143 | 206.38 | 55.27 | 2.5 | 141 | 43.6 | 25687.3 | 492.16 | 3060.44 | 226.29 | 87.86 | 67004.23 | 0.39 | 0.81 | 7.91 | 4.12 | 1 | 10
7 | 105 | CONCLUIDO | 2.3282 | 42.95 | 35.24 | 16.65 | 0.24 | 127 | 206.78 | 55.27 | 2.75 | 125 | 43.75 | 25736.42 | 482.35 | 3060.5 | 209.84 | 87.86 | 58861.85 | 0.42 | 0.82 | 7.91 | 3.64 | 1 | 10
8 | 105 | CONCLUIDO | 2.3738 | 42.13 | 34.9 | 18.21 | 0.26 | 115 | 207.17 | 55.27 | 3 | 113 | 43.9 | 25785.6 | 474.92 | 3060.63 | 199.1 | 87.86 | 53553.25 | 0.44 | 0.83 | 7.88 | 3.3 | 1 | 10
9 | 105 | CONCLUIDO | 2.4125 | 41.45 | 34.63 | 19.79 | 0.28 | 105 | 207.57 | 55.27 | 3.25 | 103 | 44.05 | 25834.83 | 467.62 | 3060.16 | 190.25 | 87.86 | 49175.2 | 0.46 | 0.83 | 7.87 | 3.04 | 1 | 10
10 | 105 | CONCLUIDO | 2.4517 | 40.79 | 34.33 | 21.46 | 0.3 | 96 | 207.97 | 55.27 | 3.5 | 94 | 44.2 | 25884.1 | 460.74 | 3060.2 | 180.54 | 87.86 | 44365.24 | 0.49 | 0.84 | 7.85 | 2.74 | 1 | 10
11 | 105 | CONCLUIDO | 2.4844 | 40.25 | 34.12 | 23.26 | 0.32 | 88 | 208.37 | 55.27 | 3.75 | 86 | 44.35 | 25933.43 | 454.99 | 3060.43 | 173.75 | 87.86 | 41010.21 | 0.51 | 0.85 | 7.83 | 2.52 | 1 | 10
12 | 105 | CONCLUIDO | 2.5104 | 39.83 | 33.94 | 24.84 | 0.34 | 82 | 208.77 | 55.27 | 4 | 80 | 44.5 | 25982.82 | 449.17 | 3060.38 | 167.83 | 87.86 | 38082.43 | 0.52 | 0.85 | 7.83 | 2.35 | 1 | 10
13 | 105 | CONCLUIDO | 2.5374 | 39.41 | 33.76 | 26.66 | 0.36 | 76 | 209.17 | 55.27 | 4.25 | 74 | 44.65 | 26032.25 | 443.44 | 3060.24 | 162.14 | 87.86 | 35265.82 | 0.54 | 0.85 | 7.82 | 2.17 | 1 | 10
14 | 105 | CONCLUIDO | 2.5609 | 39.05 | 33.61 | 28.4 | 0.38 | 71 | 209.58 | 55.27 | 4.5 | 69 | 44.8 | 26081.73 | 438.46 | 3060.18 | 157.4 | 87.86 | 32919.97 | 0.56 | 0.86 | 7.8 | 2.01 | 1 | 10
15 | 105 | CONCLUIDO | 2.5801 | 38.76 | 33.48 | 29.98 | 0.4 | 67 | 209.98 | 55.27 | 4.75 | 65 | 44.95 | 26131.27 | 433.8 | 3060.13 | 153.05 | 87.86 | 30765.92 | 0.57 | 0.86 | 7.79 | 1.88 | 1 | 10
16 | 105 | CONCLUIDO | 2.5969 | 38.51 | 33.39 | 31.8 | 0.42 | 63 | 210.38 | 55.27 | 5 | 61 | 45.11 | 26180.86 | 427.97 | 3060.13 | 149.89 | 87.86 | 29205 | 0.59 | 0.86 | 7.79 | 1.8 | 1 | 10
17 | 105 | CONCLUIDO | 2.6183 | 38.19 | 33.24 | 33.8 | 0.44 | 59 | 210.78 | 55.27 | 5.25 | 57 | 45.26 | 26230.5 | 422.82 | 3059.99 | 145.16 | 87.86 | 26862.53 | 0.61 | 0.87 | 7.78 | 1.65 | 1 | 10
18 | 105 | CONCLUIDO | 2.6316 | 38 | 33.16 | 35.53 | 0.46 | 56 | 211.18 | 55.27 | 5.5 | 54 | 45.41 | 26280.2 | 418.41 | 3060.02 | 142.81 | 87.86 | 25701.19 | 0.62 | 0.87 | 7.78 | 1.57 | 1 | 10
19 | 105 | CONCLUIDO | 2.6447 | 37.81 | 33.1 | 37.47 | 0.48 | 53 | 211.59 | 55.27 | 5.75 | 51 | 45.57 | 26329.94 | 414.87 | 3060.2 | 140.63 | 87.86 | 24624.2 | 0.62 | 0.87 | 7.78 | 1.51 | 1 | 10
20 | 105 | CONCLUIDO | 2.6619 | 37.57 | 32.97 | 39.57 | 0.5 | 50 | 211.99 | 55.27 | 6 | 48 | 45.72 | 26379.74 | 409.32 | 3060.08 | 136.51 | 87.86 | 22582.87 | 0.64 | 0.88 | 7.77 | 1.38 | 1 | 10
21 | 105 | CONCLUIDO | 2.6709 | 37.44 | 32.93 | 41.16 | 0.52 | 48 | 212.4 | 55.27 | 6.25 | 46 | 45.87 | 26429.59 | 404.9 | 3060.16 | 135.04 | 87.86 | 21857.46 | 0.65 | 0.88 | 7.77 | 1.34 | 1 | 10
22 | 105 | CONCLUIDO | 2.6788 | 37.33 | 32.9 | 42.91 | 0.54 | 46 | 212.8 | 55.27 | 6.5 | 44 | 46.03 | 26479.5 | 400.3 | 3059.98 | 134.06 | 87.86 | 21379.09 | 0.66 | 0.88 | 7.77 | 1.31 | 1 | 10
23 | 105 | CONCLUIDO | 2.6951 | 37.1 | 32.8 | 45.76 | 0.56 | 43 | 213.21 | 55.27 | 6.75 | 41 | 46.18 | 26529.46 | 395.73 | 3059.97 | 130.53 | 87.86 | 19627.06 | 0.67 | 0.88 | 7.77 | 1.21 | 1 | 10
24 | 105 | CONCLUIDO | 2.7066 | 36.95 | 32.72 | 47.88 | 0.58 | 41 | 213.61 | 55.27 | 7 | 39 | 46.34 | 26579.47 | 390.5 | 3060.02 | 128.53 | 87.86 | 18637.4 | 0.68 | 0.88 | 7.75 | 1.13 | 1 | 10
25 | 105 | CONCLUIDO | 2.7121 | 36.87 | 32.68 | 49.03 | 0.6 | 40 | 214.02 | 55.27 | 7.25 | 38 | 46.49 | 26629.54 | 387.43 | 3060.04 | 127.26 | 87.86 | 18007.67 | 0.69 | 0.88 | 7.75 | 1.09 | 1 | 10
26 | 105 | CONCLUIDO | 2.7206 | 36.76 | 32.65 | 51.55 | 0.62 | 38 | 214.42 | 55.27 | 7.5 | 36 | 46.65 | 26679.66 | 381.67 | 3060.09 | 126.11 | 87.86 | 17444.11 | 0.7 | 0.88 | 7.75 | 1.06 | 1 | 10
27 | 105 | CONCLUIDO | 2.7308 | 36.62 | 32.59 | 54.32 | 0.64 | 36 | 214.83 | 55.27 | 7.75 | 34 | 46.81 | 26729.83 | 377.21 | 3060.05 | 124.29 | 87.86 | 16541.64 | 0.71 | 0.89 | 7.75 | 1 | 1 | 10
28 | 105 | CONCLUIDO | 2.7344 | 36.57 | 32.59 | 55.86 | 0.66 | 35 | 215.24 | 55.27 | 8 | 31 | 46.97 | 26780.06 | 371.88 | 3060.01 | 123.84 | 87.86 | 16322.72 | 0.71 | 0.89 | 7.75 | 1 | 1 | 10
29 | 105 | CONCLUIDO | 2.7399 | 36.5 | 32.55 | 57.45 | 0.68 | 34 | 215.65 | 55.27 | 8.25 | 28 | 47.12 | 26830.34 | 369.21 | 3060.07 | 122.81 | 87.86 | 15811.69 | 0.72 | 0.89 | 7.75 | 0.96 | 1 | 10
30 | 105 | CONCLUIDO | 2.7505 | 36.36 | 32.49 | 60.93 | 0.7 | 32 | 216.05 | 55.27 | 8.5 | 24 | 47.28 | 26880.68 | 365.38 | 3059.92 | 120.74 | 87.86 | 14786.45 | 0.73 | 0.89 | 7.75 | 0.91 | 1 | 10
31 | 105 | CONCLUIDO | 2.7505 | 36.36 | 32.49 | 60.93 | 0.72 | 32 | 216.46 | 55.27 | 8.75 | 15 | 47.44 | 26931.07 | 362.67 | 3060.05 | 120.61 | 87.86 | 14720.7 | 0.73 | 0.89 | 7.75 | 0.91 | 1 | 10
32 | 105 | CONCLUIDO | 2.7544 | 36.3 | 32.48 | 62.87 | 0.74 | 31 | 216.87 | 55.27 | 9 | 9 | 47.6 | 26981.51 | 360.02 | 3060.07 | 119.76 | 87.86 | 14301.73 | 0.73 | 0.89 | 7.77 | 0.89 | 1 | 10
33 | 105 | CONCLUIDO | 2.7548 | 36.3 | 32.48 | 62.86 | 0.76 | 31 | 217.28 | 55.27 | 9.25 | 4 | 47.76 | 27032.02 | 360.84 | 3060.13 | 119.36 | 87.86 | 14104.07 | 0.74 | 0.89 | 7.77 | 0.89 | 1 | 10
34 | 105 | CONCLUIDO | 2.7548 | 36.3 | 32.48 | 62.86 | 0.78 | 31 | 217.69 | 55.27 | 9.5 | 2 | 47.92 | 27082.57 | 360.93 | 3060.2 | 119.37 | 87.86 | 14108.36 | 0.74 | 0.89 | 7.77 | 0.89 | 1 | 10
35 | 105 | CONCLUIDO | 2.7545 | 36.3 | 32.48 | 62.87 | 0.79 | 31 | 218.1 | 55.27 | 9.75 | 1 | 48.08 | 27133.18 | 361.25 | 3060.19 | 119.45 | 87.86 | 14148.15 | 0.74 | 0.89 | 7.77 | 0.89 | 1 | 10
36 | 105 | CONCLUIDO | 2.7543 | 36.31 | 32.48 | 62.87 | 0.81 | 31 | 218.51 | 55.27 | 10 | 0 | 48.24 | 27183.85 | 361.89 | 3060.19 | 119.46 | 87.86 | 14153.71 | 0.74 | 0.89 | 7.78 | 0.9 | 1 | 10