## Sheet1
| Volume de calda [L] | STATUS | Capacidade operacional [ha/h] | Tempo de missao [h] | Tempo util [h] | Tempo por voo [min] | Autonomia Projetada [h] | N° Voos | MTOW [kg] | Massa Estrutura [kg] | Combustível [kg] | Abastecimentos | Massa gerador | Potência gerador [W] | Combustível consumido [L] | Calda cons [L] | Distância percorrida [km] | Distância Pulverizando [km] | RTL ACUMULADO[m] | EOC [km/km] | EOC [h/h] | Tempo de manobra [h] | Tempo rtl_rtw [h] | V pulv [m/s] | V desloc [m/s]
0 | 110 | CONCLUIDO | 1.4295 | 69.96 | 46.44 | 5.63 | 0.08 | 495 | 213.37 | 56.13 | 1 | 493 | 46.25 | 26550.29 | 683.18 | 3062.33 | 577.73 | 87.86 | 240964.29 | 0.15 | 0.62 | 8.48 | 14.83 | 1 | 10
1 | 110 | CONCLUIDO | 1.6712 | 59.84 | 42.15 | 7.08 | 0.1 | 357 | 213.78 | 56.13 | 1.25 | 355 | 46.4 | 26600.32 | 616.96 | 3061.51 | 436.54 | 87.86 | 171062.04 | 0.2 | 0.68 | 8.27 | 10.55 | 1 | 10
2 | 110 | CONCLUIDO | 1.8463 | 54.16 | 39.77 | 8.55 | 0.12 | 279 | 214.19 | 56.13 | 1.5 | 277 | 46.56 | 26650.41 | 579 | 3060.85 | 358.48 | 87.86 | 132419.93 | 0.25 | 0.73 | 8.14 | 8.17 | 1 | 10
3 | 110 | CONCLUIDO | 1.9779 | 50.56 | 38.28 | 10.03 | 0.14 | 229 | 214.59 | 56.13 | 1.75 | 227 | 46.72 | 26700.55 | 554.32 | 3060.82 | 309.44 | 87.86 | 108153.78 | 0.28 | 0.75 | 8.06 | 6.68 | 1 | 10
4 | 110 | CONCLUIDO | 2.0814 | 48.04 | 37.24 | 11.52 | 0.17 | 194 | 215 | 56.13 | 2 | 192 | 46.87 | 26750.75 | 536.37 | 3060.62 | 275.55 | 87.86 | 91380.54 | 0.32 | 0.78 | 8.01 | 5.65 | 1 | 10
5 | 110 | CONCLUIDO | 2.1676 | 46.13 | 36.43 | 13.01 | 0.19 | 168 | 215.41 | 56.13 | 2.25 | 166 | 47.03 | 26801 | 521.65 | 3060.43 | 249.75 | 87.86 | 78612.75 | 0.35 | 0.79 | 7.94 | 4.83 | 1 | 10
6 | 110 | CONCLUIDO | 2.2373 | 44.7 | 35.84 | 14.53 | 0.21 | 148 | 215.82 | 56.13 | 2.5 | 146 | 47.19 | 26851.31 | 510.4 | 3060.25 | 230.23 | 87.86 | 68953.27 | 0.38 | 0.81 | 7.92 | 4.24 | 1 | 10
7 | 110 | CONCLUIDO | 2.2941 | 43.59 | 35.4 | 16.09 | 0.23 | 132 | 216.22 | 56.13 | 2.75 | 130 | 47.35 | 26901.66 | 501.43 | 3060.4 | 215.95 | 87.86 | 61890.75 | 0.41 | 0.82 | 7.9 | 3.81 | 1 | 10
8 | 110 | CONCLUIDO | 2.3449 | 42.64 | 35.01 | 17.65 | 0.25 | 119 | 216.63 | 56.13 | 3 | 117 | 47.51 | 26952.08 | 492.48 | 3060.27 | 203.01 | 87.86 | 55485.6 | 0.43 | 0.82 | 7.88 | 3.42 | 1 | 10
9 | 110 | CONCLUIDO | 2.3831 | 41.96 | 34.75 | 19.13 | 0.27 | 109 | 217.04 | 56.13 | 3.25 | 107 | 47.66 | 27002.55 | 486.07 | 3060.53 | 194.36 | 87.86 | 51213.15 | 0.45 | 0.83 | 7.87 | 3.15 | 1 | 10
10 | 110 | CONCLUIDO | 2.4254 | 41.23 | 34.44 | 20.87 | 0.29 | 99 | 217.45 | 56.13 | 3.5 | 97 | 47.82 | 27053.07 | 478.5 | 3060.1 | 184.37 | 87.86 | 46268.23 | 0.48 | 0.84 | 7.85 | 2.85 | 1 | 10
11 | 110 | CONCLUIDO | 2.4571 | 40.7 | 34.2 | 22.31 | 0.31 | 92 | 217.86 | 56.13 | 3.75 | 90 | 47.98 | 27103.65 | 472.43 | 3060.41 | 176.54 | 87.86 | 42388.24 | 0.5 | 0.84 | 7.84 | 2.61 | 1 | 10
12 | 110 | CONCLUIDO | 2.4854 | 40.23 | 34.03 | 24.02 | 0.33 | 85 | 218.27 | 56.13 | 4 | 83 | 48.15 | 27154.29 | 467.32 | 3060.22 | 170.81 | 87.86 | 39557.17 | 0.51 | 0.85 | 7.84 | 2.44 | 1 | 10
13 | 110 | CONCLUIDO | 2.5168 | 39.73 | 33.78 | 25.66 | 0.35 | 79 | 218.68 | 56.13 | 4.25 | 77 | 48.31 | 27204.98 | 461.02 | 3060.21 | 163.35 | 87.86 | 35856.92 | 0.54 | 0.85 | 7.81 | 2.19 | 1 | 10
14 | 110 | CONCLUIDO | 2.5362 | 39.43 | 33.69 | 27.32 | 0.36 | 74 | 219.09 | 56.13 | 4.5 | 72 | 48.47 | 27255.72 | 456.29 | 3060.09 | 159.96 | 87.86 | 34186.97 | 0.55 | 0.86 | 7.81 | 2.1 | 1 | 10
15 | 110 | CONCLUIDO | 2.5593 | 39.07 | 33.55 | 29.17 | 0.38 | 69 | 219.51 | 56.13 | 4.75 | 67 | 48.63 | 27306.53 | 450.99 | 3060.26 | 155.38 | 87.86 | 31921.69 | 0.57 | 0.86 | 7.8 | 1.96 | 1 | 10
16 | 110 | CONCLUIDO | 2.578 | 38.79 | 33.43 | 30.86 | 0.4 | 65 | 219.92 | 56.13 | 5 | 63 | 48.79 | 27357.39 | 446.64 | 3060.09 | 151.45 | 87.86 | 29978.11 | 0.58 | 0.86 | 7.79 | 1.84 | 1 | 10
17 | 110 | CONCLUIDO | 2.5911 | 38.59 | 33.36 | 32.29 | 0.42 | 62 | 220.33 | 56.13 | 5.25 | 60 | 48.95 | 27408.3 | 443.31 | 3059.97 | 148.96 | 87.86 | 28746.63 | 0.59 | 0.87 | 7.8 | 1.77 | 1 | 10
18 | 110 | CONCLUIDO | 2.6118 | 38.29 | 33.23 | 34.37 | 0.44 | 58 | 220.74 | 56.13 | 5.5 | 56 | 49.12 | 27459.27 | 437.04 | 3060.11 | 144.66 | 87.86 | 26616.83 | 0.61 | 0.87 | 7.79 | 1.64 | 1 | 10
19 | 110 | CONCLUIDO | 2.6269 | 38.07 | 33.13 | 36.14 | 0.46 | 55 | 221.16 | 56.13 | 5.75 | 53 | 49.28 | 27510.3 | 432.08 | 3060.14 | 141.69 | 87.86 | 25145.88 | 0.62 | 0.87 | 7.78 | 1.54 | 1 | 10
20 | 110 | CONCLUIDO | 2.6364 | 37.93 | 33.08 | 37.45 | 0.48 | 53 | 221.57 | 56.13 | 6 | 51 | 49.45 | 27561.39 | 429.36 | 3060.16 | 139.66 | 87.86 | 24140.23 | 0.63 | 0.87 | 7.78 | 1.49 | 1 | 10
21 | 110 | CONCLUIDO | 2.65 | 37.74 | 33.01 | 39.61 | 0.5 | 50 | 221.99 | 56.13 | 6.25 | 48 | 49.61 | 27612.53 | 425 | 3060.12 | 137.42 | 87.86 | 23035.09 | 0.64 | 0.87 | 7.78 | 1.42 | 1 | 10
22 | 110 | CONCLUIDO | 2.6612 | 37.58 | 32.94 | 41.17 | 0.52 | 48 | 222.4 | 56.13 | 6.5 | 46 | 49.78 | 27663.85 | 420.26 | 3060.08 | 135.2 | 87.86 | 21938.01 | 0.65 | 0.88 | 7.77 | 1.35 | 1 | 10
23 | 110 | CONCLUIDO | 2.6698 | 37.46 | 32.9 | 42.91 | 0.54 | 46 | 222.82 | 56.13 | 6.75 | 44 | 49.94 | 27715.11 | 415.71 | 3060.05 | 134.1 | 87.86 | 21398.78 | 0.66 | 0.88 | 7.77 | 1.31 | 1 | 10
24 | 110 | CONCLUIDO | 2.6823 | 37.28 | 32.81 | 44.74 | 0.56 | 44 | 223.23 | 56.13 | 7 | 42 | 50.11 | 27766.43 | 411.74 | 3060.18 | 130.92 | 87.86 | 19818.45 | 0.67 | 0.88 | 7.77 | 1.22 | 1 | 10
25 | 110 | CONCLUIDO | 2.6928 | 37.14 | 32.75 | 46.79 | 0.58 | 42 | 223.65 | 56.13 | 7.25 | 40 | 50.27 | 27817.81 | 406.38 | 3060.03 | 129.18 | 87.86 | 18955.55 | 0.68 | 0.88 | 7.76 | 1.16 | 1 | 10
26 | 110 | CONCLUIDO | 2.7034 | 36.99 | 32.69 | 49.03 | 0.59 | 40 | 224.07 | 56.13 | 7.5 | 38 | 50.44 | 27869.24 | 402.56 | 3060.05 | 127.28 | 87.86 | 18018.56 | 0.69 | 0.88 | 7.75 | 1.1 | 1 | 10
27 | 110 | CONCLUIDO | 2.7128 | 36.86 | 32.65 | 51.54 | 0.61 | 38 | 224.49 | 56.13 | 7.75 | 36 | 50.61 | 27920.73 | 398.23 | 3060.07 | 125.74 | 87.86 | 17254.57 | 0.7 | 0.88 | 7.75 | 1.05 | 1 | 10
28 | 110 | CONCLUIDO | 2.7172 | 36.8 | 32.63 | 52.91 | 0.63 | 37 | 224.9 | 56.13 | 8 | 35 | 50.78 | 27972.28 | 394.76 | 3060.07 | 125.29 | 87.86 | 17036.74 | 0.7 | 0.88 | 7.75 | 1.04 | 1 | 10
29 | 110 | CONCLUIDO | 2.7266 | 36.68 | 32.59 | 55.86 | 0.65 | 35 | 225.32 | 56.13 | 8.25 | 33 | 50.95 | 28023.89 | 389.67 | 3060.02 | 124.06 | 87.86 | 16431.27 | 0.71 | 0.89 | 7.75 | 1 | 1 | 10
30 | 110 | CONCLUIDO | 2.7347 | 36.57 | 32.52 | 57.39 | 0.67 | 34 | 225.74 | 56.13 | 8.5 | 32 | 51.11 | 28075.56 | 387.61 | 3059.96 | 121.51 | 87.86 | 15162.91 | 0.72 | 0.89 | 7.75 | 0.93 | 1 | 10
31 | 110 | CONCLUIDO | 2.7379 | 36.52 | 32.52 | 59.12 | 0.69 | 33 | 226.16 | 56.13 | 8.75 | 30 | 51.28 | 28127.29 | 380.87 | 3059.98 | 121.65 | 87.86 | 15236.34 | 0.72 | 0.89 | 7.75 | 0.93 | 1 | 10
32 | 110 | CONCLUIDO | 2.7428 | 36.46 | 32.5 | 60.93 | 0.71 | 32 | 226.58 | 56.13 | 9 | 25 | 51.45 | 28179.08 | 378.47 | 3060.04 | 120.86 | 87.86 | 14844.8 | 0.73 | 0.89 | 7.75 | 0.91 | 1 | 10
33 | 110 | CONCLUIDO | 2.7483 | 36.39 | 32.46 | 62.83 | 0.72 | 31 | 227 | 56.13 | 9.25 | 20 | 51.62 | 28230.92 | 375.44 | 3059.98 | 119.56 | 87.86 | 14199.42 | 0.73 | 0.89 | 7.75 | 0.88 | 1 | 10
34 | 110 | CONCLUIDO | 2.7538 | 36.31 | 32.43 | 64.87 | 0.74 | 30 | 227.42 | 56.13 | 9.5 | 10 | 51.8 | 28282.83 | 372.79 | 3060.05 | 118.39 | 87.86 | 13623.48 | 0.74 | 0.89 | 7.76 | 0.84 | 1 | 10
35 | 110 | CONCLUIDO | 2.7513 | 36.35 | 32.47 | 64.93 | 0.76 | 30 | 227.84 | 56.13 | 9.75 | 6 | 51.97 | 28334.8 | 372.69 | 3060.61 | 119.1 | 87.86 | 13978.17 | 0.74 | 0.89 | 7.77 | 0.88 | 1 | 10
36 | 110 | CONCLUIDO | 2.7574 | 36.27 | 32.43 | 67.09 | 0.78 | 29 | 228.27 | 56.13 | 10 | 2 | 52.14 | 28386.82 | 370.4 | 3059.95 | 117.53 | 87.86 | 13196.53 | 0.75 | 0.89 | 7.77 | 0.84 | 1 | 10
37 | 110 | CONCLUIDO | 2.7591 | 36.24 | 32.41 | 67.05 | 0.8 | 29 | 228.69 | 56.13 | 10.25 | 1 | 52.31 | 28438.91 | 370.88 | 3060.15 | 116.99 | 87.86 | 12926.56 | 0.75 | 0.89 | 7.77 | 0.82 | 1 | 10
38 | 110 | CONCLUIDO | 2.7589 | 36.25 | 32.41 | 67.05 | 0.81 | 29 | 229.11 | 56.13 | 10.5 | 1 | 52.48 | 28491.06 | 371.51 | 3060.15 | 117.05 | 87.86 | 12955.26 | 0.75 | 0.89 | 7.77 | 0.82 | 1 | 10
39 | 110 | CONCLUIDO | 2.7588 | 36.25 | 32.41 | 67.06 | 0.83 | 29 | 229.53 | 56.13 | 10.75 | 0 | 52.66 | 28543.27 | 372.13 | 3060.15 | 117.06 | 87.86 | 12963.48 | 0.75 | 0.89 | 7.77 | 0.82 | 1 | 10