## Sheet1
| Volume de calda [L] | STATUS | Capacidade operacional [ha/h] | Tempo de missao [h] | Tempo util [h] | Tempo por voo [min] | Autonomia Projetada [h] | N° Voos | MTOW [kg] | Massa Estrutura [kg] | Combustível [kg] | Abastecimentos | Massa gerador | Potência gerador [W] | Combustível consumido [L] | Calda cons [L] | Distância percorrida [km] | Distância Pulverizando [km] | RTL ACUMULADO[m] | EOC [km/km] | EOC [h/h] | Tempo de manobra [h] | Tempo rtl_rtw [h] | V pulv [m/s] | V desloc [m/s]
0 | 140 | CONCLUIDO | 1.1403 | 87.7 | 51.22 | 4.78 | 0.06 | 643 | 274.09 | 60.56 | 1 | 641 | 72.53 | 34038.11 | 885.74 | 3062.61 | 732.99 | 87.86 | 317858.88 | 0.12 | 0.56 | 8.76 | 19.6 | 1 | 10
1 | 140 | CONCLUIDO | 1.3992 | 71.47 | 45.07 | 6.01 | 0.08 | 450 | 274.57 | 60.56 | 1.25 | 448 | 72.76 | 34097.72 | 777.01 | 3061.61 | 530.86 | 87.86 | 217758.08 | 0.17 | 0.64 | 8.44 | 13.46 | 1 | 10
2 | 140 | CONCLUIDO | 1.5908 | 62.86 | 41.84 | 7.23 | 0.1 | 347 | 275.05 | 60.56 | 1.5 | 345 | 73 | 34157.42 | 719.14 | 3061.24 | 426.08 | 87.86 | 165880.8 | 0.21 | 0.69 | 8.25 | 10.24 | 1 | 10
3 | 140 | CONCLUIDO | 1.7399 | 57.48 | 39.85 | 8.48 | 0.11 | 282 | 275.54 | 60.56 | 1.75 | 280 | 73.23 | 34217.22 | 682.74 | 3060.83 | 360.9 | 87.86 | 133617.9 | 0.24 | 0.72 | 8.15 | 8.25 | 1 | 10
4 | 140 | CONCLUIDO | 1.8562 | 53.87 | 38.54 | 9.72 | 0.13 | 238 | 276.02 | 60.56 | 2 | 236 | 73.47 | 34277.1 | 658.24 | 3060.82 | 318.2 | 87.86 | 112486.73 | 0.28 | 0.75 | 8.08 | 6.95 | 1 | 10
5 | 140 | CONCLUIDO | 1.9523 | 51.22 | 37.56 | 10.94 | 0.14 | 206 | 276.51 | 60.56 | 2.25 | 204 | 73.71 | 34337.08 | 639.38 | 3060.86 | 286.81 | 87.86 | 96953.26 | 0.31 | 0.77 | 8.01 | 5.97 | 1 | 10
6 | 140 | CONCLUIDO | 2.0335 | 49.18 | 36.82 | 12.21 | 0.16 | 181 | 277 | 60.56 | 2.5 | 179 | 73.94 | 34397.15 | 624.62 | 3060.89 | 261.89 | 87.86 | 84617.8 | 0.34 | 0.78 | 7.99 | 5.23 | 1 | 10
7 | 140 | CONCLUIDO | 2.1024 | 47.57 | 36.26 | 13.51 | 0.18 | 161 | 277.48 | 60.56 | 2.75 | 159 | 74.18 | 34457.31 | 613.01 | 3060.19 | 243.57 | 87.86 | 75555.37 | 0.36 | 0.8 | 7.95 | 4.66 | 1 | 10
8 | 140 | CONCLUIDO | 2.1591 | 46.31 | 35.79 | 14.71 | 0.19 | 146 | 277.97 | 60.56 | 3 | 144 | 74.42 | 34517.57 | 603.17 | 3060.34 | 228.08 | 87.86 | 67887.27 | 0.39 | 0.81 | 7.93 | 4.2 | 1 | 10
9 | 140 | CONCLUIDO | 2.2088 | 45.27 | 35.43 | 15.98 | 0.21 | 133 | 278.46 | 60.56 | 3.25 | 131 | 74.66 | 34577.92 | 594.94 | 3060.39 | 216.7 | 87.86 | 62259.94 | 0.41 | 0.81 | 7.9 | 3.83 | 1 | 10
10 | 140 | CONCLUIDO | 2.2549 | 44.35 | 35.08 | 17.25 | 0.22 | 122 | 278.95 | 60.56 | 3.5 | 120 | 74.9 | 34638.36 | 586.92 | 3060.28 | 204.91 | 87.86 | 56424.01 | 0.43 | 0.82 | 7.89 | 3.48 | 1 | 10
11 | 140 | CONCLUIDO | 2.2971 | 43.53 | 34.78 | 18.63 | 0.24 | 112 | 279.44 | 60.56 | 3.75 | 110 | 75.14 | 34698.9 | 579.88 | 3060.27 | 195.48 | 87.86 | 51758.81 | 0.45 | 0.83 | 7.87 | 3.19 | 1 | 10
12 | 140 | CONCLUIDO | 2.3299 | 42.92 | 34.59 | 19.95 | 0.25 | 104 | 279.94 | 60.56 | 4 | 102 | 75.38 | 34759.54 | 574.26 | 3060.29 | 189.06 | 87.86 | 48586.3 | 0.46 | 0.83 | 7.86 | 3 | 1 | 10
13 | 140 | CONCLUIDO | 2.3624 | 42.33 | 34.36 | 21.26 | 0.27 | 97 | 280.43 | 60.56 | 4.25 | 95 | 75.62 | 34820.27 | 568.6 | 3060.26 | 181.75 | 87.86 | 44967.04 | 0.48 | 0.84 | 7.85 | 2.77 | 1 | 10
14 | 140 | CONCLUIDO | 2.389 | 41.86 | 34.21 | 22.55 | 0.29 | 91 | 280.92 | 60.56 | 4.5 | 89 | 75.87 | 34881.09 | 564.1 | 3060.21 | 176.58 | 87.86 | 42409.82 | 0.5 | 0.84 | 7.84 | 2.61 | 1 | 10
15 | 140 | CONCLUIDO | 2.4136 | 41.43 | 34.04 | 23.75 | 0.3 | 86 | 281.41 | 60.56 | 4.75 | 84 | 76.11 | 34942.02 | 559.3 | 3060.22 | 170.93 | 87.86 | 39610.95 | 0.51 | 0.85 | 7.84 | 2.45 | 1 | 10
16 | 140 | CONCLUIDO | 2.4383 | 41.01 | 33.88 | 25.1 | 0.32 | 81 | 281.91 | 60.56 | 5 | 79 | 76.35 | 35003.04 | 554.76 | 3060.09 | 166.13 | 87.86 | 37236.69 | 0.53 | 0.85 | 7.82 | 2.29 | 1 | 10
17 | 140 | CONCLUIDO | 2.4551 | 40.73 | 33.81 | 26.35 | 0.33 | 77 | 282.4 | 60.56 | 5.25 | 75 | 76.6 | 35064.15 | 550.75 | 3060.11 | 163.68 | 87.86 | 36033.88 | 0.54 | 0.85 | 7.82 | 2.22 | 1 | 10
18 | 140 | CONCLUIDO | 2.4752 | 40.4 | 33.69 | 27.69 | 0.35 | 73 | 282.9 | 60.56 | 5.5 | 71 | 76.85 | 35125.37 | 547.14 | 3060.03 | 159.83 | 87.86 | 34128.19 | 0.55 | 0.86 | 7.81 | 2.1 | 1 | 10
19 | 140 | CONCLUIDO | 2.4959 | 40.07 | 33.56 | 29.18 | 0.36 | 69 | 283.4 | 60.56 | 5.75 | 67 | 77.09 | 35186.68 | 543.48 | 3060.26 | 155.28 | 87.86 | 31872.82 | 0.57 | 0.86 | 7.81 | 1.97 | 1 | 10
20 | 140 | CONCLUIDO | 2.5122 | 39.81 | 33.46 | 30.42 | 0.38 | 66 | 283.9 | 60.56 | 6 | 64 | 77.34 | 35248.1 | 539.27 | 3060.05 | 152.38 | 87.86 | 30437.74 | 0.58 | 0.86 | 7.79 | 1.87 | 1 | 10
21 | 140 | CONCLUIDO | 2.5271 | 39.57 | 33.38 | 31.79 | 0.39 | 63 | 284.4 | 60.56 | 6.25 | 61 | 77.59 | 35309.61 | 535.35 | 3060.39 | 149.78 | 87.86 | 29152.77 | 0.59 | 0.86 | 7.79 | 1.79 | 1 | 10
22 | 140 | CONCLUIDO | 2.543 | 39.32 | 33.29 | 33.29 | 0.41 | 60 | 284.89 | 60.56 | 6.5 | 58 | 77.84 | 35371.22 | 532.63 | 3060.03 | 147.05 | 87.86 | 27804.05 | 0.6 | 0.87 | 7.78 | 1.7 | 1 | 10
23 | 140 | CONCLUIDO | 2.5603 | 39.06 | 33.18 | 34.93 | 0.42 | 57 | 285.39 | 60.56 | 6.75 | 55 | 78.09 | 35432.93 | 527.94 | 3059.99 | 143.14 | 87.86 | 25860.37 | 0.61 | 0.87 | 7.78 | 1.59 | 1 | 10
24 | 140 | CONCLUIDO | 2.5702 | 38.91 | 33.13 | 36.15 | 0.44 | 55 | 285.9 | 60.56 | 7 | 53 | 78.34 | 35494.74 | 524.95 | 3060.11 | 141.83 | 87.86 | 25214.51 | 0.62 | 0.87 | 7.78 | 1.54 | 1 | 10
25 | 140 | CONCLUIDO | 2.5791 | 38.77 | 33.1 | 37.48 | 0.45 | 53 | 286.4 | 60.56 | 7.25 | 51 | 78.59 | 35556.78 | 522.88 | 3060.14 | 140.85 | 87.86 | 24734.5 | 0.62 | 0.87 | 7.78 | 1.51 | 1 | 10
26 | 140 | CONCLUIDO | 2.5905 | 38.6 | 33.04 | 38.87 | 0.47 | 51 | 286.9 | 60.56 | 7.5 | 49 | 78.85 | 35618.8 | 519.27 | 3059.99 | 138.58 | 87.86 | 23611.01 | 0.63 | 0.87 | 7.78 | 1.45 | 1 | 10
27 | 140 | CONCLUIDO | 2.6021 | 38.43 | 32.97 | 40.37 | 0.48 | 49 | 287.41 | 60.56 | 7.75 | 47 | 79.1 | 35680.92 | 516.06 | 3059.95 | 136.04 | 87.86 | 22349.38 | 0.65 | 0.88 | 7.78 | 1.38 | 1 | 10
28 | 140 | CONCLUIDO | 2.6135 | 38.26 | 32.91 | 42.01 | 0.49 | 47 | 287.91 | 60.56 | 8 | 45 | 79.36 | 35743.15 | 512.97 | 3060.16 | 134.63 | 87.86 | 21655.77 | 0.65 | 0.88 | 7.76 | 1.32 | 1 | 10
29 | 140 | CONCLUIDO | 2.6171 | 38.21 | 32.91 | 42.92 | 0.51 | 46 | 288.42 | 60.56 | 8.25 | 44 | 79.61 | 35805.48 | 510.47 | 3059.93 | 134.12 | 87.86 | 21407.54 | 0.66 | 0.88 | 7.77 | 1.32 | 1 | 10
30 | 140 | CONCLUIDO | 2.6289 | 38.04 | 32.84 | 44.78 | 0.52 | 44 | 288.92 | 60.56 | 8.5 | 42 | 79.87 | 35867.91 | 507.67 | 3060.03 | 132.55 | 87.86 | 20632.23 | 0.66 | 0.88 | 7.75 | 1.25 | 1 | 10
31 | 140 | CONCLUIDO | 2.635 | 37.95 | 32.8 | 45.77 | 0.54 | 43 | 289.43 | 60.56 | 8.75 | 41 | 80.12 | 35930.44 | 504.66 | 3060.01 | 130.9 | 87.86 | 19809.75 | 0.67 | 0.88 | 7.76 | 1.21 | 1 | 10
32 | 140 | CONCLUIDO | 2.6468 | 37.78 | 32.74 | 47.91 | 0.55 | 41 | 289.94 | 60.56 | 9 | 39 | 80.38 | 35993.08 | 500.94 | 3060.02 | 128.7 | 87.86 | 18723.68 | 0.68 | 0.88 | 7.76 | 1.15 | 1 | 10
33 | 140 | CONCLUIDO | 2.6536 | 37.68 | 32.69 | 49.04 | 0.57 | 40 | 290.45 | 60.56 | 9.25 | 38 | 80.64 | 36055.83 | 498.05 | 3060.03 | 127.39 | 87.86 | 18069.97 | 0.69 | 0.88 | 7.76 | 1.11 | 1 | 10
34 | 140 | CONCLUIDO | 2.6567 | 37.64 | 32.7 | 50.31 | 0.58 | 39 | 290.96 | 60.56 | 9.5 | 37 | 80.9 | 36118.68 | 494.66 | 3060.02 | 127.79 | 87.86 | 18275.69 | 0.69 | 0.88 | 7.75 | 1.11 | 1 | 10
35 | 140 | CONCLUIDO | 2.6631 | 37.55 | 32.66 | 51.58 | 0.6 | 38 | 291.47 | 60.56 | 9.75 | 36 | 81.16 | 36181.64 | 492.94 | 3060.05 | 126.54 | 87.86 | 17658.24 | 0.69 | 0.88 | 7.75 | 1.08 | 1 | 10
36 | 140 | CONCLUIDO | 2.6753 | 37.38 | 32.6 | 54.33 | 0.61 | 36 | 291.98 | 60.56 | 10 | 34 | 81.42 | 36244.71 | 488.71 | 3060.09 | 124.24 | 87.86 | 16517.73 | 0.71 | 0.89 | 7.75 | 1.01 | 1 | 10
37 | 140 | CONCLUIDO | 2.68 | 37.31 | 32.58 | 55.86 | 0.62 | 35 | 292.49 | 60.56 | 10.25 | 33 | 81.68 | 36307.88 | 485.54 | 3059.91 | 123.64 | 87.86 | 16221.32 | 0.71 | 0.89 | 7.76 | 1 | 1 | 10
38 | 140 | CONCLUIDO | 2.688 | 37.2 | 32.53 | 57.4 | 0.64 | 34 | 293 | 60.56 | 10.5 | 32 | 81.95 | 36371.17 | 482.98 | 3060.09 | 122.28 | 87.86 | 15544.86 | 0.72 | 0.89 | 7.74 | 0.94 | 1 | 10
39 | 140 | CONCLUIDO | 2.6863 | 37.23 | 32.55 | 57.44 | 0.65 | 34 | 293.52 | 60.56 | 10.75 | 32 | 82.21 | 36434.56 | 481.57 | 3060.03 | 122.72 | 87.86 | 15768.92 | 0.72 | 0.89 | 7.75 | 0.96 | 1 | 10
40 | 140 | CONCLUIDO | 2.6932 | 37.13 | 32.51 | 59.1 | 0.67 | 33 | 294.03 | 60.56 | 11 | 31 | 82.48 | 36498.06 | 477.62 | 3060.14 | 121.35 | 87.86 | 15084.55 | 0.72 | 0.89 | 7.74 | 0.92 | 1 | 10
41 | 140 | CONCLUIDO | 2.6977 | 37.07 | 32.5 | 60.93 | 0.68 | 32 | 294.55 | 60.56 | 11.25 | 30 | 82.74 | 36561.67 | 475.42 | 3059.91 | 120.86 | 87.86 | 14846.38 | 0.73 | 0.89 | 7.75 | 0.91 | 1 | 10
42 | 140 | CONCLUIDO | 2.7039 | 36.98 | 32.46 | 62.83 | 0.69 | 31 | 295.06 | 60.56 | 11.5 | 29 | 83.01 | 36625.39 | 473.08 | 3060.01 | 119.8 | 87.86 | 14320.25 | 0.73 | 0.89 | 7.74 | 0.87 | 1 | 10
43 | 140 | CONCLUIDO | 2.7101 | 36.9 | 32.43 | 64.86 | 0.71 | 30 | 295.58 | 60.56 | 11.75 | 28 | 83.28 | 36689.22 | 469.42 | 3060.03 | 118.9 | 87.86 | 13878.93 | 0.74 | 0.89 | 7.74 | 0.84 | 1 | 10
44 | 140 | CONCLUIDO | 2.7164 | 36.81 | 32.4 | 67.03 | 0.72 | 29 | 296.1 | 60.56 | 12 | 27 | 83.54 | 36753.16 | 466.42 | 3059.92 | 117.62 | 87.86 | 13239.55 | 0.75 | 0.89 | 7.74 | 0.81 | 1 | 10
45 | 140 | CONCLUIDO | 2.7159 | 36.82 | 32.4 | 67.04 | 0.74 | 29 | 296.62 | 60.56 | 12.25 | 27 | 83.81 | 36817.22 | 463.57 | 3059.95 | 118.19 | 87.86 | 13527.58 | 0.74 | 0.89 | 7.73 | 0.82 | 1 | 10
46 | 140 | CONCLUIDO | 2.7233 | 36.72 | 32.36 | 69.34 | 0.75 | 28 | 297.14 | 60.56 | 12.5 | 26 | 84.08 | 36881.39 | 461.2 | 3059.99 | 116.33 | 87.86 | 12600.28 | 0.76 | 0.89 | 7.74 | 0.77 | 1 | 10
47 | 140 | CONCLUIDO | 2.7298 | 36.63 | 32.32 | 71.82 | 0.76 | 27 | 297.66 | 60.56 | 12.75 | 25 | 84.36 | 36945.67 | 458.37 | 3059.94 | 115.32 | 87.86 | 12099.46 | 0.76 | 0.89 | 7.73 | 0.73 | 1 | 10
48 | 140 | CONCLUIDO | 2.7352 | 36.56 | 32.3 | 74.54 | 0.78 | 26 | 298.18 | 60.56 | 13 | 24 | 84.63 | 37010.06 | 453.45 | 3060 | 114.77 | 87.86 | 11831.23 | 0.77 | 0.89 | 7.73 | 0.71 | 1 | 10
49 | 140 | CONCLUIDO | 2.7364 | 36.54 | 32.29 | 74.5 | 0.79 | 26 | 298.71 | 60.56 | 13.25 | 22 | 84.9 | 37074.57 | 450.14 | 3060.04 | 114.01 | 87.86 | 11450.52 | 0.77 | 0.89 | 7.73 | 0.7 | 1 | 10
50 | 140 | CONCLUIDO | 2.7408 | 36.49 | 32.28 | 77.47 | 0.8 | 25 | 299.23 | 60.56 | 13.5 | 20 | 85.18 | 37139.2 | 448.59 | 3059.97 | 113.81 | 87.86 | 11358.9 | 0.77 | 0.89 | 7.73 | 0.69 | 1 | 10
51 | 140 | CONCLUIDO | 2.7408 | 36.49 | 32.28 | 77.47 | 0.82 | 25 | 299.76 | 60.56 | 13.75 | 19 | 85.45 | 37204.07 | 444.83 | 3060.07 | 113.69 | 87.86 | 11295.31 | 0.77 | 0.89 | 7.74 | 0.69 | 1 | 10
52 | 140 | CONCLUIDO | 2.7471 | 36.4 | 32.25 | 80.62 | 0.83 | 24 | 300.28 | 60.56 | 14 | 14 | 85.73 | 37268.93 | 444.55 | 3059.97 | 112.41 | 87.86 | 10660.31 | 0.78 | 0.89 | 7.74 | 0.66 | 1 | 10
53 | 140 | CONCLUIDO | 2.7449 | 36.43 | 32.28 | 80.69 | 0.84 | 24 | 300.81 | 60.56 | 14.25 | 10 | 86 | 37333.9 | 445.02 | 3059.94 | 113.33 | 87.86 | 11123.29 | 0.78 | 0.89 | 7.75 | 0.69 | 1 | 10
54 | 140 | CONCLUIDO | 2.7456 | 36.42 | 32.27 | 80.67 | 0.86 | 24 | 301.34 | 60.56 | 14.5 | 9 | 86.28 | 37399 | 444.99 | 3059.87 | 112.88 | 87.86 | 10897.89 | 0.78 | 0.89 | 7.75 | 0.68 | 1 | 10
55 | 140 | CONCLUIDO | 2.7449 | 36.43 | 32.28 | 80.69 | 0.87 | 24 | 301.86 | 60.56 | 14.75 | 7 | 86.56 | 37464.21 | 443.9 | 3060.08 | 113.19 | 87.86 | 11049.28 | 0.78 | 0.89 | 7.75 | 0.69 | 1 | 10
56 | 140 | CONCLUIDO | 2.7441 | 36.44 | 32.29 | 80.72 | 0.88 | 24 | 302.39 | 60.56 | 15 | 5 | 86.84 | 37529.55 | 442.66 | 3059.97 | 113.2 | 87.86 | 11055.5 | 0.78 | 0.89 | 7.76 | 0.7 | 1 | 10
57 | 140 | CONCLUIDO | 2.7512 | 36.35 | 32.25 | 84.12 | 0.9 | 23 | 302.92 | 60.56 | 15.25 | 2 | 87.12 | 37595 | 442.12 | 3060.02 | 111.95 | 87.86 | 10435.57 | 0.78 | 0.89 | 7.76 | 0.66 | 1 | 10
58 | 140 | CONCLUIDO | 2.7516 | 36.34 | 32.24 | 84.11 | 0.91 | 23 | 303.46 | 60.56 | 15.5 | 1 | 87.4 | 37660.57 | 442.45 | 3059.95 | 111.85 | 87.86 | 10385.71 | 0.79 | 0.9 | 7.75 | 0.65 | 1 | 10
59 | 140 | CONCLUIDO | 2.7508 | 36.35 | 32.25 | 84.13 | 0.92 | 23 | 303.99 | 60.56 | 15.75 | 0 | 87.68 | 37726.27 | 443.02 | 3060.11 | 111.96 | 87.86 | 10440.02 | 0.78 | 0.89 | 7.76 | 0.66 | 1 | 10