## Sheet1
| Volume de calda [L] | STATUS | Capacidade operacional [ha/h] | Tempo de missao [h] | Tempo util [h] | Tempo por voo [min] | Autonomia Projetada [h] | N° Voos | MTOW [kg] | Massa Estrutura [kg] | Combustível [kg] | Abastecimentos | Massa gerador | Potência gerador [W] | Combustível consumido [L] | Calda cons [L] | Distância percorrida [km] | Distância Pulverizando [km] | RTL ACUMULADO[m] | EOC [km/km] | EOC [h/h] | Tempo de manobra [h] | Tempo rtl_rtw [h] | V pulv [m/s] | V desloc [m/s]
0 | 35 | CONCLUIDO | 2.3571 | 42.43 | 37.21 | 11.57 | 0.22 | 193 | 80.84 | 35.1 | 1 | 191 | 9.74 | 10204.21 | 266.71 | 3060.53 | 274.41 | 87.86 | 90818.06 | 0.32 | 0.78 | 8.02 | 5.62 | 1 | 10
1 | 35 | CONCLUIDO | 2.4982 | 40.03 | 35.69 | 15.08 | 0.27 | 142 | 81.14 | 35.1 | 1.25 | 140 | 9.79 | 10241.25 | 245.65 | 3060.62 | 225.22 | 87.86 | 66478.01 | 0.39 | 0.81 | 7.92 | 4.1 | 1 | 10
2 | 35 | CONCLUIDO | 2.59 | 38.61 | 34.81 | 18.81 | 0.32 | 111 | 81.44 | 35.1 | 1.5 | 105 | 9.84 | 10278.32 | 229.29 | 3060.33 | 195.97 | 87.86 | 52006.52 | 0.45 | 0.83 | 7.88 | 3.21 | 1 | 10
3 | 35 | CONCLUIDO | 2.6449 | 37.81 | 34.31 | 22.14 | 0.38 | 93 | 81.74 | 35.1 | 1.75 | 44 | 9.89 | 10315.41 | 217.65 | 3060.46 | 178 | 87.86 | 43113.63 | 0.49 | 0.84 | 7.91 | 2.72 | 1 | 10
4 | 35 | CONCLUIDO | 2.6557 | 37.66 | 34.23 | 23.08 | 0.43 | 89 | 82.04 | 35.1 | 2 | 3 | 9.94 | 10352.53 | 215.82 | 3060.56 | 173.42 | 87.86 | 40842.51 | 0.51 | 0.84 | 7.96 | 2.64 | 1 | 10
5 | 35 | CONCLUIDO | 2.6543 | 37.67 | 34.25 | 23.09 | 0.48 | 89 | 82.34 | 35.1 | 2.25 | 0 | 9.99 | 10389.66 | 216.53 | 3060.74 | 173.98 | 87.86 | 41121.12 | 0.51 | 0.84 | 7.96 | 2.66 | 1 | 10