## Resultados Geral
| Capacidade op. [ha/h] | Volume de calda [L] | Massa de combustível [kg] | N° voo | Tempo util [h] | Abastecimento | Ha | Capacidade op. corrigida [ha/h] | %
Resultado 0 | 3.9008 | 10 | 1 | 372 | 19.86 | 0 | 36 | 1.4043 | 18 | 30
Resultado 1 | 4.8455 | 15 | 1 | 249 | 16.17 | 0 |  | 1.7444
Resultado 2 | 5.4517 | 20 | 1 | 187 | 14.31 | 0 |  | 1.9626
Resultado 3 | 5.8564 | 25 | 1 | 150 | 13.2 | 0 |  | 2.1083
Resultado 4 | 6.1629 | 30 | 1 | 125 | 12.44 | 0 |  | 2.2186
Resultado 5 | 6.3779 | 35 | 1 | 108 | 11.93 | 0 |  | 2.296
Resultado 6 | 6.5437 | 40 | 1 | 95 | 11.55 | 0 |  | 2.3557
Resultado 7 | 6.6975 | 45 | 1 | 84 | 11.22 | 0 |  | 2.4111
Resultado 8 | 6.7907 | 50 | 1 | 76 | 11 | 0 |  | 2.4447
Resultado 9 | 6.9008 | 55 | 1 | 69 | 10.76 | 1 |  | 2.4843
Resultado 10 | 6.9584 | 60 | 1 | 64 | 10.6 | 14 |  | 2.505
Resultado 11 | 7.0195 | 65 | 1.25 | 59 | 10.46 | 0 |  | 2.527
Resultado 12 | 7.0666 | 70 | 1.25 | 55 | 10.33 | 6 |  | 2.544
Resultado 13 | 7.1215 | 75 | 1.5 | 51 | 10.21 | 0 |  | 2.5637
Resultado 14 | 7.1433 | 80 | 1.5 | 48 | 10.13 | 4 |  | 2.5716
Resultado 15 | 7.1735 | 85 | 1.75 | 45 | 10.04 | 0 |  | 2.5825
Resultado 16 | 7.177 | 90 | 2 | 43 | 9.98 | 0 |  | 2.5837
Resultado 17 | 7.1841 | 95 | 2 | 41 | 9.93 | 0 |  | 2.5863
Resultado 18 | 7.2006 | 100 | 2 | 39 | 9.85 | 6 |  | 2.5922
Resultado 19 | 7.2156 | 105 | 2.25 | 37 | 9.79 | 0 |  | 2.5976
Resultado 20 | 7.2282 | 110 | 2.5 | 35 | 9.74 | 0 |  | 2.6022
Resultado 21 | 7.2121 | 115 | 2.5 | 34 | 9.71 | 5 |  | 2.5964
Resultado 22 | 7.1914 | 120 | 2.75 | 33 | 9.69 | 0 |  | 2.5889
Resultado 23 | 7.227 | 125 | 3 | 31 | 9.62 | 1 |  | 2.6017
Resultado 24 | 7.2196 | 130 | 3 | 30 | 9.58 | 4 |  | 2.5991
Resultado 25 | 7.2058 | 135 | 3.25 | 29 | 9.56 | 1 |  | 2.5941
Resultado 26 | 7.2027 | 140 | 3.5 | 28 | 9.52 | 2 |  | 2.593
Resultado 27 | 7.2162 | 145 | 3.75 | 27 | 9.45 | 0 |  | 2.5978
Resultado 28 | 7.2771 | 150 | 3.75 | 26 | 9.3 | 2 |  | 2.6198

## RESULTADOS_18
Unnamed: 0 | Volume de calda [L] | STATUS | Capacidade operacional [ha/h] | Tempo de missao [h] | Tempo util [h] | Tempo por voo [min] | Autonomia Projetada [h] | N° Voos | MTOW [kg] | Massa Estrutura [kg] | Combustível [kg] | Abastecimentos | Massa gerador | Potência gerador [W] | Combustível consumido [L] | Calda cons [L] | Distância percorrida [km] | Distância Pulverizando [km] | RTL ACUMULADO[m] | EOC [km/km] | EOC [h/h] | Tempo de manobra [h] | Tempo rtl_rtw [h] | V pulv [m/s] | V desloc [m/s]
0 | 100 | CONCLUIDO | 5.3115 | 18.83 | 11.99 | 6.48 | 0.09 | 111 | 194.77 | 54.38 | 1 | 109 | 39.4 | 24256.19 | 151.77 | 3726.42 | 137.76 | 30.45 | 53329.76 | 0.22 | 0.72 | 0.26 | 3.27 | 1 | 10
1 | 100 | CONCLUIDO | 6.0478 | 16.54 | 10.98 | 8.45 | 0.11 | 78 | 195.16 | 54.38 | 1.25 | 76 | 39.53 | 24303.87 | 132.8 | 3725.52 | 104.39 | 30.45 | 36808.46 | 0.29 | 0.79 | 0.21 | 2.26 | 1 | 10
2 | 100 | CONCLUIDO | 6.6013 | 15.15 | 10.38 | 10.73 | 0.14 | 58 | 195.55 | 54.38 | 1.5 | 56 | 39.67 | 24351.61 | 118.89 | 3726.28 | 84.61 | 30.45 | 27020.46 | 0.36 | 0.83 | 0.17 | 1.65 | 1 | 10
3 | 100 | CONCLUIDO | 7.0126 | 14.26 | 9.99 | 13.32 | 0.16 | 45 | 195.93 | 54.38 | 1.75 | 41 | 39.81 | 24399.39 | 107.29 | 3725.63 | 71.96 | 30.45 | 20758.15 | 0.42 | 0.87 | 0.16 | 1.27 | 1 | 10
4 | 100 | CONCLUIDO | 7.2006 | 13.89 | 9.85 | 15.16 | 0.18 | 39 | 196.32 | 54.38 | 2 | 6 | 39.95 | 24447.22 | 100.91 | 3725.45 | 66.41 | 30.45 | 18012.8 | 0.46 | 0.88 | 0.18 | 1.13 | 1 | 10
5 | 100 | CONCLUIDO | 7.1924 | 13.9 | 9.87 | 15.19 | 0.2 | 39 | 196.71 | 54.38 | 2.25 | 0 | 40.08 | 24495.09 | 101.12 | 3725.4 | 66.69 | 30.45 | 18154.14 | 0.46 | 0.88 | 0.19 | 1.15 | 1 | 10

## RESULTADOS_26
Unnamed: 0 | Volume de calda [L] | STATUS | Capacidade operacional [ha/h] | Tempo de missao [h] | Tempo util [h] | Tempo por voo [min] | Autonomia Projetada [h] | N° Voos | MTOW [kg] | Massa Estrutura [kg] | Combustível [kg] | Abastecimentos | Massa gerador | Potência gerador [W] | Combustível consumido [L] | Calda cons [L] | Distância percorrida [km] | Distância Pulverizando [km] | RTL ACUMULADO[m] | EOC [km/km] | EOC [h/h] | Tempo de manobra [h] | Tempo rtl_rtw [h] | V pulv [m/s] | V desloc [m/s]
0 | 140 | CONCLUIDO | 3.9511 | 25.31 | 13.74 | 4.97 | 0.06 | 166 | 274.09 | 60.56 | 1 | 164 | 72.53 | 34038.11 | 227.32 | 3727.19 | 195.13 | 30.45 | 81739.5 | 0.16 | 0.63 | 0.34 | 5.01 | 1 | 10
1 | 140 | CONCLUIDO | 4.7551 | 21.03 | 12.12 | 6.33 | 0.08 | 115 | 274.57 | 60.56 | 1.25 | 113 | 72.76 | 34097.72 | 196.38 | 3726.26 | 141.94 | 30.45 | 55401.42 | 0.21 | 0.71 | 0.26 | 3.4 | 1 | 10
2 | 140 | CONCLUIDO | 5.3507 | 18.69 | 11.24 | 7.75 | 0.1 | 87 | 275.05 | 60.56 | 1.5 | 85 | 73 | 34157.42 | 178.24 | 3725.98 | 112.98 | 30.45 | 41058.54 | 0.27 | 0.77 | 0.22 | 2.52 | 1 | 10
3 | 140 | CONCLUIDO | 5.8137 | 17.2 | 10.7 | 9.3 | 0.11 | 69 | 275.54 | 60.56 | 1.75 | 67 | 73.23 | 34217.22 | 165.35 | 3726.13 | 95 | 30.45 | 32162.18 | 0.32 | 0.81 | 0.19 | 1.97 | 1 | 10
4 | 140 | CONCLUIDO | 6.1333 | 16.3 | 10.37 | 10.73 | 0.13 | 58 | 276.02 | 60.56 | 2 | 56 | 73.47 | 34277.1 | 156.6 | 3725.7 | 84.54 | 30.45 | 26986.66 | 0.36 | 0.83 | 0.17 | 1.65 | 1 | 10
5 | 140 | CONCLUIDO | 6.4157 | 15.59 | 10.13 | 12.4 | 0.14 | 49 | 276.51 | 60.56 | 2.25 | 47 | 73.71 | 34337.08 | 148.53 | 3725.38 | 76.66 | 30.45 | 23092.21 | 0.4 | 0.86 | 0.16 | 1.41 | 1 | 10
6 | 140 | CONCLUIDO | 6.672 | 14.99 | 9.89 | 14.13 | 0.16 | 42 | 277 | 60.56 | 2.5 | 40 | 73.94 | 34397.15 | 141.08 | 3725.23 | 68.64 | 30.45 | 19112.84 | 0.44 | 0.88 | 0.15 | 1.17 | 1 | 10
7 | 140 | CONCLUIDO | 6.9001 | 14.49 | 9.71 | 16.19 | 0.18 | 36 | 277.48 | 60.56 | 2.75 | 34 | 74.18 | 34457.31 | 133.73 | 3725.42 | 62.91 | 30.45 | 16280.83 | 0.48 | 0.89 | 0.14 | 0.99 | 1 | 10
8 | 140 | CONCLUIDO | 7.068 | 14.15 | 9.58 | 17.96 | 0.19 | 32 | 277.97 | 60.56 | 3 | 30 | 74.42 | 34517.57 | 126.56 | 3725.31 | 58.38 | 30.45 | 14033.04 | 0.52 | 0.9 | 0.13 | 0.86 | 1 | 10
9 | 140 | CONCLUIDO | 7.1828 | 13.92 | 9.51 | 19.67 | 0.21 | 29 | 278.46 | 60.56 | 3.25 | 15 | 74.66 | 34577.92 | 121.69 | 3725.56 | 55.54 | 30.45 | 12628.08 | 0.55 | 0.91 | 0.14 | 0.79 | 1 | 10
10 | 140 | CONCLUIDO | 7.2027 | 13.88 | 9.52 | 20.4 | 0.22 | 28 | 278.95 | 60.56 | 3.5 | 2 | 74.9 | 34638.36 | 121.81 | 3725.86 | 55.5 | 30.45 | 12613.22 | 0.55 | 0.91 | 0.16 | 0.8 | 1 | 10
11 | 140 | CONCLUIDO | 7.1997 | 13.89 | 9.53 | 20.41 | 0.24 | 28 | 279.44 | 60.56 | 3.75 | 0 | 75.14 | 34698.9 | 122.09 | 3725.76 | 55.6 | 30.45 | 12666.33 | 0.55 | 0.91 | 0.16 | 0.8 | 1 | 10

## RESULTADOS_6
Unnamed: 0 | Volume de calda [L] | STATUS | Capacidade operacional [ha/h] | Tempo de missao [h] | Tempo util [h] | Tempo por voo [min] | Autonomia Projetada [h] | N° Voos | MTOW [kg] | Massa Estrutura [kg] | Combustível [kg] | Abastecimentos | Massa gerador | Potência gerador [W] | Combustível consumido [L] | Calda cons [L] | Distância percorrida [km] | Distância Pulverizando [km] | RTL ACUMULADO[m] | EOC [km/km] | EOC [h/h] | Tempo de manobra [h] | Tempo rtl_rtw [h] | V pulv [m/s] | V desloc [m/s]
0 | 40 | CONCLUIDO | 6.5437 | 15.28 | 11.55 | 7.29 | 0.2 | 95 | 89.87 | 37.55 | 1 | 0 | 11.32 | 11317.98 | 75.32 | 3726.36 | 118.59 | 30.45 | 43827.19 | 0.26 | 0.75 | 0.36 | 2.82 | 1 | 10

## RESULTADOS_23
Unnamed: 0 | Volume de calda [L] | STATUS | Capacidade operacional [ha/h] | Tempo de missao [h] | Tempo util [h] | Tempo por voo [min] | Autonomia Projetada [h] | N° Voos | MTOW [kg] | Massa Estrutura [kg] | Combustível [kg] | Abastecimentos | Massa gerador | Potência gerador [W] | Combustível consumido [L] | Calda cons [L] | Distância percorrida [km] | Distância Pulverizando [km] | RTL ACUMULADO[m] | EOC [km/km] | EOC [h/h] | Tempo de manobra [h] | Tempo rtl_rtw [h] | V pulv [m/s] | V desloc [m/s]
0 | 125 | CONCLUIDO | 4.4241 | 22.6 | 13.05 | 5.44 | 0.07 | 144 | 242.64 | 58.47 | 1 | 142 | 58.17 | 30160.1 | 197.13 | 3726.68 | 172.18 | 30.45 | 70377.08 | 0.18 | 0.66 | 0.31 | 4.32 | 1 | 10
1 | 125 | CONCLUIDO | 5.2292 | 19.12 | 11.64 | 6.99 | 0.09 | 100 | 243.08 | 58.47 | 1.25 | 98 | 58.36 | 30214.33 | 171.17 | 3726.09 | 126.26 | 30.45 | 47637 | 0.24 | 0.74 | 0.24 | 2.92 | 1 | 10
2 | 125 | CONCLUIDO | 5.7892 | 17.27 | 10.93 | 8.63 | 0.11 | 76 | 243.52 | 58.47 | 1.5 | 74 | 58.55 | 30268.64 | 155.95 | 3725.98 | 102.85 | 30.45 | 36048.41 | 0.3 | 0.79 | 0.2 | 2.21 | 1 | 10
3 | 125 | CONCLUIDO | 6.211 | 16.1 | 10.46 | 10.29 | 0.13 | 61 | 243.96 | 58.47 | 1.75 | 59 | 58.74 | 30323.01 | 144.71 | 3725.27 | 87.66 | 30.45 | 28528.42 | 0.35 | 0.83 | 0.18 | 1.74 | 1 | 10
4 | 125 | CONCLUIDO | 6.5506 | 15.27 | 10.15 | 12.18 | 0.15 | 50 | 244.41 | 58.47 | 2 | 48 | 58.93 | 30377.45 | 135.7 | 3725.92 | 77.16 | 30.45 | 23335.15 | 0.39 | 0.85 | 0.16 | 1.43 | 1 | 10
5 | 125 | CONCLUIDO | 6.8354 | 14.63 | 9.89 | 14.13 | 0.16 | 42 | 244.85 | 58.47 | 2.25 | 40 | 59.12 | 30431.96 | 126.7 | 3725.44 | 68.61 | 30.45 | 19099.62 | 0.44 | 0.88 | 0.15 | 1.17 | 1 | 10
6 | 125 | CONCLUIDO | 7.0981 | 14.09 | 9.68 | 16.59 | 0.18 | 35 | 245.29 | 58.47 | 2.5 | 31 | 59.32 | 30486.54 | 118.19 | 3725.25 | 61.65 | 30.45 | 15656.54 | 0.49 | 0.89 | 0.14 | 0.96 | 1 | 10
7 | 125 | CONCLUIDO | 7.1986 | 13.89 | 9.62 | 18.04 | 0.2 | 32 | 245.73 | 58.47 | 2.75 | 10 | 59.51 | 30541.19 | 113.55 | 3725.33 | 59.08 | 30.45 | 14384.46 | 0.52 | 0.9 | 0.16 | 0.9 | 1 | 10
8 | 125 | CONCLUIDO | 7.227 | 13.84 | 9.62 | 18.61 | 0.22 | 31 | 246.18 | 58.47 | 3 | 1 | 59.7 | 30595.91 | 113.24 | 3725.31 | 58.59 | 30.45 | 14145.77 | 0.52 | 0.9 | 0.17 | 0.9 | 1 | 10
9 | 125 | CONCLUIDO | 7.2262 | 13.84 | 9.62 | 18.62 | 0.23 | 31 | 246.62 | 58.47 | 3.25 | 0 | 59.9 | 30650.7 | 113.45 | 3725.31 | 58.62 | 30.45 | 14158.59 | 0.52 | 0.9 | 0.17 | 0.9 | 1 | 10

## RESULTADOS_4
Unnamed: 0 | Volume de calda [L] | STATUS | Capacidade operacional [ha/h] | Tempo de missao [h] | Tempo util [h] | Tempo por voo [min] | Autonomia Projetada [h] | N° Voos | MTOW [kg] | Massa Estrutura [kg] | Combustível [kg] | Abastecimentos | Massa gerador | Potência gerador [W] | Combustível consumido [L] | Calda cons [L] | Distância percorrida [km] | Distância Pulverizando [km] | RTL ACUMULADO[m] | EOC [km/km] | EOC [h/h] | Tempo de manobra [h] | Tempo rtl_rtw [h] | V pulv [m/s] | V desloc [m/s]
0 | 30 | CONCLUIDO | 6.1629 | 16.23 | 12.44 | 5.97 | 0.24 | 125 | 71.52 | 32.27 | 1 | 0 | 8.25 | 9054.6 | 71.25 | 3726.53 | 146.04 | 30.45 | 57399.55 | 0.21 | 0.7 | 0.46 | 3.71 | 1 | 10

## RESULTADOS_1
Unnamed: 0 | Volume de calda [L] | STATUS | Capacidade operacional [ha/h] | Tempo de missao [h] | Tempo util [h] | Tempo por voo [min] | Autonomia Projetada [h] | N° Voos | MTOW [kg] | Massa Estrutura [kg] | Combustível [kg] | Abastecimentos | Massa gerador | Potência gerador [W] | Combustível consumido [L] | Calda cons [L] | Distância percorrida [km] | Distância Pulverizando [km] | RTL ACUMULADO[m] | EOC [km/km] | EOC [h/h] | Tempo de manobra [h] | Tempo rtl_rtw [h] | V pulv [m/s] | V desloc [m/s]
0 | 15 | CONCLUIDO | 4.8455 | 20.64 | 16.17 | 3.9 | 0.43 | 249 | 39.78 | 19.54 | 1 | 0 | 4.24 | 5140 | 63.64 | 3728.59 | 262.53 | 30.45 | 115024.29 | 0.12 | 0.54 | 0.8 | 7.44 | 1 | 10

## RESULTADOS_12
Unnamed: 0 | Volume de calda [L] | STATUS | Capacidade operacional [ha/h] | Tempo de missao [h] | Tempo util [h] | Tempo por voo [min] | Autonomia Projetada [h] | N° Voos | MTOW [kg] | Massa Estrutura [kg] | Combustível [kg] | Abastecimentos | Massa gerador | Potência gerador [W] | Combustível consumido [L] | Calda cons [L] | Distância percorrida [km] | Distância Pulverizando [km] | RTL ACUMULADO[m] | EOC [km/km] | EOC [h/h] | Tempo de manobra [h] | Tempo rtl_rtw [h] | V pulv [m/s] | V desloc [m/s]
0 | 70 | CONCLUIDO | 6.6219 | 15.1 | 10.79 | 8.99 | 0.12 | 72 | 141.81 | 47.83 | 1 | 70 | 22.98 | 17723.39 | 98.69 | 3726.11 | 98.17 | 30.45 | 33731.45 | 0.31 | 0.8 | 0.2 | 2.07 | 1 | 10
1 | 70 | CONCLUIDO | 7.0666 | 14.15 | 10.33 | 11.27 | 0.16 | 55 | 142.15 | 47.83 | 1.25 | 6 | 23.07 | 17765.46 | 87.77 | 3726.03 | 81.26 | 30.45 | 25359.49 | 0.37 | 0.84 | 0.23 | 1.61 | 1 | 10
2 | 70 | CONCLUIDO | 7.0599 | 14.16 | 10.35 | 11.29 | 0.19 | 55 | 142.49 | 47.83 | 1.5 | 0 | 23.16 | 17807.56 | 87.98 | 3725.82 | 81.45 | 30.45 | 25452.93 | 0.37 | 0.84 | 0.24 | 1.63 | 1 | 10

## RESULTADOS_16
Unnamed: 0 | Volume de calda [L] | STATUS | Capacidade operacional [ha/h] | Tempo de missao [h] | Tempo util [h] | Tempo por voo [min] | Autonomia Projetada [h] | N° Voos | MTOW [kg] | Massa Estrutura [kg] | Combustível [kg] | Abastecimentos | Massa gerador | Potência gerador [W] | Combustível consumido [L] | Calda cons [L] | Distância percorrida [km] | Distância Pulverizando [km] | RTL ACUMULADO[m] | EOC [km/km] | EOC [h/h] | Tempo de manobra [h] | Tempo rtl_rtw [h] | V pulv [m/s] | V desloc [m/s]
0 | 90 | CONCLUIDO | 5.7132 | 17.5 | 11.6 | 7.1 | 0.1 | 98 | 176.73 | 52.44 | 1 | 96 | 33.29 | 22031.19 | 134.48 | 3726.6 | 124.85 | 30.45 | 46940.84 | 0.24 | 0.75 | 0.23 | 2.87 | 1 | 10
1 | 90 | CONCLUIDO | 6.4466 | 15.51 | 10.67 | 9.42 | 0.13 | 68 | 177.1 | 52.44 | 1.25 | 66 | 33.41 | 22076.81 | 116.41 | 3725.86 | 94.41 | 30.45 | 31868.24 | 0.32 | 0.81 | 0.19 | 1.95 | 1 | 10
2 | 90 | CONCLUIDO | 6.9485 | 14.39 | 10.16 | 11.95 | 0.15 | 51 | 177.47 | 52.44 | 1.5 | 49 | 33.53 | 22122.46 | 103.14 | 3725.73 | 77.51 | 30.45 | 23503.41 | 0.39 | 0.85 | 0.16 | 1.44 | 1 | 10
3 | 90 | CONCLUIDO | 7.1765 | 13.93 | 9.98 | 13.93 | 0.17 | 43 | 177.84 | 52.44 | 1.75 | 3 | 33.65 | 22168.15 | 96.59 | 3725.25 | 70.04 | 30.45 | 19808.42 | 0.43 | 0.87 | 0.2 | 1.26 | 1 | 10
4 | 90 | CONCLUIDO | 7.177 | 13.93 | 9.98 | 13.93 | 0.2 | 43 | 178.21 | 52.44 | 2 | 0 | 33.77 | 22213.89 | 96.63 | 3725.25 | 69.93 | 30.45 | 19756.21 | 0.44 | 0.87 | 0.21 | 1.26 | 1 | 10

## RESULTADOS_20
Unnamed: 0 | Volume de calda [L] | STATUS | Capacidade operacional [ha/h] | Tempo de missao [h] | Tempo util [h] | Tempo por voo [min] | Autonomia Projetada [h] | N° Voos | MTOW [kg] | Massa Estrutura [kg] | Combustível [kg] | Abastecimentos | Massa gerador | Potência gerador [W] | Combustível consumido [L] | Calda cons [L] | Distância percorrida [km] | Distância Pulverizando [km] | RTL ACUMULADO[m] | EOC [km/km] | EOC [h/h] | Tempo de manobra [h] | Tempo rtl_rtw [h] | V pulv [m/s] | V desloc [m/s]
0 | 110 | CONCLUIDO | 4.9361 | 20.26 | 12.41 | 6.01 | 0.08 | 124 | 213.37 | 56.13 | 1 | 122 | 46.25 | 26550.29 | 169.42 | 3726.66 | 151.3 | 30.45 | 60036.11 | 0.2 | 0.7 | 0.28 | 3.69 | 1 | 10
1 | 110 | CONCLUIDO | 5.7036 | 17.53 | 11.25 | 7.76 | 0.1 | 87 | 213.78 | 56.13 | 1.25 | 85 | 46.4 | 26600.32 | 148.23 | 3725.91 | 113.06 | 30.45 | 41100.48 | 0.27 | 0.77 | 0.22 | 2.52 | 1 | 10
2 | 110 | CONCLUIDO | 6.2404 | 16.02 | 10.63 | 9.66 | 0.12 | 66 | 214.19 | 56.13 | 1.5 | 64 | 46.56 | 26650.41 | 134.56 | 3725.74 | 92.61 | 30.45 | 30978.67 | 0.33 | 0.82 | 0.19 | 1.9 | 1 | 10
3 | 110 | CONCLUIDO | 6.6628 | 15.01 | 10.2 | 11.77 | 0.14 | 52 | 214.59 | 56.13 | 1.75 | 50 | 46.72 | 26700.55 | 123.37 | 3726.41 | 78.91 | 30.45 | 24198.08 | 0.39 | 0.85 | 0.16 | 1.48 | 1 | 10
4 | 110 | CONCLUIDO | 7.0063 | 14.27 | 9.89 | 14.12 | 0.17 | 42 | 215 | 56.13 | 2 | 39 | 46.87 | 26750.75 | 112.81 | 3725.23 | 68.55 | 30.45 | 19069.69 | 0.44 | 0.88 | 0.15 | 1.17 | 1 | 10
5 | 110 | CONCLUIDO | 7.2063 | 13.88 | 9.74 | 16.24 | 0.19 | 36 | 215.41 | 56.13 | 2.25 | 13 | 47.03 | 26801 | 106.09 | 3725.24 | 63.11 | 30.45 | 16379.25 | 0.48 | 0.89 | 0.16 | 1.02 | 1 | 10
6 | 110 | CONCLUIDO | 7.2282 | 13.83 | 9.74 | 16.7 | 0.21 | 35 | 215.82 | 56.13 | 2.5 | 0 | 47.19 | 26851.31 | 105.76 | 3725.43 | 62.61 | 30.45 | 16136.03 | 0.49 | 0.89 | 0.18 | 1.02 | 1 | 10

## RESULTADOS_28
Unnamed: 0 | Volume de calda [L] | STATUS | Capacidade operacional [ha/h] | Tempo de missao [h] | Tempo util [h] | Tempo por voo [min] | Autonomia Projetada [h] | N° Voos | MTOW [kg] | Massa Estrutura [kg] | Combustível [kg] | Abastecimentos | Massa gerador | Potência gerador [W] | Combustível consumido [L] | Calda cons [L] | Distância percorrida [km] | Distância Pulverizando [km] | RTL ACUMULADO[m] | EOC [km/km] | EOC [h/h] | Tempo de manobra [h] | Tempo rtl_rtw [h] | V pulv [m/s] | V desloc [m/s]
0 | 150 | CONCLUIDO | 3.6415 | 27.46 | 14.3 | 4.69 | 0.06 | 183 | 296.65 | 61.82 | 1 | 181 | 83.83 | 36821.52 | 250.44 | 3726.28 | 213.42 | 30.45 | 90798.39 | 0.14 | 0.61 | 0.38 | 5.57 | 1 | 10
1 | 150 | CONCLUIDO | 4.4693 | 22.37 | 12.43 | 5.97 | 0.07 | 125 | 297.17 | 61.82 | 1.25 | 123 | 84.1 | 36885.7 | 213.79 | 3726.82 | 151.91 | 30.45 | 60334.55 | 0.2 | 0.7 | 0.28 | 3.71 | 1 | 10
2 | 150 | CONCLUIDO | 5.0546 | 19.78 | 11.51 | 7.27 | 0.09 | 95 | 297.7 | 61.82 | 1.5 | 93 | 84.37 | 36949.99 | 194.25 | 3726.32 | 121.7 | 30.45 | 45378.7 | 0.25 | 0.75 | 0.24 | 2.79 | 1 | 10
3 | 150 | CONCLUIDO | 5.5085 | 18.15 | 10.93 | 8.63 | 0.1 | 76 | 298.22 | 61.82 | 1.75 | 74 | 84.65 | 37014.39 | 180.93 | 3726.26 | 102.82 | 30.45 | 36036.5 | 0.3 | 0.79 | 0.2 | 2.21 | 1 | 10
4 | 150 | CONCLUIDO | 5.8739 | 17.02 | 10.53 | 10.03 | 0.12 | 63 | 298.74 | 61.82 | 2 | 61 | 84.92 | 37078.91 | 170.65 | 3725.6 | 89.5 | 30.45 | 29439.53 | 0.34 | 0.82 | 0.18 | 1.81 | 1 | 10
5 | 150 | CONCLUIDO | 6.1931 | 16.15 | 10.21 | 11.55 | 0.13 | 53 | 299.26 | 61.82 | 2.25 | 51 | 85.19 | 37143.54 | 161.61 | 3725.78 | 78.95 | 30.45 | 24215.6 | 0.39 | 0.85 | 0.17 | 1.48 | 1 | 10
6 | 150 | CONCLUIDO | 6.4264 | 15.56 | 10.01 | 13.05 | 0.15 | 46 | 299.79 | 61.82 | 2.5 | 44 | 85.47 | 37208.42 | 154.97 | 3725.76 | 72.52 | 30.45 | 21034.77 | 0.42 | 0.87 | 0.15 | 1.29 | 1 | 10
7 | 150 | CONCLUIDO | 6.6461 | 15.05 | 9.83 | 14.74 | 0.16 | 40 | 300.32 | 61.82 | 2.75 | 38 | 85.74 | 37273.29 | 148.25 | 3725.39 | 66.82 | 30.45 | 18216.99 | 0.46 | 0.88 | 0.14 | 1.11 | 1 | 10
8 | 150 | CONCLUIDO | 6.8397 | 14.62 | 9.68 | 16.59 | 0.18 | 35 | 300.84 | 61.82 | 3 | 33 | 86.02 | 37338.27 | 141.81 | 3725.15 | 61.76 | 30.45 | 15711.03 | 0.49 | 0.89 | 0.14 | 0.96 | 1 | 10
9 | 150 | CONCLUIDO | 7.0104 | 14.26 | 9.54 | 18.47 | 0.19 | 31 | 301.37 | 61.82 | 3.25 | 29 | 86.3 | 37403.38 | 135.32 | 3725.22 | 57.31 | 30.45 | 13506.35 | 0.53 | 0.91 | 0.13 | 0.82 | 1 | 10
10 | 150 | CONCLUIDO | 7.1871 | 13.91 | 9.36 | 20.06 | 0.21 | 28 | 301.9 | 61.82 | 3.5 | 18 | 86.58 | 37468.6 | 127.69 | 3725.4 | 50.7 | 30.45 | 10213.55 | 0.6 | 0.93 | 0.13 | 0.64 | 1 | 10
11 | 150 | CONCLUIDO | 7.2771 | 13.74 | 9.3 | 21.46 | 0.22 | 26 | 302.43 | 61.82 | 3.75 | 2 | 86.86 | 37533.94 | 124.69 | 3725.21 | 48.59 | 30.45 | 9171.29 | 0.63 | 0.93 | 0.14 | 0.58 | 1 | 10
12 | 150 | CONCLUIDO | 7.2754 | 13.74 | 9.3 | 21.47 | 0.24 | 26 | 302.96 | 61.82 | 4 | 0 | 87.14 | 37599.4 | 124.96 | 3725.21 | 48.63 | 30.45 | 9191.82 | 0.63 | 0.93 | 0.14 | 0.58 | 1 | 10

## RESULTADOS_0
Unnamed: 0 | Volume de calda [L] | STATUS | Capacidade operacional [ha/h] | Tempo de missao [h] | Tempo util [h] | Tempo por voo [min] | Autonomia Projetada [h] | N° Voos | MTOW [kg] | Massa Estrutura [kg] | Combustível [kg] | Abastecimentos | Massa gerador | Potência gerador [W] | Combustível consumido [L] | Calda cons [L] | Distância percorrida [km] | Distância Pulverizando [km] | RTL ACUMULADO[m] | EOC [km/km] | EOC [h/h] | Tempo de manobra [h] | Tempo rtl_rtw [h] | V pulv [m/s] | V desloc [m/s]
0 | 10 | CONCLUIDO | 3.9008 | 25.64 | 19.86 | 3.2 | 0.64 | 372 | 26.11 | 12.1 | 1 | 0 | 3.01 | 3454.41 | 57.55 | 3730.48 | 377.08 | 30.45 | 171685.35 | 0.08 | 0.44 | 1.17 | 11.12 | 1 | 10

## RESULTADOS_7
Unnamed: 0 | Volume de calda [L] | STATUS | Capacidade operacional [ha/h] | Tempo de missao [h] | Tempo util [h] | Tempo por voo [min] | Autonomia Projetada [h] | N° Voos | MTOW [kg] | Massa Estrutura [kg] | Combustível [kg] | Abastecimentos | Massa gerador | Potência gerador [W] | Combustível consumido [L] | Calda cons [L] | Distância percorrida [km] | Distância Pulverizando [km] | RTL ACUMULADO[m] | EOC [km/km] | EOC [h/h] | Tempo de manobra [h] | Tempo rtl_rtw [h] | V pulv [m/s] | V desloc [m/s]
0 | 45 | CONCLUIDO | 6.6975 | 14.93 | 11.22 | 8.01 | 0.18 | 84 | 98.71 | 39.72 | 1 | 0 | 12.99 | 12407.75 | 77.18 | 3726.15 | 108.31 | 30.45 | 38737.81 | 0.28 | 0.77 | 0.33 | 2.49 | 1 | 10

## RESULTADOS_19
Unnamed: 0 | Volume de calda [L] | STATUS | Capacidade operacional [ha/h] | Tempo de missao [h] | Tempo util [h] | Tempo por voo [min] | Autonomia Projetada [h] | N° Voos | MTOW [kg] | Massa Estrutura [kg] | Combustível [kg] | Abastecimentos | Massa gerador | Potência gerador [W] | Combustível consumido [L] | Calda cons [L] | Distância percorrida [km] | Distância Pulverizando [km] | RTL ACUMULADO[m] | EOC [km/km] | EOC [h/h] | Tempo de manobra [h] | Tempo rtl_rtw [h] | V pulv [m/s] | V desloc [m/s]
0 | 105 | CONCLUIDO | 5.1278 | 19.5 | 12.19 | 6.25 | 0.09 | 117 | 204 | 55.27 | 1 | 115 | 42.72 | 25393.6 | 160.48 | 3726.46 | 144.15 | 30.45 | 56493.25 | 0.21 | 0.71 | 0.26 | 3.47 | 1 | 10
1 | 105 | CONCLUIDO | 5.8847 | 16.99 | 11.1 | 8.12 | 0.11 | 82 | 204.39 | 55.27 | 1.25 | 80 | 42.87 | 25442.42 | 140.13 | 3726.16 | 108.51 | 30.45 | 38849.22 | 0.28 | 0.78 | 0.21 | 2.38 | 1 | 10
2 | 105 | CONCLUIDO | 6.4218 | 15.57 | 10.49 | 10.15 | 0.13 | 62 | 204.79 | 55.27 | 1.5 | 60 | 43.02 | 25491.3 | 126.64 | 3725.77 | 88.47 | 30.45 | 28929.33 | 0.34 | 0.83 | 0.18 | 1.77 | 1 | 10
3 | 105 | CONCLUIDO | 6.8093 | 14.69 | 10.13 | 12.41 | 0.15 | 49 | 205.18 | 55.27 | 1.75 | 47 | 43.16 | 25540.22 | 115.67 | 3726.03 | 76.71 | 30.45 | 23116.3 | 0.4 | 0.85 | 0.16 | 1.41 | 1 | 10
4 | 105 | CONCLUIDO | 7.1619 | 13.96 | 9.82 | 15.1 | 0.17 | 39 | 205.58 | 55.27 | 2 | 30 | 43.31 | 25589.2 | 105.33 | 3725.65 | 66.01 | 30.45 | 17815.9 | 0.46 | 0.88 | 0.15 | 1.09 | 1 | 10
5 | 105 | CONCLUIDO | 7.2156 | 13.86 | 9.79 | 15.88 | 0.19 | 37 | 205.98 | 55.27 | 2.25 | 0 | 43.46 | 25638.22 | 103.19 | 3725.61 | 63.99 | 30.45 | 16812.52 | 0.48 | 0.88 | 0.19 | 1.07 | 1 | 10

## RESULTADOS_10
Unnamed: 0 | Volume de calda [L] | STATUS | Capacidade operacional [ha/h] | Tempo de missao [h] | Tempo util [h] | Tempo por voo [min] | Autonomia Projetada [h] | N° Voos | MTOW [kg] | Massa Estrutura [kg] | Combustível [kg] | Abastecimentos | Massa gerador | Potência gerador [W] | Combustível consumido [L] | Calda cons [L] | Distância percorrida [km] | Distância Pulverizando [km] | RTL ACUMULADO[m] | EOC [km/km] | EOC [h/h] | Tempo de manobra [h] | Tempo rtl_rtw [h] | V pulv [m/s] | V desloc [m/s]
0 | 60 | CONCLUIDO | 6.9584 | 14.37 | 10.6 | 9.94 | 0.14 | 64 | 124.63 | 45 | 1 | 14 | 18.64 | 15605.44 | 83.44 | 3726.11 | 89.79 | 30.45 | 29581.63 | 0.34 | 0.82 | 0.25 | 1.88 | 1 | 10
1 | 60 | CONCLUIDO | 6.9495 | 14.39 | 10.62 | 9.96 | 0.18 | 64 | 124.96 | 45 | 1.25 | 0 | 18.71 | 15645.96 | 83.55 | 3726.07 | 89.64 | 30.45 | 29504.53 | 0.34 | 0.82 | 0.27 | 1.9 | 1 | 10

## RESULTADOS_25
Unnamed: 0 | Volume de calda [L] | STATUS | Capacidade operacional [ha/h] | Tempo de missao [h] | Tempo util [h] | Tempo por voo [min] | Autonomia Projetada [h] | N° Voos | MTOW [kg] | Massa Estrutura [kg] | Combustível [kg] | Abastecimentos | Massa gerador | Potência gerador [W] | Combustível consumido [L] | Calda cons [L] | Distância percorrida [km] | Distância Pulverizando [km] | RTL ACUMULADO[m] | EOC [km/km] | EOC [h/h] | Tempo de manobra [h] | Tempo rtl_rtw [h] | V pulv [m/s] | V desloc [m/s]
0 | 135 | CONCLUIDO | 4.1105 | 24.33 | 13.49 | 5.12 | 0.07 | 158 | 263.32 | 59.89 | 1 | 156 | 67.43 | 32710.1 | 216.67 | 3726.88 | 186.62 | 30.45 | 77523.21 | 0.16 | 0.64 | 0.34 | 4.76 | 1 | 10
1 | 135 | CONCLUIDO | 4.907 | 20.38 | 11.96 | 6.53 | 0.08 | 110 | 263.79 | 59.89 | 1.25 | 108 | 67.65 | 32767.75 | 187.94 | 3726.37 | 136.68 | 30.45 | 52792.74 | 0.22 | 0.72 | 0.26 | 3.24 | 1 | 10
2 | 135 | CONCLUIDO | 5.5061 | 18.16 | 11.11 | 8.03 | 0.1 | 83 | 264.25 | 59.89 | 1.5 | 81 | 67.87 | 32825.49 | 170.25 | 3725.87 | 108.9 | 30.45 | 39037.61 | 0.28 | 0.78 | 0.21 | 2.39 | 1 | 10
3 | 135 | CONCLUIDO | 5.9208 | 16.89 | 10.65 | 9.54 | 0.12 | 67 | 264.72 | 59.89 | 1.75 | 65 | 68.09 | 32883.31 | 158.95 | 3725.84 | 93.47 | 30.45 | 31406.3 | 0.33 | 0.81 | 0.19 | 1.93 | 1 | 10
4 | 135 | CONCLUIDO | 6.2821 | 15.92 | 10.28 | 11.22 | 0.13 | 55 | 265.19 | 59.89 | 2 | 53 | 68.31 | 32941.21 | 149.49 | 3725.43 | 81.69 | 30.45 | 25572.6 | 0.37 | 0.84 | 0.17 | 1.56 | 1 | 10
5 | 135 | CONCLUIDO | 6.5767 | 15.21 | 10.03 | 13.08 | 0.15 | 46 | 265.66 | 59.89 | 2.25 | 44 | 68.53 | 32999.19 | 141.01 | 3725.87 | 73.16 | 30.45 | 21355.72 | 0.42 | 0.86 | 0.15 | 1.3 | 1 | 10
6 | 135 | CONCLUIDO | 6.7968 | 14.71 | 9.84 | 14.76 | 0.17 | 40 | 266.13 | 59.89 | 2.5 | 38 | 68.75 | 33057.26 | 133.46 | 3725.46 | 66.9 | 30.45 | 18254.22 | 0.46 | 0.88 | 0.15 | 1.12 | 1 | 10
7 | 135 | CONCLUIDO | 7.0329 | 14.22 | 9.65 | 17.02 | 0.18 | 34 | 266.6 | 59.89 | 2.75 | 31 | 68.97 | 33115.41 | 125.73 | 3725.61 | 60.75 | 30.45 | 15209.34 | 0.5 | 0.9 | 0.14 | 0.93 | 1 | 10
8 | 135 | CONCLUIDO | 7.1885 | 13.91 | 9.54 | 19.08 | 0.2 | 30 | 267.08 | 59.89 | 3 | 19 | 69.19 | 33173.65 | 119.65 | 3725.32 | 56.85 | 30.45 | 13281.92 | 0.54 | 0.91 | 0.14 | 0.82 | 1 | 10
9 | 135 | CONCLUIDO | 7.2058 | 13.88 | 9.56 | 19.78 | 0.22 | 29 | 267.55 | 59.89 | 3.25 | 1 | 69.41 | 33231.97 | 119.2 | 3725.26 | 56.79 | 30.45 | 13256.79 | 0.54 | 0.91 | 0.16 | 0.84 | 1 | 10
10 | 135 | CONCLUIDO | 7.2033 | 13.88 | 9.56 | 19.79 | 0.23 | 29 | 268.02 | 59.89 | 3.5 | 0 | 69.64 | 33290.38 | 119.39 | 3725.26 | 56.91 | 30.45 | 13316.33 | 0.54 | 0.91 | 0.16 | 0.84 | 1 | 10

## RESULTADOS_14
Unnamed: 0 | Volume de calda [L] | STATUS | Capacidade operacional [ha/h] | Tempo de missao [h] | Tempo util [h] | Tempo por voo [min] | Autonomia Projetada [h] | N° Voos | MTOW [kg] | Massa Estrutura [kg] | Combustível [kg] | Abastecimentos | Massa gerador | Potência gerador [W] | Combustível consumido [L] | Calda cons [L] | Distância percorrida [km] | Distância Pulverizando [km] | RTL ACUMULADO[m] | EOC [km/km] | EOC [h/h] | Tempo de manobra [h] | Tempo rtl_rtw [h] | V pulv [m/s] | V desloc [m/s]
0 | 80 | CONCLUIDO | 6.1564 | 16.24 | 11.18 | 7.89 | 0.11 | 85 | 159.12 | 50.28 | 1 | 83 | 27.84 | 19859.16 | 116.64 | 3726.57 | 111.06 | 30.45 | 40111.31 | 0.27 | 0.77 | 0.21 | 2.46 | 1 | 10
1 | 80 | CONCLUIDO | 6.8323 | 14.64 | 10.41 | 10.59 | 0.14 | 59 | 159.48 | 50.28 | 1.25 | 57 | 27.95 | 19902.91 | 99.96 | 3725.86 | 85.81 | 30.45 | 27613.92 | 0.35 | 0.83 | 0.17 | 1.69 | 1 | 10
2 | 80 | CONCLUIDO | 7.1433 | 14 | 10.13 | 12.66 | 0.17 | 48 | 159.83 | 50.28 | 1.5 | 4 | 28.05 | 19946.71 | 91.95 | 3725.84 | 74.66 | 30.45 | 22094.22 | 0.41 | 0.86 | 0.21 | 1.41 | 1 | 10
3 | 80 | CONCLUIDO | 7.1419 | 14 | 10.13 | 12.66 | 0.19 | 48 | 160.19 | 50.28 | 1.75 | 0 | 28.16 | 19990.53 | 92.12 | 3726.01 | 74.57 | 30.45 | 22050.37 | 0.41 | 0.85 | 0.22 | 1.41 | 1 | 10

## RESULTADOS_21
Unnamed: 0 | Volume de calda [L] | STATUS | Capacidade operacional [ha/h] | Tempo de missao [h] | Tempo util [h] | Tempo por voo [min] | Autonomia Projetada [h] | N° Voos | MTOW [kg] | Massa Estrutura [kg] | Combustível [kg] | Abastecimentos | Massa gerador | Potência gerador [W] | Combustível consumido [L] | Calda cons [L] | Distância percorrida [km] | Distância Pulverizando [km] | RTL ACUMULADO[m] | EOC [km/km] | EOC [h/h] | Tempo de manobra [h] | Tempo rtl_rtw [h] | V pulv [m/s] | V desloc [m/s]
0 | 115 | CONCLUIDO | 4.7693 | 20.97 | 12.6 | 5.82 | 0.08 | 130 | 222.93 | 56.94 | 1 | 128 | 49.99 | 27728.69 | 178.22 | 3726.69 | 157.67 | 30.45 | 63191.49 | 0.19 | 0.69 | 0.28 | 3.88 | 1 | 10
1 | 115 | CONCLUIDO | 5.547 | 18.03 | 11.37 | 7.5 | 0.1 | 91 | 223.35 | 56.94 | 1.25 | 89 | 50.15 | 27780.03 | 155.74 | 3726.62 | 117.22 | 30.45 | 43160.82 | 0.26 | 0.76 | 0.23 | 2.65 | 1 | 10
2 | 115 | CONCLUIDO | 6.0973 | 16.4 | 10.71 | 9.31 | 0.12 | 69 | 223.76 | 56.94 | 1.5 | 67 | 50.32 | 27831.42 | 141.3 | 3725.85 | 95.78 | 30.45 | 32548.73 | 0.32 | 0.81 | 0.19 | 1.99 | 1 | 10
3 | 115 | CONCLUIDO | 6.5081 | 15.37 | 10.29 | 11.23 | 0.14 | 55 | 224.18 | 56.94 | 1.75 | 53 | 50.49 | 27882.87 | 130.57 | 3725.28 | 81.8 | 30.45 | 25628.13 | 0.37 | 0.84 | 0.17 | 1.57 | 1 | 10
4 | 115 | CONCLUIDO | 6.8415 | 14.62 | 9.98 | 13.31 | 0.16 | 45 | 224.6 | 56.94 | 2 | 43 | 50.65 | 27934.37 | 120.8 | 3725.36 | 71.73 | 30.45 | 20646.54 | 0.42 | 0.87 | 0.15 | 1.26 | 1 | 10
5 | 115 | CONCLUIDO | 7.1281 | 14.03 | 9.74 | 15.8 | 0.18 | 37 | 225.01 | 56.94 | 2.25 | 29 | 50.82 | 27985.94 | 111.55 | 3725.6 | 63.63 | 30.45 | 16636.94 | 0.48 | 0.89 | 0.15 | 1.02 | 1 | 10
6 | 115 | CONCLUIDO | 7.2121 | 13.87 | 9.71 | 17.14 | 0.2 | 34 | 225.43 | 56.94 | 2.5 | 5 | 50.99 | 28037.57 | 108.45 | 3725.6 | 61.76 | 30.45 | 15713.87 | 0.49 | 0.89 | 0.17 | 0.99 | 1 | 10
7 | 115 | CONCLUIDO | 7.2101 | 13.87 | 9.72 | 17.15 | 0.22 | 34 | 225.85 | 56.94 | 2.75 | 0 | 51.16 | 28089.25 | 108.48 | 3725.85 | 61.68 | 30.45 | 15675.32 | 0.49 | 0.89 | 0.18 | 0.99 | 1 | 10

## RESULTADOS_5
Unnamed: 0 | Volume de calda [L] | STATUS | Capacidade operacional [ha/h] | Tempo de missao [h] | Tempo util [h] | Tempo por voo [min] | Autonomia Projetada [h] | N° Voos | MTOW [kg] | Massa Estrutura [kg] | Combustível [kg] | Abastecimentos | Massa gerador | Potência gerador [W] | Combustível consumido [L] | Calda cons [L] | Distância percorrida [km] | Distância Pulverizando [km] | RTL ACUMULADO[m] | EOC [km/km] | EOC [h/h] | Tempo de manobra [h] | Tempo rtl_rtw [h] | V pulv [m/s] | V desloc [m/s]
0 | 35 | CONCLUIDO | 6.3779 | 15.68 | 11.93 | 6.63 | 0.22 | 108 | 80.84 | 35.1 | 1 | 0 | 9.74 | 10204.21 | 73.24 | 3726.06 | 130.66 | 30.45 | 49797.12 | 0.23 | 0.73 | 0.39 | 3.21 | 1 | 10

## RESULTADOS_8
Unnamed: 0 | Volume de calda [L] | STATUS | Capacidade operacional [ha/h] | Tempo de missao [h] | Tempo util [h] | Tempo por voo [min] | Autonomia Projetada [h] | N° Voos | MTOW [kg] | Massa Estrutura [kg] | Combustível [kg] | Abastecimentos | Massa gerador | Potência gerador [W] | Combustível consumido [L] | Calda cons [L] | Distância percorrida [km] | Distância Pulverizando [km] | RTL ACUMULADO[m] | EOC [km/km] | EOC [h/h] | Tempo de manobra [h] | Tempo rtl_rtw [h] | V pulv [m/s] | V desloc [m/s]
0 | 50 | CONCLUIDO | 6.7907 | 14.73 | 11 | 8.69 | 0.16 | 76 | 107.41 | 41.65 | 1 | 0 | 14.77 | 13481.73 | 79.47 | 3726.16 | 102.16 | 30.45 | 35705.36 | 0.3 | 0.79 | 0.29 | 2.28 | 1 | 10

## RESULTADOS_3
Unnamed: 0 | Volume de calda [L] | STATUS | Capacidade operacional [ha/h] | Tempo de missao [h] | Tempo util [h] | Tempo por voo [min] | Autonomia Projetada [h] | N° Voos | MTOW [kg] | Massa Estrutura [kg] | Combustível [kg] | Abastecimentos | Massa gerador | Potência gerador [W] | Combustível consumido [L] | Calda cons [L] | Distância percorrida [km] | Distância Pulverizando [km] | RTL ACUMULADO[m] | EOC [km/km] | EOC [h/h] | Tempo de manobra [h] | Tempo rtl_rtw [h] | V pulv [m/s] | V desloc [m/s]
0 | 25 | CONCLUIDO | 5.8564 | 17.08 | 13.2 | 5.28 | 0.28 | 150 | 61.76 | 28.92 | 1 | 0 | 6.84 | 7851.41 | 69.07 | 3726.35 | 170.05 | 30.45 | 69277.99 | 0.18 | 0.66 | 0.52 | 4.47 | 1 | 10

## RESULTADOS_15
Unnamed: 0 | Volume de calda [L] | STATUS | Capacidade operacional [ha/h] | Tempo de missao [h] | Tempo util [h] | Tempo por voo [min] | Autonomia Projetada [h] | N° Voos | MTOW [kg] | Massa Estrutura [kg] | Combustível [kg] | Abastecimentos | Massa gerador | Potência gerador [W] | Combustível consumido [L] | Calda cons [L] | Distância percorrida [km] | Distância Pulverizando [km] | RTL ACUMULADO[m] | EOC [km/km] | EOC [h/h] | Tempo de manobra [h] | Tempo rtl_rtw [h] | V pulv [m/s] | V desloc [m/s]
0 | 85 | CONCLUIDO | 5.9156 | 16.9 | 11.41 | 7.44 | 0.11 | 92 | 167.88 | 51.39 | 1 | 90 | 30.49 | 20939.59 | 125.84 | 3726.4 | 118.57 | 30.45 | 43831 | 0.26 | 0.76 | 0.23 | 2.69 | 1 | 10
1 | 85 | CONCLUIDO | 6.6184 | 15.11 | 10.57 | 9.91 | 0.13 | 64 | 168.25 | 51.39 | 1.25 | 62 | 30.6 | 20984.25 | 108.82 | 3725.77 | 90.78 | 30.45 | 30075.97 | 0.34 | 0.82 | 0.19 | 1.85 | 1 | 10
2 | 85 | CONCLUIDO | 7.0947 | 14.1 | 10.1 | 12.62 | 0.16 | 48 | 168.61 | 51.39 | 1.5 | 28 | 30.71 | 21028.94 | 95.76 | 3725.37 | 74.69 | 30.45 | 22111.13 | 0.41 | 0.86 | 0.18 | 1.38 | 1 | 10
3 | 85 | CONCLUIDO | 7.1735 | 13.94 | 10.04 | 13.39 | 0.18 | 45 | 168.97 | 51.39 | 1.75 | 0 | 30.83 | 21073.68 | 94.12 | 3726.12 | 71.67 | 30.45 | 20612.69 | 0.42 | 0.86 | 0.21 | 1.32 | 1 | 10

## RESULTADOS_2
Unnamed: 0 | Volume de calda [L] | STATUS | Capacidade operacional [ha/h] | Tempo de missao [h] | Tempo util [h] | Tempo por voo [min] | Autonomia Projetada [h] | N° Voos | MTOW [kg] | Massa Estrutura [kg] | Combustível [kg] | Abastecimentos | Massa gerador | Potência gerador [W] | Combustível consumido [L] | Calda cons [L] | Distância percorrida [km] | Distância Pulverizando [km] | RTL ACUMULADO[m] | EOC [km/km] | EOC [h/h] | Tempo de manobra [h] | Tempo rtl_rtw [h] | V pulv [m/s] | V desloc [m/s]
0 | 20 | CONCLUIDO | 5.4517 | 18.34 | 14.31 | 4.59 | 0.34 | 187 | 51.33 | 24.83 | 1 | 0 | 5.51 | 6564.78 | 66.67 | 3728.08 | 204.42 | 30.45 | 86278.53 | 0.15 | 0.61 | 0.63 | 5.58 | 1 | 10

## RESULTADOS_22
Unnamed: 0 | Volume de calda [L] | STATUS | Capacidade operacional [ha/h] | Tempo de missao [h] | Tempo util [h] | Tempo por voo [min] | Autonomia Projetada [h] | N° Voos | MTOW [kg] | Massa Estrutura [kg] | Combustível [kg] | Abastecimentos | Massa gerador | Potência gerador [W] | Combustível consumido [L] | Calda cons [L] | Distância percorrida [km] | Distância Pulverizando [km] | RTL ACUMULADO[m] | EOC [km/km] | EOC [h/h] | Tempo de manobra [h] | Tempo rtl_rtw [h] | V pulv [m/s] | V desloc [m/s]
0 | 120 | CONCLUIDO | 4.5937 | 21.77 | 12.82 | 5.61 | 0.08 | 137 | 232.68 | 57.72 | 1 | 135 | 53.95 | 28931.02 | 187.43 | 3726.42 | 164.85 | 30.45 | 66742.89 | 0.18 | 0.68 | 0.3 | 4.1 | 1 | 10
1 | 120 | CONCLUIDO | 5.3715 | 18.62 | 11.53 | 7.21 | 0.1 | 96 | 233.1 | 57.72 | 1.25 | 94 | 54.13 | 28983.75 | 163.74 | 3726.39 | 122.49 | 30.45 | 45768.85 | 0.25 | 0.75 | 0.23 | 2.81 | 1 | 10
2 | 120 | CONCLUIDO | 5.927 | 16.87 | 10.84 | 8.91 | 0.11 | 73 | 233.53 | 57.72 | 1.5 | 71 | 54.31 | 29036.54 | 149.09 | 3725.85 | 99.8 | 30.45 | 34538.41 | 0.31 | 0.8 | 0.2 | 2.12 | 1 | 10
3 | 120 | CONCLUIDO | 6.36 | 15.72 | 10.37 | 10.73 | 0.13 | 58 | 233.96 | 57.72 | 1.75 | 56 | 54.49 | 29089.39 | 137.64 | 3725.72 | 84.57 | 30.45 | 27000.41 | 0.36 | 0.84 | 0.17 | 1.65 | 1 | 10
4 | 120 | CONCLUIDO | 6.7077 | 14.91 | 10.06 | 12.84 | 0.15 | 47 | 234.39 | 57.72 | 2 | 45 | 54.67 | 29142.31 | 128.06 | 3725.5 | 74.34 | 30.45 | 21938.13 | 0.41 | 0.86 | 0.16 | 1.34 | 1 | 10
5 | 120 | CONCLUIDO | 6.9997 | 14.29 | 9.8 | 15.08 | 0.17 | 39 | 234.82 | 57.72 | 2.25 | 37 | 54.85 | 29195.29 | 118.89 | 3725.31 | 65.76 | 30.45 | 17687.71 | 0.46 | 0.88 | 0.14 | 1.08 | 1 | 10
6 | 120 | CONCLUIDO | 7.1806 | 13.93 | 9.67 | 17.06 | 0.19 | 34 | 235.25 | 57.72 | 2.5 | 20 | 55.03 | 29248.33 | 112.17 | 3725.31 | 60.88 | 30.45 | 15272.71 | 0.5 | 0.9 | 0.15 | 0.95 | 1 | 10
7 | 120 | CONCLUIDO | 7.1914 | 13.91 | 9.69 | 17.62 | 0.21 | 33 | 235.68 | 57.72 | 2.75 | 0 | 55.21 | 29301.44 | 110.92 | 3725.59 | 60.98 | 30.45 | 15327.95 | 0.5 | 0.89 | 0.18 | 0.97 | 1 | 10

## RESULTADOS_27
Unnamed: 0 | Volume de calda [L] | STATUS | Capacidade operacional [ha/h] | Tempo de missao [h] | Tempo util [h] | Tempo por voo [min] | Autonomia Projetada [h] | N° Voos | MTOW [kg] | Massa Estrutura [kg] | Combustível [kg] | Abastecimentos | Massa gerador | Potência gerador [W] | Combustível consumido [L] | Calda cons [L] | Distância percorrida [km] | Distância Pulverizando [km] | RTL ACUMULADO[m] | EOC [km/km] | EOC [h/h] | Tempo de manobra [h] | Tempo rtl_rtw [h] | V pulv [m/s] | V desloc [m/s]
0 | 145 | CONCLUIDO | 3.798 | 26.33 | 14 | 4.83 | 0.06 | 174 | 285.18 | 61.2 | 1 | 172 | 77.98 | 35406.83 | 238.44 | 3726.31 | 203.76 | 30.45 | 86015.73 | 0.15 | 0.62 | 0.36 | 5.28 | 1 | 10
1 | 145 | CONCLUIDO | 4.6101 | 21.69 | 12.28 | 6.14 | 0.08 | 120 | 285.68 | 61.2 | 1.25 | 118 | 78.24 | 35468.6 | 204.98 | 3725.24 | 146.92 | 30.45 | 57864.53 | 0.21 | 0.71 | 0.27 | 3.56 | 1 | 10
2 | 145 | CONCLUIDO | 5.1981 | 19.24 | 11.38 | 7.51 | 0.09 | 91 | 286.19 | 61.2 | 1.5 | 89 | 78.49 | 35530.47 | 186.37 | 3726.18 | 117.61 | 30.45 | 43354.74 | 0.26 | 0.76 | 0.23 | 2.66 | 1 | 10
3 | 145 | CONCLUIDO | 5.643 | 17.72 | 10.84 | 8.91 | 0.11 | 73 | 286.69 | 61.2 | 1.75 | 71 | 78.74 | 35592.57 | 173.64 | 3725.55 | 99.78 | 30.45 | 34527.96 | 0.31 | 0.8 | 0.2 | 2.12 | 1 | 10
4 | 145 | CONCLUIDO | 6.0188 | 16.61 | 10.43 | 10.43 | 0.12 | 60 | 287.19 | 61.2 | 2 | 58 | 78.99 | 35654.65 | 163.19 | 3725.91 | 86.52 | 30.45 | 27966 | 0.35 | 0.83 | 0.17 | 1.71 | 1 | 10
5 | 145 | CONCLUIDO | 6.3096 | 15.85 | 10.15 | 11.94 | 0.14 | 51 | 287.7 | 61.2 | 2.25 | 49 | 79.25 | 35716.83 | 154.92 | 3725.28 | 77.32 | 30.45 | 23412.08 | 0.39 | 0.85 | 0.16 | 1.43 | 1 | 10
6 | 145 | CONCLUIDO | 6.5457 | 15.28 | 9.96 | 13.58 | 0.15 | 44 | 288.2 | 61.2 | 2.5 | 42 | 79.5 | 35779.11 | 148.24 | 3725.78 | 70.83 | 30.45 | 20198.42 | 0.43 | 0.87 | 0.15 | 1.24 | 1 | 10
7 | 145 | CONCLUIDO | 6.773 | 14.76 | 9.77 | 15.42 | 0.17 | 38 | 288.71 | 61.2 | 2.75 | 36 | 79.76 | 35841.5 | 140.87 | 3725.69 | 64.83 | 30.45 | 17232.46 | 0.47 | 0.89 | 0.14 | 1.05 | 1 | 10
8 | 145 | CONCLUIDO | 6.9766 | 14.33 | 9.61 | 17.47 | 0.18 | 33 | 289.21 | 61.2 | 3 | 31 | 80.02 | 35903.99 | 133.91 | 3725.21 | 59.26 | 30.45 | 14468.24 | 0.51 | 0.9 | 0.14 | 0.89 | 1 | 10
9 | 145 | CONCLUIDO | 7.1108 | 14.06 | 9.5 | 18.99 | 0.2 | 30 | 289.72 | 61.2 | 3.25 | 25 | 80.27 | 35966.59 | 127.94 | 3725.38 | 55.42 | 30.45 | 12567.28 | 0.55 | 0.91 | 0.14 | 0.78 | 1 | 10
10 | 145 | CONCLUIDO | 7.2049 | 13.88 | 9.42 | 20.19 | 0.21 | 28 | 290.23 | 61.2 | 3.5 | 8 | 80.53 | 36029.29 | 123.94 | 3725.19 | 52.31 | 30.45 | 11019.71 | 0.58 | 0.92 | 0.15 | 0.7 | 1 | 10
11 | 145 | CONCLUIDO | 7.2162 | 13.86 | 9.45 | 21.01 | 0.23 | 27 | 290.74 | 61.2 | 3.75 | 0 | 80.79 | 36092.1 | 124.21 | 3725.08 | 53.1 | 30.45 | 11419.63 | 0.57 | 0.92 | 0.16 | 0.73 | 1 | 10

## RESULTADOS_11
Unnamed: 0 | Volume de calda [L] | STATUS | Capacidade operacional [ha/h] | Tempo de missao [h] | Tempo util [h] | Tempo por voo [min] | Autonomia Projetada [h] | N° Voos | MTOW [kg] | Massa Estrutura [kg] | Combustível [kg] | Abastecimentos | Massa gerador | Potência gerador [W] | Combustível consumido [L] | Calda cons [L] | Distância percorrida [km] | Distância Pulverizando [km] | RTL ACUMULADO[m] | EOC [km/km] | EOC [h/h] | Tempo de manobra [h] | Tempo rtl_rtw [h] | V pulv [m/s] | V desloc [m/s]
0 | 65 | CONCLUIDO | 6.8471 | 14.6 | 10.63 | 9.66 | 0.13 | 66 | 133.21 | 46.47 | 1 | 55 | 20.75 | 16663.42 | 89.68 | 3725.4 | 92.58 | 30.45 | 30964.95 | 0.33 | 0.81 | 0.2 | 1.91 | 1 | 10
1 | 65 | CONCLUIDO | 7.0195 | 14.25 | 10.46 | 10.64 | 0.17 | 59 | 133.55 | 46.47 | 1.25 | 0 | 20.83 | 16704.7 | 85.33 | 3725.72 | 84.82 | 30.45 | 27117.99 | 0.36 | 0.83 | 0.25 | 1.74 | 1 | 10

## RESULTADOS_24
Unnamed: 0 | Volume de calda [L] | STATUS | Capacidade operacional [ha/h] | Tempo de missao [h] | Tempo util [h] | Tempo por voo [min] | Autonomia Projetada [h] | N° Voos | MTOW [kg] | Massa Estrutura [kg] | Combustível [kg] | Abastecimentos | Massa gerador | Potência gerador [W] | Combustível consumido [L] | Calda cons [L] | Distância percorrida [km] | Distância Pulverizando [km] | RTL ACUMULADO[m] | EOC [km/km] | EOC [h/h] | Tempo de manobra [h] | Tempo rtl_rtw [h] | V pulv [m/s] | V desloc [m/s]
0 | 130 | CONCLUIDO | 4.2664 | 23.44 | 13.25 | 5.27 | 0.07 | 151 | 252.85 | 59.19 | 1 | 149 | 62.65 | 31418.63 | 206.52 | 3726.98 | 179.15 | 30.45 | 73825.33 | 0.17 | 0.65 | 0.32 | 4.53 | 1 | 10
1 | 130 | CONCLUIDO | 5.0652 | 19.74 | 11.8 | 6.75 | 0.09 | 105 | 253.3 | 59.19 | 1.25 | 103 | 62.86 | 31474.5 | 179.34 | 3726.7 | 131.49 | 30.45 | 50226.19 | 0.23 | 0.73 | 0.25 | 3.08 | 1 | 10
2 | 130 | CONCLUIDO | 5.6325 | 17.75 | 11.04 | 8.28 | 0.11 | 80 | 253.75 | 59.19 | 1.5 | 78 | 63.06 | 31530.44 | 163.44 | 3726.69 | 106.15 | 30.45 | 37679.8 | 0.29 | 0.78 | 0.22 | 2.31 | 1 | 10
3 | 130 | CONCLUIDO | 6.0619 | 16.5 | 10.56 | 9.9 | 0.12 | 64 | 254.21 | 59.19 | 1.75 | 62 | 63.26 | 31586.46 | 151.9 | 3725.8 | 90.69 | 30.45 | 30031.41 | 0.34 | 0.82 | 0.18 | 1.84 | 1 | 10
4 | 130 | CONCLUIDO | 6.4454 | 15.52 | 10.17 | 11.73 | 0.14 | 52 | 254.66 | 59.19 | 2 | 50 | 63.47 | 31642.55 | 141.69 | 3725.72 | 77.76 | 30.45 | 23626.79 | 0.39 | 0.85 | 0.16 | 1.45 | 1 | 10
5 | 130 | CONCLUIDO | 6.7059 | 14.91 | 9.96 | 13.58 | 0.16 | 44 | 255.12 | 59.19 | 2.25 | 42 | 63.67 | 31698.72 | 133.98 | 3725.89 | 70.8 | 30.45 | 20186.78 | 0.43 | 0.87 | 0.15 | 1.23 | 1 | 10
6 | 130 | CONCLUIDO | 6.9275 | 14.44 | 9.77 | 15.43 | 0.17 | 38 | 255.57 | 59.19 | 2.5 | 36 | 63.88 | 31754.97 | 126.31 | 3725.58 | 64.81 | 30.45 | 17220.93 | 0.47 | 0.89 | 0.14 | 1.05 | 1 | 10
7 | 130 | CONCLUIDO | 7.1649 | 13.96 | 9.59 | 17.98 | 0.19 | 32 | 256.03 | 59.19 | 2.75 | 24 | 64.09 | 31811.29 | 118.51 | 3725.29 | 58.57 | 30.45 | 14128.04 | 0.52 | 0.9 | 0.14 | 0.87 | 1 | 10
8 | 130 | CONCLUIDO | 7.2196 | 13.85 | 9.58 | 19.16 | 0.21 | 30 | 256.49 | 59.19 | 3 | 4 | 64.29 | 31867.69 | 115.72 | 3725.18 | 57.5 | 30.45 | 13603.62 | 0.53 | 0.9 | 0.16 | 0.86 | 1 | 10
9 | 130 | CONCLUIDO | 7.2115 | 13.87 | 9.6 | 19.19 | 0.23 | 30 | 256.95 | 59.19 | 3.25 | 0 | 64.5 | 31924.29 | 115.96 | 3725.38 | 57.82 | 30.45 | 13764.61 | 0.53 | 0.9 | 0.17 | 0.87 | 1 | 10

## RESULTADOS_13
Unnamed: 0 | Volume de calda [L] | STATUS | Capacidade operacional [ha/h] | Tempo de missao [h] | Tempo util [h] | Tempo por voo [min] | Autonomia Projetada [h] | N° Voos | MTOW [kg] | Massa Estrutura [kg] | Combustível [kg] | Abastecimentos | Massa gerador | Potência gerador [W] | Combustível consumido [L] | Calda cons [L] | Distância percorrida [km] | Distância Pulverizando [km] | RTL ACUMULADO[m] | EOC [km/km] | EOC [h/h] | Tempo de manobra [h] | Tempo rtl_rtw [h] | V pulv [m/s] | V desloc [m/s]
0 | 75 | CONCLUIDO | 6.365 | 15.71 | 11.02 | 8.37 | 0.12 | 79 | 150.44 | 49.1 | 1 | 77 | 25.34 | 18787.76 | 108.24 | 3725.95 | 105.97 | 30.45 | 37597.27 | 0.29 | 0.79 | 0.2 | 2.3 | 1 | 10
1 | 75 | CONCLUIDO | 7.0117 | 14.26 | 10.3 | 11.24 | 0.15 | 55 | 150.78 | 49.1 | 1.25 | 35 | 25.44 | 18830.65 | 92.3 | 3725.79 | 81.5 | 30.45 | 25481.92 | 0.37 | 0.84 | 0.19 | 1.58 | 1 | 10
2 | 75 | CONCLUIDO | 7.1215 | 14.04 | 10.21 | 12.01 | 0.18 | 51 | 151.13 | 49.1 | 1.5 | 0 | 25.54 | 18873.58 | 89.46 | 3725.66 | 76.85 | 30.45 | 23173.67 | 0.4 | 0.85 | 0.23 | 1.49 | 1 | 10

## RESULTADOS_17
Unnamed: 0 | Volume de calda [L] | STATUS | Capacidade operacional [ha/h] | Tempo de missao [h] | Tempo util [h] | Tempo por voo [min] | Autonomia Projetada [h] | N° Voos | MTOW [kg] | Massa Estrutura [kg] | Combustível [kg] | Abastecimentos | Massa gerador | Potência gerador [W] | Combustível consumido [L] | Calda cons [L] | Distância percorrida [km] | Distância Pulverizando [km] | RTL ACUMULADO[m] | EOC [km/km] | EOC [h/h] | Tempo de manobra [h] | Tempo rtl_rtw [h] | V pulv [m/s] | V desloc [m/s]
0 | 95 | CONCLUIDO | 5.4968 | 18.19 | 11.82 | 6.75 | 0.1 | 105 | 185.69 | 53.44 | 1 | 103 | 36.26 | 23136.14 | 143.29 | 3726.23 | 131.82 | 30.45 | 50388.28 | 0.23 | 0.73 | 0.25 | 3.09 | 1 | 10
1 | 95 | CONCLUIDO | 6.245 | 16.01 | 10.83 | 8.9 | 0.12 | 73 | 186.07 | 53.44 | 1.25 | 71 | 36.39 | 23182.76 | 124.75 | 3725.81 | 99.62 | 30.45 | 34451.15 | 0.31 | 0.8 | 0.19 | 2.11 | 1 | 10
2 | 95 | CONCLUIDO | 6.7877 | 14.73 | 10.25 | 11.39 | 0.14 | 54 | 186.45 | 53.44 | 1.5 | 52 | 36.51 | 23229.42 | 110.59 | 3726.03 | 80.68 | 30.45 | 25074.42 | 0.38 | 0.84 | 0.17 | 1.53 | 1 | 10
3 | 95 | CONCLUIDO | 7.1346 | 14.02 | 9.95 | 13.88 | 0.17 | 43 | 186.83 | 53.44 | 1.75 | 25 | 36.64 | 23276.13 | 100.4 | 3725.63 | 69.81 | 30.45 | 19694.31 | 0.44 | 0.87 | 0.17 | 1.23 | 1 | 10
4 | 95 | CONCLUIDO | 7.1841 | 13.92 | 9.93 | 14.52 | 0.19 | 41 | 187.21 | 53.44 | 2 | 0 | 36.77 | 23322.88 | 98.82 | 3726.26 | 68.07 | 30.45 | 18835.63 | 0.45 | 0.87 | 0.2 | 1.2 | 1 | 10

## RESULTADOS_9
Unnamed: 0 | Volume de calda [L] | STATUS | Capacidade operacional [ha/h] | Tempo de missao [h] | Tempo util [h] | Tempo por voo [min] | Autonomia Projetada [h] | N° Voos | MTOW [kg] | Massa Estrutura [kg] | Combustível [kg] | Abastecimentos | Massa gerador | Potência gerador [W] | Combustível consumido [L] | Calda cons [L] | Distância percorrida [km] | Distância Pulverizando [km] | RTL ACUMULADO[m] | EOC [km/km] | EOC [h/h] | Tempo de manobra [h] | Tempo rtl_rtw [h] | V pulv [m/s] | V desloc [m/s]
0 | 55 | CONCLUIDO | 6.9008 | 14.49 | 10.76 | 9.36 | 0.15 | 69 | 116.05 | 43.4 | 1 | 1 | 16.65 | 14546.17 | 81.15 | 3726.51 | 94.18 | 30.45 | 31748.34 | 0.32 | 0.81 | 0.28 | 2.04 | 1 | 10
1 | 55 | CONCLUIDO | 6.9005 | 14.49 | 10.76 | 9.36 | 0.19 | 69 | 116.37 | 43.4 | 1.25 | 0 | 16.72 | 14585.96 | 81.37 | 3726.4 | 94.18 | 30.45 | 31749.25 | 0.32 | 0.81 | 0.28 | 2.04 | 1 | 10

## resultados
Unnamed: 0 | Volume de calda [L] | STATUS | Capacidade operacional [ha/h] | Tempo de missao [h] | Tempo util [h] | Tempo por voo [min] | Autonomia Projetada [h] | N° Voos | MTOW [kg] | Massa Estrutura [kg] | Combustível [kg] | Abastecimentos | Massa gerador | Potência gerador [W] | Combustível consumido [L] | Calda cons [L] | Distância percorrida [km] | Distância Pulverizando [km] | RTL ACUMULADO[m] | EOC [km/km] | EOC [h/h] | Tempo de manobra [h] | Tempo rtl_rtw [h] | V pulv [m/s] | V desloc [m/s]
0 | 100 | CONCLUIDO | 5.3115 | 18.83 | 11.99 | 6.48 | 0.09 | 111 | 194.77 | 54.38 | 1 | 109 | 39.4 | 24256.19 | 151.77 | 3726.42 | 137.76 | 30.45 | 53329.76 | 0.22 | 0.72 | 0.26 | 3.27 | 1 | 10
1 | 100 | CONCLUIDO | 6.0478 | 16.54 | 10.98 | 8.45 | 0.11 | 78 | 195.16 | 54.38 | 1.25 | 76 | 39.53 | 24303.87 | 132.8 | 3725.52 | 104.39 | 30.45 | 36808.46 | 0.29 | 0.79 | 0.21 | 2.26 | 1 | 10
2 | 100 | CONCLUIDO | 6.6013 | 15.15 | 10.38 | 10.73 | 0.14 | 58 | 195.55 | 54.38 | 1.5 | 56 | 39.67 | 24351.61 | 118.89 | 3726.28 | 84.61 | 30.45 | 27020.46 | 0.36 | 0.83 | 0.17 | 1.65 | 1 | 10
3 | 100 | CONCLUIDO | 7.0126 | 14.26 | 9.99 | 13.32 | 0.16 | 45 | 195.93 | 54.38 | 1.75 | 41 | 39.81 | 24399.39 | 107.29 | 3725.63 | 71.96 | 30.45 | 20758.15 | 0.42 | 0.87 | 0.16 | 1.27 | 1 | 10
4 | 100 | CONCLUIDO | 7.2006 | 13.89 | 9.85 | 15.16 | 0.18 | 39 | 196.32 | 54.38 | 2 | 6 | 39.95 | 24447.22 | 100.91 | 3725.45 | 66.41 | 30.45 | 18012.8 | 0.46 | 0.88 | 0.18 | 1.13 | 1 | 10
5 | 100 | CONCLUIDO | 7.1924 | 13.9 | 9.87 | 15.19 | 0.2 | 39 | 196.71 | 54.38 | 2.25 | 0 | 40.08 | 24495.09 | 101.12 | 3725.4 | 66.69 | 30.45 | 18154.14 | 0.46 | 0.88 | 0.19 | 1.15 | 1 | 10
0 | 140 | CONCLUIDO | 3.9511 | 25.31 | 13.74 | 4.97 | 0.06 | 166 | 274.09 | 60.56 | 1 | 164 | 72.53 | 34038.11 | 227.32 | 3727.19 | 195.13 | 30.45 | 81739.5 | 0.16 | 0.63 | 0.34 | 5.01 | 1 | 10
1 | 140 | CONCLUIDO | 4.7551 | 21.03 | 12.12 | 6.33 | 0.08 | 115 | 274.57 | 60.56 | 1.25 | 113 | 72.76 | 34097.72 | 196.38 | 3726.26 | 141.94 | 30.45 | 55401.42 | 0.21 | 0.71 | 0.26 | 3.4 | 1 | 10
2 | 140 | CONCLUIDO | 5.3507 | 18.69 | 11.24 | 7.75 | 0.1 | 87 | 275.05 | 60.56 | 1.5 | 85 | 73 | 34157.42 | 178.24 | 3725.98 | 112.98 | 30.45 | 41058.54 | 0.27 | 0.77 | 0.22 | 2.52 | 1 | 10
3 | 140 | CONCLUIDO | 5.8137 | 17.2 | 10.7 | 9.3 | 0.11 | 69 | 275.54 | 60.56 | 1.75 | 67 | 73.23 | 34217.22 | 165.35 | 3726.13 | 95 | 30.45 | 32162.18 | 0.32 | 0.81 | 0.19 | 1.97 | 1 | 10
4 | 140 | CONCLUIDO | 6.1333 | 16.3 | 10.37 | 10.73 | 0.13 | 58 | 276.02 | 60.56 | 2 | 56 | 73.47 | 34277.1 | 156.6 | 3725.7 | 84.54 | 30.45 | 26986.66 | 0.36 | 0.83 | 0.17 | 1.65 | 1 | 10
5 | 140 | CONCLUIDO | 6.4157 | 15.59 | 10.13 | 12.4 | 0.14 | 49 | 276.51 | 60.56 | 2.25 | 47 | 73.71 | 34337.08 | 148.53 | 3725.38 | 76.66 | 30.45 | 23092.21 | 0.4 | 0.86 | 0.16 | 1.41 | 1 | 10
6 | 140 | CONCLUIDO | 6.672 | 14.99 | 9.89 | 14.13 | 0.16 | 42 | 277 | 60.56 | 2.5 | 40 | 73.94 | 34397.15 | 141.08 | 3725.23 | 68.64 | 30.45 | 19112.84 | 0.44 | 0.88 | 0.15 | 1.17 | 1 | 10
7 | 140 | CONCLUIDO | 6.9001 | 14.49 | 9.71 | 16.19 | 0.18 | 36 | 277.48 | 60.56 | 2.75 | 34 | 74.18 | 34457.31 | 133.73 | 3725.42 | 62.91 | 30.45 | 16280.83 | 0.48 | 0.89 | 0.14 | 0.99 | 1 | 10
8 | 140 | CONCLUIDO | 7.068 | 14.15 | 9.58 | 17.96 | 0.19 | 32 | 277.97 | 60.56 | 3 | 30 | 74.42 | 34517.57 | 126.56 | 3725.31 | 58.38 | 30.45 | 14033.04 | 0.52 | 0.9 | 0.13 | 0.86 | 1 | 10
9 | 140 | CONCLUIDO | 7.1828 | 13.92 | 9.51 | 19.67 | 0.21 | 29 | 278.46 | 60.56 | 3.25 | 15 | 74.66 | 34577.92 | 121.69 | 3725.56 | 55.54 | 30.45 | 12628.08 | 0.55 | 0.91 | 0.14 | 0.79 | 1 | 10
10 | 140 | CONCLUIDO | 7.2027 | 13.88 | 9.52 | 20.4 | 0.22 | 28 | 278.95 | 60.56 | 3.5 | 2 | 74.9 | 34638.36 | 121.81 | 3725.86 | 55.5 | 30.45 | 12613.22 | 0.55 | 0.91 | 0.16 | 0.8 | 1 | 10
11 | 140 | CONCLUIDO | 7.1997 | 13.89 | 9.53 | 20.41 | 0.24 | 28 | 279.44 | 60.56 | 3.75 | 0 | 75.14 | 34698.9 | 122.09 | 3725.76 | 55.6 | 30.45 | 12666.33 | 0.55 | 0.91 | 0.16 | 0.8 | 1 | 10
0 | 40 | CONCLUIDO | 6.5437 | 15.28 | 11.55 | 7.29 | 0.2 | 95 | 89.87 | 37.55 | 1 | 0 | 11.32 | 11317.98 | 75.32 | 3726.36 | 118.59 | 30.45 | 43827.19 | 0.26 | 0.75 | 0.36 | 2.82 | 1 | 10
0 | 125 | CONCLUIDO | 4.4241 | 22.6 | 13.05 | 5.44 | 0.07 | 144 | 242.64 | 58.47 | 1 | 142 | 58.17 | 30160.1 | 197.13 | 3726.68 | 172.18 | 30.45 | 70377.08 | 0.18 | 0.66 | 0.31 | 4.32 | 1 | 10
1 | 125 | CONCLUIDO | 5.2292 | 19.12 | 11.64 | 6.99 | 0.09 | 100 | 243.08 | 58.47 | 1.25 | 98 | 58.36 | 30214.33 | 171.17 | 3726.09 | 126.26 | 30.45 | 47637 | 0.24 | 0.74 | 0.24 | 2.92 | 1 | 10
2 | 125 | CONCLUIDO | 5.7892 | 17.27 | 10.93 | 8.63 | 0.11 | 76 | 243.52 | 58.47 | 1.5 | 74 | 58.55 | 30268.64 | 155.95 | 3725.98 | 102.85 | 30.45 | 36048.41 | 0.3 | 0.79 | 0.2 | 2.21 | 1 | 10
3 | 125 | CONCLUIDO | 6.211 | 16.1 | 10.46 | 10.29 | 0.13 | 61 | 243.96 | 58.47 | 1.75 | 59 | 58.74 | 30323.01 | 144.71 | 3725.27 | 87.66 | 30.45 | 28528.42 | 0.35 | 0.83 | 0.18 | 1.74 | 1 | 10
4 | 125 | CONCLUIDO | 6.5506 | 15.27 | 10.15 | 12.18 | 0.15 | 50 | 244.41 | 58.47 | 2 | 48 | 58.93 | 30377.45 | 135.7 | 3725.92 | 77.16 | 30.45 | 23335.15 | 0.39 | 0.85 | 0.16 | 1.43 | 1 | 10
5 | 125 | CONCLUIDO | 6.8354 | 14.63 | 9.89 | 14.13 | 0.16 | 42 | 244.85 | 58.47 | 2.25 | 40 | 59.12 | 30431.96 | 126.7 | 3725.44 | 68.61 | 30.45 | 19099.62 | 0.44 | 0.88 | 0.15 | 1.17 | 1 | 10
6 | 125 | CONCLUIDO | 7.0981 | 14.09 | 9.68 | 16.59 | 0.18 | 35 | 245.29 | 58.47 | 2.5 | 31 | 59.32 | 30486.54 | 118.19 | 3725.25 | 61.65 | 30.45 | 15656.54 | 0.49 | 0.89 | 0.14 | 0.96 | 1 | 10
7 | 125 | CONCLUIDO | 7.1986 | 13.89 | 9.62 | 18.04 | 0.2 | 32 | 245.73 | 58.47 | 2.75 | 10 | 59.51 | 30541.19 | 113.55 | 3725.33 | 59.08 | 30.45 | 14384.46 | 0.52 | 0.9 | 0.16 | 0.9 | 1 | 10
8 | 125 | CONCLUIDO | 7.227 | 13.84 | 9.62 | 18.61 | 0.22 | 31 | 246.18 | 58.47 | 3 | 1 | 59.7 | 30595.91 | 113.24 | 3725.31 | 58.59 | 30.45 | 14145.77 | 0.52 | 0.9 | 0.17 | 0.9 | 1 | 10
9 | 125 | CONCLUIDO | 7.2262 | 13.84 | 9.62 | 18.62 | 0.23 | 31 | 246.62 | 58.47 | 3.25 | 0 | 59.9 | 30650.7 | 113.45 | 3725.31 | 58.62 | 30.45 | 14158.59 | 0.52 | 0.9 | 0.17 | 0.9 | 1 | 10
0 | 30 | CONCLUIDO | 6.1629 | 16.23 | 12.44 | 5.97 | 0.24 | 125 | 71.52 | 32.27 | 1 | 0 | 8.25 | 9054.6 | 71.25 | 3726.53 | 146.04 | 30.45 | 57399.55 | 0.21 | 0.7 | 0.46 | 3.71 | 1 | 10
0 | 15 | CONCLUIDO | 4.8455 | 20.64 | 16.17 | 3.9 | 0.43 | 249 | 39.78 | 19.54 | 1 | 0 | 4.24 | 5140 | 63.64 | 3728.59 | 262.53 | 30.45 | 115024.29 | 0.12 | 0.54 | 0.8 | 7.44 | 1 | 10
0 | 70 | CONCLUIDO | 6.6219 | 15.1 | 10.79 | 8.99 | 0.12 | 72 | 141.81 | 47.83 | 1 | 70 | 22.98 | 17723.39 | 98.69 | 3726.11 | 98.17 | 30.45 | 33731.45 | 0.31 | 0.8 | 0.2 | 2.07 | 1 | 10
1 | 70 | CONCLUIDO | 7.0666 | 14.15 | 10.33 | 11.27 | 0.16 | 55 | 142.15 | 47.83 | 1.25 | 6 | 23.07 | 17765.46 | 87.77 | 3726.03 | 81.26 | 30.45 | 25359.49 | 0.37 | 0.84 | 0.23 | 1.61 | 1 | 10
2 | 70 | CONCLUIDO | 7.0599 | 14.16 | 10.35 | 11.29 | 0.19 | 55 | 142.49 | 47.83 | 1.5 | 0 | 23.16 | 17807.56 | 87.98 | 3725.82 | 81.45 | 30.45 | 25452.93 | 0.37 | 0.84 | 0.24 | 1.63 | 1 | 10
0 | 90 | CONCLUIDO | 5.7132 | 17.5 | 11.6 | 7.1 | 0.1 | 98 | 176.73 | 52.44 | 1 | 96 | 33.29 | 22031.19 | 134.48 | 3726.6 | 124.85 | 30.45 | 46940.84 | 0.24 | 0.75 | 0.23 | 2.87 | 1 | 10
1 | 90 | CONCLUIDO | 6.4466 | 15.51 | 10.67 | 9.42 | 0.13 | 68 | 177.1 | 52.44 | 1.25 | 66 | 33.41 | 22076.81 | 116.41 | 3725.86 | 94.41 | 30.45 | 31868.24 | 0.32 | 0.81 | 0.19 | 1.95 | 1 | 10
2 | 90 | CONCLUIDO | 6.9485 | 14.39 | 10.16 | 11.95 | 0.15 | 51 | 177.47 | 52.44 | 1.5 | 49 | 33.53 | 22122.46 | 103.14 | 3725.73 | 77.51 | 30.45 | 23503.41 | 0.39 | 0.85 | 0.16 | 1.44 | 1 | 10
3 | 90 | CONCLUIDO | 7.1765 | 13.93 | 9.98 | 13.93 | 0.17 | 43 | 177.84 | 52.44 | 1.75 | 3 | 33.65 | 22168.15 | 96.59 | 3725.25 | 70.04 | 30.45 | 19808.42 | 0.43 | 0.87 | 0.2 | 1.26 | 1 | 10
4 | 90 | CONCLUIDO | 7.177 | 13.93 | 9.98 | 13.93 | 0.2 | 43 | 178.21 | 52.44 | 2 | 0 | 33.77 | 22213.89 | 96.63 | 3725.25 | 69.93 | 30.45 | 19756.21 | 0.44 | 0.87 | 0.21 | 1.26 | 1 | 10
0 | 110 | CONCLUIDO | 4.9361 | 20.26 | 12.41 | 6.01 | 0.08 | 124 | 213.37 | 56.13 | 1 | 122 | 46.25 | 26550.29 | 169.42 | 3726.66 | 151.3 | 30.45 | 60036.11 | 0.2 | 0.7 | 0.28 | 3.69 | 1 | 10
1 | 110 | CONCLUIDO | 5.7036 | 17.53 | 11.25 | 7.76 | 0.1 | 87 | 213.78 | 56.13 | 1.25 | 85 | 46.4 | 26600.32 | 148.23 | 3725.91 | 113.06 | 30.45 | 41100.48 | 0.27 | 0.77 | 0.22 | 2.52 | 1 | 10
2 | 110 | CONCLUIDO | 6.2404 | 16.02 | 10.63 | 9.66 | 0.12 | 66 | 214.19 | 56.13 | 1.5 | 64 | 46.56 | 26650.41 | 134.56 | 3725.74 | 92.61 | 30.45 | 30978.67 | 0.33 | 0.82 | 0.19 | 1.9 | 1 | 10
3 | 110 | CONCLUIDO | 6.6628 | 15.01 | 10.2 | 11.77 | 0.14 | 52 | 214.59 | 56.13 | 1.75 | 50 | 46.72 | 26700.55 | 123.37 | 3726.41 | 78.91 | 30.45 | 24198.08 | 0.39 | 0.85 | 0.16 | 1.48 | 1 | 10
4 | 110 | CONCLUIDO | 7.0063 | 14.27 | 9.89 | 14.12 | 0.17 | 42 | 215 | 56.13 | 2 | 39 | 46.87 | 26750.75 | 112.81 | 3725.23 | 68.55 | 30.45 | 19069.69 | 0.44 | 0.88 | 0.15 | 1.17 | 1 | 10
5 | 110 | CONCLUIDO | 7.2063 | 13.88 | 9.74 | 16.24 | 0.19 | 36 | 215.41 | 56.13 | 2.25 | 13 | 47.03 | 26801 | 106.09 | 3725.24 | 63.11 | 30.45 | 16379.25 | 0.48 | 0.89 | 0.16 | 1.02 | 1 | 10
6 | 110 | CONCLUIDO | 7.2282 | 13.83 | 9.74 | 16.7 | 0.21 | 35 | 215.82 | 56.13 | 2.5 | 0 | 47.19 | 26851.31 | 105.76 | 3725.43 | 62.61 | 30.45 | 16136.03 | 0.49 | 0.89 | 0.18 | 1.02 | 1 | 10
0 | 150 | CONCLUIDO | 3.6415 | 27.46 | 14.3 | 4.69 | 0.06 | 183 | 296.65 | 61.82 | 1 | 181 | 83.83 | 36821.52 | 250.44 | 3726.28 | 213.42 | 30.45 | 90798.39 | 0.14 | 0.61 | 0.38 | 5.57 | 1 | 10
1 | 150 | CONCLUIDO | 4.4693 | 22.37 | 12.43 | 5.97 | 0.07 | 125 | 297.17 | 61.82 | 1.25 | 123 | 84.1 | 36885.7 | 213.79 | 3726.82 | 151.91 | 30.45 | 60334.55 | 0.2 | 0.7 | 0.28 | 3.71 | 1 | 10
2 | 150 | CONCLUIDO | 5.0546 | 19.78 | 11.51 | 7.27 | 0.09 | 95 | 297.7 | 61.82 | 1.5 | 93 | 84.37 | 36949.99 | 194.25 | 3726.32 | 121.7 | 30.45 | 45378.7 | 0.25 | 0.75 | 0.24 | 2.79 | 1 | 10
3 | 150 | CONCLUIDO | 5.5085 | 18.15 | 10.93 | 8.63 | 0.1 | 76 | 298.22 | 61.82 | 1.75 | 74 | 84.65 | 37014.39 | 180.93 | 3726.26 | 102.82 | 30.45 | 36036.5 | 0.3 | 0.79 | 0.2 | 2.21 | 1 | 10
4 | 150 | CONCLUIDO | 5.8739 | 17.02 | 10.53 | 10.03 | 0.12 | 63 | 298.74 | 61.82 | 2 | 61 | 84.92 | 37078.91 | 170.65 | 3725.6 | 89.5 | 30.45 | 29439.53 | 0.34 | 0.82 | 0.18 | 1.81 | 1 | 10
5 | 150 | CONCLUIDO | 6.1931 | 16.15 | 10.21 | 11.55 | 0.13 | 53 | 299.26 | 61.82 | 2.25 | 51 | 85.19 | 37143.54 | 161.61 | 3725.78 | 78.95 | 30.45 | 24215.6 | 0.39 | 0.85 | 0.17 | 1.48 | 1 | 10
6 | 150 | CONCLUIDO | 6.4264 | 15.56 | 10.01 | 13.05 | 0.15 | 46 | 299.79 | 61.82 | 2.5 | 44 | 85.47 | 37208.42 | 154.97 | 3725.76 | 72.52 | 30.45 | 21034.77 | 0.42 | 0.87 | 0.15 | 1.29 | 1 | 10
7 | 150 | CONCLUIDO | 6.6461 | 15.05 | 9.83 | 14.74 | 0.16 | 40 | 300.32 | 61.82 | 2.75 | 38 | 85.74 | 37273.29 | 148.25 | 3725.39 | 66.82 | 30.45 | 18216.99 | 0.46 | 0.88 | 0.14 | 1.11 | 1 | 10
8 | 150 | CONCLUIDO | 6.8397 | 14.62 | 9.68 | 16.59 | 0.18 | 35 | 300.84 | 61.82 | 3 | 33 | 86.02 | 37338.27 | 141.81 | 3725.15 | 61.76 | 30.45 | 15711.03 | 0.49 | 0.89 | 0.14 | 0.96 | 1 | 10
9 | 150 | CONCLUIDO | 7.0104 | 14.26 | 9.54 | 18.47 | 0.19 | 31 | 301.37 | 61.82 | 3.25 | 29 | 86.3 | 37403.38 | 135.32 | 3725.22 | 57.31 | 30.45 | 13506.35 | 0.53 | 0.91 | 0.13 | 0.82 | 1 | 10
10 | 150 | CONCLUIDO | 7.1871 | 13.91 | 9.36 | 20.06 | 0.21 | 28 | 301.9 | 61.82 | 3.5 | 18 | 86.58 | 37468.6 | 127.69 | 3725.4 | 50.7 | 30.45 | 10213.55 | 0.6 | 0.93 | 0.13 | 0.64 | 1 | 10
11 | 150 | CONCLUIDO | 7.2771 | 13.74 | 9.3 | 21.46 | 0.22 | 26 | 302.43 | 61.82 | 3.75 | 2 | 86.86 | 37533.94 | 124.69 | 3725.21 | 48.59 | 30.45 | 9171.29 | 0.63 | 0.93 | 0.14 | 0.58 | 1 | 10
12 | 150 | CONCLUIDO | 7.2754 | 13.74 | 9.3 | 21.47 | 0.24 | 26 | 302.96 | 61.82 | 4 | 0 | 87.14 | 37599.4 | 124.96 | 3725.21 | 48.63 | 30.45 | 9191.82 | 0.63 | 0.93 | 0.14 | 0.58 | 1 | 10
0 | 10 | CONCLUIDO | 3.9008 | 25.64 | 19.86 | 3.2 | 0.64 | 372 | 26.11 | 12.1 | 1 | 0 | 3.01 | 3454.41 | 57.55 | 3730.48 | 377.08 | 30.45 | 171685.35 | 0.08 | 0.44 | 1.17 | 11.12 | 1 | 10
0 | 45 | CONCLUIDO | 6.6975 | 14.93 | 11.22 | 8.01 | 0.18 | 84 | 98.71 | 39.72 | 1 | 0 | 12.99 | 12407.75 | 77.18 | 3726.15 | 108.31 | 30.45 | 38737.81 | 0.28 | 0.77 | 0.33 | 2.49 | 1 | 10
0 | 105 | CONCLUIDO | 5.1278 | 19.5 | 12.19 | 6.25 | 0.09 | 117 | 204 | 55.27 | 1 | 115 | 42.72 | 25393.6 | 160.48 | 3726.46 | 144.15 | 30.45 | 56493.25 | 0.21 | 0.71 | 0.26 | 3.47 | 1 | 10
1 | 105 | CONCLUIDO | 5.8847 | 16.99 | 11.1 | 8.12 | 0.11 | 82 | 204.39 | 55.27 | 1.25 | 80 | 42.87 | 25442.42 | 140.13 | 3726.16 | 108.51 | 30.45 | 38849.22 | 0.28 | 0.78 | 0.21 | 2.38 | 1 | 10
2 | 105 | CONCLUIDO | 6.4218 | 15.57 | 10.49 | 10.15 | 0.13 | 62 | 204.79 | 55.27 | 1.5 | 60 | 43.02 | 25491.3 | 126.64 | 3725.77 | 88.47 | 30.45 | 28929.33 | 0.34 | 0.83 | 0.18 | 1.77 | 1 | 10
3 | 105 | CONCLUIDO | 6.8093 | 14.69 | 10.13 | 12.41 | 0.15 | 49 | 205.18 | 55.27 | 1.75 | 47 | 43.16 | 25540.22 | 115.67 | 3726.03 | 76.71 | 30.45 | 23116.3 | 0.4 | 0.85 | 0.16 | 1.41 | 1 | 10
4 | 105 | CONCLUIDO | 7.1619 | 13.96 | 9.82 | 15.1 | 0.17 | 39 | 205.58 | 55.27 | 2 | 30 | 43.31 | 25589.2 | 105.33 | 3725.65 | 66.01 | 30.45 | 17815.9 | 0.46 | 0.88 | 0.15 | 1.09 | 1 | 10
5 | 105 | CONCLUIDO | 7.2156 | 13.86 | 9.79 | 15.88 | 0.19 | 37 | 205.98 | 55.27 | 2.25 | 0 | 43.46 | 25638.22 | 103.19 | 3725.61 | 63.99 | 30.45 | 16812.52 | 0.48 | 0.88 | 0.19 | 1.07 | 1 | 10
0 | 60 | CONCLUIDO | 6.9584 | 14.37 | 10.6 | 9.94 | 0.14 | 64 | 124.63 | 45 | 1 | 14 | 18.64 | 15605.44 | 83.44 | 3726.11 | 89.79 | 30.45 | 29581.63 | 0.34 | 0.82 | 0.25 | 1.88 | 1 | 10
1 | 60 | CONCLUIDO | 6.9495 | 14.39 | 10.62 | 9.96 | 0.18 | 64 | 124.96 | 45 | 1.25 | 0 | 18.71 | 15645.96 | 83.55 | 3726.07 | 89.64 | 30.45 | 29504.53 | 0.34 | 0.82 | 0.27 | 1.9 | 1 | 10
0 | 135 | CONCLUIDO | 4.1105 | 24.33 | 13.49 | 5.12 | 0.07 | 158 | 263.32 | 59.89 | 1 | 156 | 67.43 | 32710.1 | 216.67 | 3726.88 | 186.62 | 30.45 | 77523.21 | 0.16 | 0.64 | 0.34 | 4.76 | 1 | 10
1 | 135 | CONCLUIDO | 4.907 | 20.38 | 11.96 | 6.53 | 0.08 | 110 | 263.79 | 59.89 | 1.25 | 108 | 67.65 | 32767.75 | 187.94 | 3726.37 | 136.68 | 30.45 | 52792.74 | 0.22 | 0.72 | 0.26 | 3.24 | 1 | 10
2 | 135 | CONCLUIDO | 5.5061 | 18.16 | 11.11 | 8.03 | 0.1 | 83 | 264.25 | 59.89 | 1.5 | 81 | 67.87 | 32825.49 | 170.25 | 3725.87 | 108.9 | 30.45 | 39037.61 | 0.28 | 0.78 | 0.21 | 2.39 | 1 | 10
3 | 135 | CONCLUIDO | 5.9208 | 16.89 | 10.65 | 9.54 | 0.12 | 67 | 264.72 | 59.89 | 1.75 | 65 | 68.09 | 32883.31 | 158.95 | 3725.84 | 93.47 | 30.45 | 31406.3 | 0.33 | 0.81 | 0.19 | 1.93 | 1 | 10
4 | 135 | CONCLUIDO | 6.2821 | 15.92 | 10.28 | 11.22 | 0.13 | 55 | 265.19 | 59.89 | 2 | 53 | 68.31 | 32941.21 | 149.49 | 3725.43 | 81.69 | 30.45 | 25572.6 | 0.37 | 0.84 | 0.17 | 1.56 | 1 | 10
5 | 135 | CONCLUIDO | 6.5767 | 15.21 | 10.03 | 13.08 | 0.15 | 46 | 265.66 | 59.89 | 2.25 | 44 | 68.53 | 32999.19 | 141.01 | 3725.87 | 73.16 | 30.45 | 21355.72 | 0.42 | 0.86 | 0.15 | 1.3 | 1 | 10
6 | 135 | CONCLUIDO | 6.7968 | 14.71 | 9.84 | 14.76 | 0.17 | 40 | 266.13 | 59.89 | 2.5 | 38 | 68.75 | 33057.26 | 133.46 | 3725.46 | 66.9 | 30.45 | 18254.22 | 0.46 | 0.88 | 0.15 | 1.12 | 1 | 10
7 | 135 | CONCLUIDO | 7.0329 | 14.22 | 9.65 | 17.02 | 0.18 | 34 | 266.6 | 59.89 | 2.75 | 31 | 68.97 | 33115.41 | 125.73 | 3725.61 | 60.75 | 30.45 | 15209.34 | 0.5 | 0.9 | 0.14 | 0.93 | 1 | 10
8 | 135 | CONCLUIDO | 7.1885 | 13.91 | 9.54 | 19.08 | 0.2 | 30 | 267.08 | 59.89 | 3 | 19 | 69.19 | 33173.65 | 119.65 | 3725.32 | 56.85 | 30.45 | 13281.92 | 0.54 | 0.91 | 0.14 | 0.82 | 1 | 10
9 | 135 | CONCLUIDO | 7.2058 | 13.88 | 9.56 | 19.78 | 0.22 | 29 | 267.55 | 59.89 | 3.25 | 1 | 69.41 | 33231.97 | 119.2 | 3725.26 | 56.79 | 30.45 | 13256.79 | 0.54 | 0.91 | 0.16 | 0.84 | 1 | 10
10 | 135 | CONCLUIDO | 7.2033 | 13.88 | 9.56 | 19.79 | 0.23 | 29 | 268.02 | 59.89 | 3.5 | 0 | 69.64 | 33290.38 | 119.39 | 3725.26 | 56.91 | 30.45 | 13316.33 | 0.54 | 0.91 | 0.16 | 0.84 | 1 | 10
0 | 80 | CONCLUIDO | 6.1564 | 16.24 | 11.18 | 7.89 | 0.11 | 85 | 159.12 | 50.28 | 1 | 83 | 27.84 | 19859.16 | 116.64 | 3726.57 | 111.06 | 30.45 | 40111.31 | 0.27 | 0.77 | 0.21 | 2.46 | 1 | 10
1 | 80 | CONCLUIDO | 6.8323 | 14.64 | 10.41 | 10.59 | 0.14 | 59 | 159.48 | 50.28 | 1.25 | 57 | 27.95 | 19902.91 | 99.96 | 3725.86 | 85.81 | 30.45 | 27613.92 | 0.35 | 0.83 | 0.17 | 1.69 | 1 | 10
2 | 80 | CONCLUIDO | 7.1433 | 14 | 10.13 | 12.66 | 0.17 | 48 | 159.83 | 50.28 | 1.5 | 4 | 28.05 | 19946.71 | 91.95 | 3725.84 | 74.66 | 30.45 | 22094.22 | 0.41 | 0.86 | 0.21 | 1.41 | 1 | 10
3 | 80 | CONCLUIDO | 7.1419 | 14 | 10.13 | 12.66 | 0.19 | 48 | 160.19 | 50.28 | 1.75 | 0 | 28.16 | 19990.53 | 92.12 | 3726.01 | 74.57 | 30.45 | 22050.37 | 0.41 | 0.85 | 0.22 | 1.41 | 1 | 10
0 | 115 | CONCLUIDO | 4.7693 | 20.97 | 12.6 | 5.82 | 0.08 | 130 | 222.93 | 56.94 | 1 | 128 | 49.99 | 27728.69 | 178.22 | 3726.69 | 157.67 | 30.45 | 63191.49 | 0.19 | 0.69 | 0.28 | 3.88 | 1 | 10
1 | 115 | CONCLUIDO | 5.547 | 18.03 | 11.37 | 7.5 | 0.1 | 91 | 223.35 | 56.94 | 1.25 | 89 | 50.15 | 27780.03 | 155.74 | 3726.62 | 117.22 | 30.45 | 43160.82 | 0.26 | 0.76 | 0.23 | 2.65 | 1 | 10
2 | 115 | CONCLUIDO | 6.0973 | 16.4 | 10.71 | 9.31 | 0.12 | 69 | 223.76 | 56.94 | 1.5 | 67 | 50.32 | 27831.42 | 141.3 | 3725.85 | 95.78 | 30.45 | 32548.73 | 0.32 | 0.81 | 0.19 | 1.99 | 1 | 10
3 | 115 | CONCLUIDO | 6.5081 | 15.37 | 10.29 | 11.23 | 0.14 | 55 | 224.18 | 56.94 | 1.75 | 53 | 50.49 | 27882.87 | 130.57 | 3725.28 | 81.8 | 30.45 | 25628.13 | 0.37 | 0.84 | 0.17 | 1.57 | 1 | 10
4 | 115 | CONCLUIDO | 6.8415 | 14.62 | 9.98 | 13.31 | 0.16 | 45 | 224.6 | 56.94 | 2 | 43 | 50.65 | 27934.37 | 120.8 | 3725.36 | 71.73 | 30.45 | 20646.54 | 0.42 | 0.87 | 0.15 | 1.26 | 1 | 10
5 | 115 | CONCLUIDO | 7.1281 | 14.03 | 9.74 | 15.8 | 0.18 | 37 | 225.01 | 56.94 | 2.25 | 29 | 50.82 | 27985.94 | 111.55 | 3725.6 | 63.63 | 30.45 | 16636.94 | 0.48 | 0.89 | 0.15 | 1.02 | 1 | 10
6 | 115 | CONCLUIDO | 7.2121 | 13.87 | 9.71 | 17.14 | 0.2 | 34 | 225.43 | 56.94 | 2.5 | 5 | 50.99 | 28037.57 | 108.45 | 3725.6 | 61.76 | 30.45 | 15713.87 | 0.49 | 0.89 | 0.17 | 0.99 | 1 | 10
7 | 115 | CONCLUIDO | 7.2101 | 13.87 | 9.72 | 17.15 | 0.22 | 34 | 225.85 | 56.94 | 2.75 | 0 | 51.16 | 28089.25 | 108.48 | 3725.85 | 61.68 | 30.45 | 15675.32 | 0.49 | 0.89 | 0.18 | 0.99 | 1 | 10
0 | 35 | CONCLUIDO | 6.3779 | 15.68 | 11.93 | 6.63 | 0.22 | 108 | 80.84 | 35.1 | 1 | 0 | 9.74 | 10204.21 | 73.24 | 3726.06 | 130.66 | 30.45 | 49797.12 | 0.23 | 0.73 | 0.39 | 3.21 | 1 | 10
0 | 50 | CONCLUIDO | 6.7907 | 14.73 | 11 | 8.69 | 0.16 | 76 | 107.41 | 41.65 | 1 | 0 | 14.77 | 13481.73 | 79.47 | 3726.16 | 102.16 | 30.45 | 35705.36 | 0.3 | 0.79 | 0.29 | 2.28 | 1 | 10
0 | 25 | CONCLUIDO | 5.8564 | 17.08 | 13.2 | 5.28 | 0.28 | 150 | 61.76 | 28.92 | 1 | 0 | 6.84 | 7851.41 | 69.07 | 3726.35 | 170.05 | 30.45 | 69277.99 | 0.18 | 0.66 | 0.52 | 4.47 | 1 | 10
0 | 85 | CONCLUIDO | 5.9156 | 16.9 | 11.41 | 7.44 | 0.11 | 92 | 167.88 | 51.39 | 1 | 90 | 30.49 | 20939.59 | 125.84 | 3726.4 | 118.57 | 30.45 | 43831 | 0.26 | 0.76 | 0.23 | 2.69 | 1 | 10
1 | 85 | CONCLUIDO | 6.6184 | 15.11 | 10.57 | 9.91 | 0.13 | 64 | 168.25 | 51.39 | 1.25 | 62 | 30.6 | 20984.25 | 108.82 | 3725.77 | 90.78 | 30.45 | 30075.97 | 0.34 | 0.82 | 0.19 | 1.85 | 1 | 10
2 | 85 | CONCLUIDO | 7.0947 | 14.1 | 10.1 | 12.62 | 0.16 | 48 | 168.61 | 51.39 | 1.5 | 28 | 30.71 | 21028.94 | 95.76 | 3725.37 | 74.69 | 30.45 | 22111.13 | 0.41 | 0.86 | 0.18 | 1.38 | 1 | 10
3 | 85 | CONCLUIDO | 7.1735 | 13.94 | 10.04 | 13.39 | 0.18 | 45 | 168.97 | 51.39 | 1.75 | 0 | 30.83 | 21073.68 | 94.12 | 3726.12 | 71.67 | 30.45 | 20612.69 | 0.42 | 0.86 | 0.21 | 1.32 | 1 | 10
0 | 20 | CONCLUIDO | 5.4517 | 18.34 | 14.31 | 4.59 | 0.34 | 187 | 51.33 | 24.83 | 1 | 0 | 5.51 | 6564.78 | 66.67 | 3728.08 | 204.42 | 30.45 | 86278.53 | 0.15 | 0.61 | 0.63 | 5.58 | 1 | 10
0 | 120 | CONCLUIDO | 4.5937 | 21.77 | 12.82 | 5.61 | 0.08 | 137 | 232.68 | 57.72 | 1 | 135 | 53.95 | 28931.02 | 187.43 | 3726.42 | 164.85 | 30.45 | 66742.89 | 0.18 | 0.68 | 0.3 | 4.1 | 1 | 10
1 | 120 | CONCLUIDO | 5.3715 | 18.62 | 11.53 | 7.21 | 0.1 | 96 | 233.1 | 57.72 | 1.25 | 94 | 54.13 | 28983.75 | 163.74 | 3726.39 | 122.49 | 30.45 | 45768.85 | 0.25 | 0.75 | 0.23 | 2.81 | 1 | 10
2 | 120 | CONCLUIDO | 5.927 | 16.87 | 10.84 | 8.91 | 0.11 | 73 | 233.53 | 57.72 | 1.5 | 71 | 54.31 | 29036.54 | 149.09 | 3725.85 | 99.8 | 30.45 | 34538.41 | 0.31 | 0.8 | 0.2 | 2.12 | 1 | 10
3 | 120 | CONCLUIDO | 6.36 | 15.72 | 10.37 | 10.73 | 0.13 | 58 | 233.96 | 57.72 | 1.75 | 56 | 54.49 | 29089.39 | 137.64 | 3725.72 | 84.57 | 30.45 | 27000.41 | 0.36 | 0.84 | 0.17 | 1.65 | 1 | 10
4 | 120 | CONCLUIDO | 6.7077 | 14.91 | 10.06 | 12.84 | 0.15 | 47 | 234.39 | 57.72 | 2 | 45 | 54.67 | 29142.31 | 128.06 | 3725.5 | 74.34 | 30.45 | 21938.13 | 0.41 | 0.86 | 0.16 | 1.34 | 1 | 10
5 | 120 | CONCLUIDO | 6.9997 | 14.29 | 9.8 | 15.08 | 0.17 | 39 | 234.82 | 57.72 | 2.25 | 37 | 54.85 | 29195.29 | 118.89 | 3725.31 | 65.76 | 30.45 | 17687.71 | 0.46 | 0.88 | 0.14 | 1.08 | 1 | 10
6 | 120 | CONCLUIDO | 7.1806 | 13.93 | 9.67 | 17.06 | 0.19 | 34 | 235.25 | 57.72 | 2.5 | 20 | 55.03 | 29248.33 | 112.17 | 3725.31 | 60.88 | 30.45 | 15272.71 | 0.5 | 0.9 | 0.15 | 0.95 | 1 | 10
7 | 120 | CONCLUIDO | 7.1914 | 13.91 | 9.69 | 17.62 | 0.21 | 33 | 235.68 | 57.72 | 2.75 | 0 | 55.21 | 29301.44 | 110.92 | 3725.59 | 60.98 | 30.45 | 15327.95 | 0.5 | 0.89 | 0.18 | 0.97 | 1 | 10
0 | 145 | CONCLUIDO | 3.798 | 26.33 | 14 | 4.83 | 0.06 | 174 | 285.18 | 61.2 | 1 | 172 | 77.98 | 35406.83 | 238.44 | 3726.31 | 203.76 | 30.45 | 86015.73 | 0.15 | 0.62 | 0.36 | 5.28 | 1 | 10
1 | 145 | CONCLUIDO | 4.6101 | 21.69 | 12.28 | 6.14 | 0.08 | 120 | 285.68 | 61.2 | 1.25 | 118 | 78.24 | 35468.6 | 204.98 | 3725.24 | 146.92 | 30.45 | 57864.53 | 0.21 | 0.71 | 0.27 | 3.56 | 1 | 10
2 | 145 | CONCLUIDO | 5.1981 | 19.24 | 11.38 | 7.51 | 0.09 | 91 | 286.19 | 61.2 | 1.5 | 89 | 78.49 | 35530.47 | 186.37 | 3726.18 | 117.61 | 30.45 | 43354.74 | 0.26 | 0.76 | 0.23 | 2.66 | 1 | 10
3 | 145 | CONCLUIDO | 5.643 | 17.72 | 10.84 | 8.91 | 0.11 | 73 | 286.69 | 61.2 | 1.75 | 71 | 78.74 | 35592.57 | 173.64 | 3725.55 | 99.78 | 30.45 | 34527.96 | 0.31 | 0.8 | 0.2 | 2.12 | 1 | 10
4 | 145 | CONCLUIDO | 6.0188 | 16.61 | 10.43 | 10.43 | 0.12 | 60 | 287.19 | 61.2 | 2 | 58 | 78.99 | 35654.65 | 163.19 | 3725.91 | 86.52 | 30.45 | 27966 | 0.35 | 0.83 | 0.17 | 1.71 | 1 | 10
5 | 145 | CONCLUIDO | 6.3096 | 15.85 | 10.15 | 11.94 | 0.14 | 51 | 287.7 | 61.2 | 2.25 | 49 | 79.25 | 35716.83 | 154.92 | 3725.28 | 77.32 | 30.45 | 23412.08 | 0.39 | 0.85 | 0.16 | 1.43 | 1 | 10
6 | 145 | CONCLUIDO | 6.5457 | 15.28 | 9.96 | 13.58 | 0.15 | 44 | 288.2 | 61.2 | 2.5 | 42 | 79.5 | 35779.11 | 148.24 | 3725.78 | 70.83 | 30.45 | 20198.42 | 0.43 | 0.87 | 0.15 | 1.24 | 1 | 10
7 | 145 | CONCLUIDO | 6.773 | 14.76 | 9.77 | 15.42 | 0.17 | 38 | 288.71 | 61.2 | 2.75 | 36 | 79.76 | 35841.5 | 140.87 | 3725.69 | 64.83 | 30.45 | 17232.46 | 0.47 | 0.89 | 0.14 | 1.05 | 1 | 10
8 | 145 | CONCLUIDO | 6.9766 | 14.33 | 9.61 | 17.47 | 0.18 | 33 | 289.21 | 61.2 | 3 | 31 | 80.02 | 35903.99 | 133.91 | 3725.21 | 59.26 | 30.45 | 14468.24 | 0.51 | 0.9 | 0.14 | 0.89 | 1 | 10
9 | 145 | CONCLUIDO | 7.1108 | 14.06 | 9.5 | 18.99 | 0.2 | 30 | 289.72 | 61.2 | 3.25 | 25 | 80.27 | 35966.59 | 127.94 | 3725.38 | 55.42 | 30.45 | 12567.28 | 0.55 | 0.91 | 0.14 | 0.78 | 1 | 10
10 | 145 | CONCLUIDO | 7.2049 | 13.88 | 9.42 | 20.19 | 0.21 | 28 | 290.23 | 61.2 | 3.5 | 8 | 80.53 | 36029.29 | 123.94 | 3725.19 | 52.31 | 30.45 | 11019.71 | 0.58 | 0.92 | 0.15 | 0.7 | 1 | 10
11 | 145 | CONCLUIDO | 7.2162 | 13.86 | 9.45 | 21.01 | 0.23 | 27 | 290.74 | 61.2 | 3.75 | 0 | 80.79 | 36092.1 | 124.21 | 3725.08 | 53.1 | 30.45 | 11419.63 | 0.57 | 0.92 | 0.16 | 0.73 | 1 | 10
0 | 65 | CONCLUIDO | 6.8471 | 14.6 | 10.63 | 9.66 | 0.13 | 66 | 133.21 | 46.47 | 1 | 55 | 20.75 | 16663.42 | 89.68 | 3725.4 | 92.58 | 30.45 | 30964.95 | 0.33 | 0.81 | 0.2 | 1.91 | 1 | 10
1 | 65 | CONCLUIDO | 7.0195 | 14.25 | 10.46 | 10.64 | 0.17 | 59 | 133.55 | 46.47 | 1.25 | 0 | 20.83 | 16704.7 | 85.33 | 3725.72 | 84.82 | 30.45 | 27117.99 | 0.36 | 0.83 | 0.25 | 1.74 | 1 | 10
0 | 130 | CONCLUIDO | 4.2664 | 23.44 | 13.25 | 5.27 | 0.07 | 151 | 252.85 | 59.19 | 1 | 149 | 62.65 | 31418.63 | 206.52 | 3726.98 | 179.15 | 30.45 | 73825.33 | 0.17 | 0.65 | 0.32 | 4.53 | 1 | 10
1 | 130 | CONCLUIDO | 5.0652 | 19.74 | 11.8 | 6.75 | 0.09 | 105 | 253.3 | 59.19 | 1.25 | 103 | 62.86 | 31474.5 | 179.34 | 3726.7 | 131.49 | 30.45 | 50226.19 | 0.23 | 0.73 | 0.25 | 3.08 | 1 | 10
2 | 130 | CONCLUIDO | 5.6325 | 17.75 | 11.04 | 8.28 | 0.11 | 80 | 253.75 | 59.19 | 1.5 | 78 | 63.06 | 31530.44 | 163.44 | 3726.69 | 106.15 | 30.45 | 37679.8 | 0.29 | 0.78 | 0.22 | 2.31 | 1 | 10
3 | 130 | CONCLUIDO | 6.0619 | 16.5 | 10.56 | 9.9 | 0.12 | 64 | 254.21 | 59.19 | 1.75 | 62 | 63.26 | 31586.46 | 151.9 | 3725.8 | 90.69 | 30.45 | 30031.41 | 0.34 | 0.82 | 0.18 | 1.84 | 1 | 10
4 | 130 | CONCLUIDO | 6.4454 | 15.52 | 10.17 | 11.73 | 0.14 | 52 | 254.66 | 59.19 | 2 | 50 | 63.47 | 31642.55 | 141.69 | 3725.72 | 77.76 | 30.45 | 23626.79 | 0.39 | 0.85 | 0.16 | 1.45 | 1 | 10
5 | 130 | CONCLUIDO | 6.7059 | 14.91 | 9.96 | 13.58 | 0.16 | 44 | 255.12 | 59.19 | 2.25 | 42 | 63.67 | 31698.72 | 133.98 | 3725.89 | 70.8 | 30.45 | 20186.78 | 0.43 | 0.87 | 0.15 | 1.23 | 1 | 10
6 | 130 | CONCLUIDO | 6.9275 | 14.44 | 9.77 | 15.43 | 0.17 | 38 | 255.57 | 59.19 | 2.5 | 36 | 63.88 | 31754.97 | 126.31 | 3725.58 | 64.81 | 30.45 | 17220.93 | 0.47 | 0.89 | 0.14 | 1.05 | 1 | 10
7 | 130 | CONCLUIDO | 7.1649 | 13.96 | 9.59 | 17.98 | 0.19 | 32 | 256.03 | 59.19 | 2.75 | 24 | 64.09 | 31811.29 | 118.51 | 3725.29 | 58.57 | 30.45 | 14128.04 | 0.52 | 0.9 | 0.14 | 0.87 | 1 | 10
8 | 130 | CONCLUIDO | 7.2196 | 13.85 | 9.58 | 19.16 | 0.21 | 30 | 256.49 | 59.19 | 3 | 4 | 64.29 | 31867.69 | 115.72 | 3725.18 | 57.5 | 30.45 | 13603.62 | 0.53 | 0.9 | 0.16 | 0.86 | 1 | 10
9 | 130 | CONCLUIDO | 7.2115 | 13.87 | 9.6 | 19.19 | 0.23 | 30 | 256.95 | 59.19 | 3.25 | 0 | 64.5 | 31924.29 | 115.96 | 3725.38 | 57.82 | 30.45 | 13764.61 | 0.53 | 0.9 | 0.17 | 0.87 | 1 | 10
0 | 75 | CONCLUIDO | 6.365 | 15.71 | 11.02 | 8.37 | 0.12 | 79 | 150.44 | 49.1 | 1 | 77 | 25.34 | 18787.76 | 108.24 | 3725.95 | 105.97 | 30.45 | 37597.27 | 0.29 | 0.79 | 0.2 | 2.3 | 1 | 10
1 | 75 | CONCLUIDO | 7.0117 | 14.26 | 10.3 | 11.24 | 0.15 | 55 | 150.78 | 49.1 | 1.25 | 35 | 25.44 | 18830.65 | 92.3 | 3725.79 | 81.5 | 30.45 | 25481.92 | 0.37 | 0.84 | 0.19 | 1.58 | 1 | 10
2 | 75 | CONCLUIDO | 7.1215 | 14.04 | 10.21 | 12.01 | 0.18 | 51 | 151.13 | 49.1 | 1.5 | 0 | 25.54 | 18873.58 | 89.46 | 3725.66 | 76.85 | 30.45 | 23173.67 | 0.4 | 0.85 | 0.23 | 1.49 | 1 | 10
0 | 95 | CONCLUIDO | 5.4968 | 18.19 | 11.82 | 6.75 | 0.1 | 105 | 185.69 | 53.44 | 1 | 103 | 36.26 | 23136.14 | 143.29 | 3726.23 | 131.82 | 30.45 | 50388.28 | 0.23 | 0.73 | 0.25 | 3.09 | 1 | 10
1 | 95 | CONCLUIDO | 6.245 | 16.01 | 10.83 | 8.9 | 0.12 | 73 | 186.07 | 53.44 | 1.25 | 71 | 36.39 | 23182.76 | 124.75 | 3725.81 | 99.62 | 30.45 | 34451.15 | 0.31 | 0.8 | 0.19 | 2.11 | 1 | 10
2 | 95 | CONCLUIDO | 6.7877 | 14.73 | 10.25 | 11.39 | 0.14 | 54 | 186.45 | 53.44 | 1.5 | 52 | 36.51 | 23229.42 | 110.59 | 3726.03 | 80.68 | 30.45 | 25074.42 | 0.38 | 0.84 | 0.17 | 1.53 | 1 | 10
3 | 95 | CONCLUIDO | 7.1346 | 14.02 | 9.95 | 13.88 | 0.17 | 43 | 186.83 | 53.44 | 1.75 | 25 | 36.64 | 23276.13 | 100.4 | 3725.63 | 69.81 | 30.45 | 19694.31 | 0.44 | 0.87 | 0.17 | 1.23 | 1 | 10
4 | 95 | CONCLUIDO | 7.1841 | 13.92 | 9.93 | 14.52 | 0.19 | 41 | 187.21 | 53.44 | 2 | 0 | 36.77 | 23322.88 | 98.82 | 3726.26 | 68.07 | 30.45 | 18835.63 | 0.45 | 0.87 | 0.2 | 1.2 | 1 | 10
0 | 55 | CONCLUIDO | 6.9008 | 14.49 | 10.76 | 9.36 | 0.15 | 69 | 116.05 | 43.4 | 1 | 1 | 16.65 | 14546.17 | 81.15 | 3726.51 | 94.18 | 30.45 | 31748.34 | 0.32 | 0.81 | 0.28 | 2.04 | 1 | 10
1 | 55 | CONCLUIDO | 6.9005 | 14.49 | 10.76 | 9.36 | 0.19 | 69 | 116.37 | 43.4 | 1.25 | 0 | 16.72 | 14585.96 | 81.37 | 3726.4 | 94.18 | 30.45 | 31749.25 | 0.32 | 0.81 | 0.28 | 2.04 | 1 | 10

## gráficos
Selecione o eixo X:
Selecione o eixo Y:
Selecione o eixo Z:
Eixo X | Eixo Y | Eixo Z
#N/A | #N/A | #N/A
#N/A | #N/A | #N/A
#N/A | #N/A | #N/A
#N/A | #N/A | #N/A
#N/A | #N/A | #N/A
#N/A | #N/A | #N/A
#N/A | #N/A | #N/A
#N/A | #N/A | #N/A
#N/A | #N/A | #N/A
#N/A | #N/A | #N/A
#N/A | #N/A | #N/A
#N/A | #N/A | #N/A
#N/A | #N/A | #N/A
#N/A | #N/A | #N/A
#N/A | #N/A | #N/A
#N/A | #N/A | #N/A
#N/A | #N/A | #N/A
#N/A | #N/A | #N/A
#N/A | #N/A | #N/A
#N/A | #N/A | #N/A
#N/A | #N/A | #N/A
#N/A | #N/A | #N/A
#N/A | #N/A | #N/A
#N/A | #N/A | #N/A
#N/A | #N/A | #N/A
#N/A | #N/A | #N/A
#N/A | #N/A | #N/A
#N/A | #N/A | #N/A
#N/A | #N/A | #N/A
#N/A | #N/A | #N/A
#N/A | #N/A | #N/A
#N/A | #N/A | #N/A
#N/A | #N/A | #N/A
#N/A | #N/A | #N/A
#N/A | #N/A | #N/A
#N/A | #N/A | #N/A
#N/A | #N/A | #N/A
#N/A | #N/A | #N/A
#N/A | #N/A | #N/A
#N/A | #N/A | #N/A
#N/A | #N/A | #N/A
#N/A | #N/A | #N/A
#N/A | #N/A | #N/A
#N/A | #N/A | #N/A
#N/A | #N/A | #N/A
#N/A | #N/A | #N/A
#N/A | #N/A | #N/A
#N/A | #N/A | #N/A
#N/A | #N/A | #N/A
#N/A | #N/A | #N/A
#N/A | #N/A | #N/A
#N/A | #N/A | #N/A
#N/A | #N/A | #N/A
#N/A | #N/A | #N/A
#N/A | #N/A | #N/A
#N/A | #N/A | #N/A
#N/A | #N/A | #N/A
#N/A | #N/A | #N/A
#N/A | #N/A | #N/A
#N/A | #N/A | #N/A
#N/A | #N/A | #N/A
#N/A | #N/A | #N/A
#N/A | #N/A | #N/A
#N/A | #N/A | #N/A
#N/A | #N/A | #N/A
#N/A | #N/A | #N/A
#N/A | #N/A | #N/A
#N/A | #N/A | #N/A
#N/A | #N/A | #N/A
#N/A | #N/A | #N/A
#N/A | #N/A | #N/A
#N/A | #N/A | #N/A
#N/A | #N/A | #N/A
#N/A | #N/A | #N/A
#N/A | #N/A | #N/A
#N/A | #N/A | #N/A
#N/A | #N/A | #N/A
#N/A | #N/A | #N/A
#N/A | #N/A | #N/A
#N/A | #N/A | #N/A
#N/A | #N/A | #N/A
#N/A | #N/A | #N/A
#N/A | #N/A | #N/A
#N/A | #N/A | #N/A
#N/A | #N/A | #N/A
#N/A | #N/A | #N/A
#N/A | #N/A | #N/A
#N/A | #N/A | #N/A
#N/A | #N/A | #N/A
#N/A | #N/A | #N/A
#N/A | #N/A | #N/A
#N/A | #N/A | #N/A
#N/A | #N/A | #N/A
#N/A | #N/A | #N/A
#N/A | #N/A | #N/A
#N/A | #N/A | #N/A
#N/A | #N/A | #N/A
#N/A | #N/A | #N/A
#N/A | #N/A | #N/A
#N/A | #N/A | #N/A
#N/A | #N/A | #N/A
#N/A | #N/A | #N/A
#N/A | #N/A | #N/A
#N/A | #N/A | #N/A
#N/A | #N/A | #N/A
#N/A | #N/A | #N/A
#N/A | #N/A | #N/A
#N/A | #N/A | #N/A
#N/A | #N/A | #N/A
#N/A | #N/A | #N/A
#N/A | #N/A | #N/A
#N/A | #N/A | #N/A
#N/A | #N/A | #N/A
#N/A | #N/A | #N/A
#N/A | #N/A | #N/A
#N/A | #N/A | #N/A
#N/A | #N/A | #N/A
#N/A | #N/A | #N/A
#N/A | #N/A | #N/A
#N/A | #N/A | #N/A
#N/A | #N/A | #N/A
#N/A | #N/A | #N/A
#N/A | #N/A | #N/A
#N/A | #N/A | #N/A
#N/A | #N/A | #N/A
#N/A | #N/A | #N/A
#N/A | #N/A | #N/A
#N/A | #N/A | #N/A
#N/A | #N/A | #N/A
#N/A | #N/A | #N/A
#N/A | #N/A | #N/A
#N/A | #N/A | #N/A
#N/A | #N/A | #N/A
#N/A | #N/A | #N/A
#N/A | #N/A | #N/A
#N/A | #N/A | #N/A
#N/A | #N/A | #N/A
#N/A | #N/A | #N/A
#N/A | #N/A | #N/A
#N/A | #N/A | #N/A
#N/A | #N/A | #N/A
#N/A | #N/A | #N/A

## hidden (hidden)
Unnamed: 0
Volume de calda [L]
STATUS
Capacidade operacional [ha/h]
Tempo de missao [h]
Tempo util [h]
Tempo por voo [min]
Autonomia Projetada [h]
N° Voos
MTOW [kg]
Massa Estrutura [kg]
Combustível [kg]
Abastecimentos
Massa gerador
Potência gerador [W]
Combustível consumido [L]
Calda cons [L]
Distância percorrida [km]
Distância Pulverizando [km]
RTL ACUMULADO[m]
EOC [km/km]
EOC [h/h]
Tempo de manobra [h]
Tempo rtl_rtw [h]
V pulv [m/s]
V desloc [m/s]