## Sheet1
| Volume de calda [L] | STATUS | Capacidade operacional [ha/h] | Tempo de missao [h] | Tempo util [h] | Tempo por voo [min] | Autonomia Projetada [h] | N° Voos | MTOW [kg] | Massa Estrutura [kg] | Combustível [kg] | Abastecimentos | Massa gerador | Potência gerador [W] | Combustível consumido [L] | Calda cons [L] | Distância percorrida [km] | Distância Pulverizando [km] | RTL ACUMULADO[m] | EOC [km/km] | EOC [h/h] | Tempo de manobra [h] | Tempo rtl_rtw [h] | V pulv [m/s] | V desloc [m/s]
0 | 10 | CONCLUIDO | 3.6259 | 27.58 | 25.31 | 27.12 | 0.64 | 56 | 26.11 | 12.1 | 1 | 52 | 3.01 | 3454.41 | 75.76 | 452.72 | 113.95 | 57.64 | 25831.65 | 0.51 | 0.84 | 6.88 | 1.58 | 1 | 10
1 | 10 | CONCLUIDO | 3.6696 | 27.25 | 25.08 | 32.02 | 0.79 | 47 | 26.38 | 12.1 | 1.25 | 6 | 3.04 | 3487.87 | 72.74 | 452.94 | 105.01 | 57.64 | 21407.28 | 0.55 | 0.85 | 6.91 | 1.35 | 1 | 10
2 | 10 | CONCLUIDO | 3.6668 | 27.27 | 25.1 | 32.05 | 0.94 | 47 | 26.66 | 12.1 | 1.5 | 0 | 3.06 | 3521.35 | 73.44 | 452.77 | 105.07 | 57.64 | 21435.89 | 0.55 | 0.84 | 6.93 | 1.38 | 1 | 10