## Sheet1
| Volume de calda [L] | STATUS | Capacidade operacional [ha/h] | Tempo de missao [h] | Tempo util [h] | Tempo por voo [min] | Autonomia Projetada [h] | N° Voos | MTOW [kg] | Massa Estrutura [kg] | Combustível [kg] | Abastecimentos | Massa gerador | Potência gerador [W] | Combustível consumido [L] | Calda cons [L] | Distância percorrida [km] | Distância Pulverizando [km] | RTL ACUMULADO[m] | EOC [km/km] | EOC [h/h] | Tempo de manobra [h] | Tempo rtl_rtw [h] | V pulv [m/s] | V desloc [m/s]
0 | 75 | CONCLUIDO | 2.346 | 42.63 | 31.92 | 6.94 | 0.12 | 276 | 150.44 | 49.1 | 1 | 274 | 25.34 | 18787.76 | 381.06 | 453.42 | 329.23 | 57.64 | 132375.43 | 0.18 | 0.66 | 7.25 | 8.17 | 1 | 10
1 | 75 | CONCLUIDO | 2.607 | 38.36 | 29.79 | 8.68 | 0.15 | 206 | 150.78 | 49.1 | 1.25 | 204 | 25.44 | 18830.65 | 355.39 | 453.25 | 259.34 | 57.64 | 97778.15 | 0.22 | 0.71 | 7.15 | 6.05 | 1 | 10
2 | 75 | CONCLUIDO | 2.7977 | 35.74 | 28.46 | 10.41 | 0.18 | 164 | 151.13 | 49.1 | 1.5 | 162 | 25.54 | 18873.58 | 339.17 | 453.02 | 216.76 | 57.64 | 76697.5 | 0.27 | 0.75 | 7.05 | 4.72 | 1 | 10
3 | 75 | CONCLUIDO | 2.9252 | 34.19 | 27.72 | 12.14 | 0.2 | 137 | 151.48 | 49.1 | 1.75 | 135 | 25.64 | 18916.54 | 330.08 | 453.02 | 192.02 | 57.64 | 64461.58 | 0.3 | 0.77 | 7.03 | 3.99 | 1 | 10
4 | 75 | CONCLUIDO | 3.033 | 32.97 | 27.12 | 13.91 | 0.23 | 117 | 151.83 | 49.1 | 2 | 115 | 25.73 | 18959.54 | 322.55 | 452.88 | 172.62 | 57.64 | 54864.73 | 0.33 | 0.78 | 6.99 | 3.39 | 1 | 10
5 | 75 | CONCLUIDO | 3.1125 | 32.13 | 26.71 | 15.56 | 0.26 | 103 | 152.18 | 49.1 | 2.25 | 101 | 25.83 | 19002.56 | 317.23 | 452.83 | 159.18 | 57.64 | 48214.23 | 0.36 | 0.79 | 6.97 | 2.97 | 1 | 10
6 | 75 | CONCLUIDO | 3.1832 | 31.41 | 26.36 | 17.38 | 0.29 | 91 | 152.53 | 49.1 | 2.5 | 89 | 25.93 | 19045.63 | 312.7 | 452.73 | 148.05 | 57.64 | 42708.47 | 0.39 | 0.8 | 6.94 | 2.63 | 1 | 10
7 | 75 | CONCLUIDO | 3.2411 | 30.85 | 26.07 | 19.08 | 0.32 | 82 | 152.88 | 49.1 | 2.75 | 80 | 26.03 | 19088.72 | 308.85 | 452.72 | 138.38 | 57.64 | 37918.55 | 0.42 | 0.81 | 6.94 | 2.34 | 1 | 10
8 | 75 | CONCLUIDO | 3.2939 | 30.36 | 25.82 | 20.94 | 0.35 | 74 | 153.23 | 49.1 | 3 | 72 | 26.13 | 19131.85 | 305.47 | 452.71 | 130.53 | 57.64 | 34033.03 | 0.44 | 0.82 | 6.91 | 2.09 | 1 | 10
9 | 75 | CONCLUIDO | 3.3298 | 30.03 | 25.68 | 22.66 | 0.37 | 68 | 153.58 | 49.1 | 3.25 | 66 | 26.23 | 19175.02 | 303.47 | 452.74 | 125.81 | 57.64 | 31701.24 | 0.46 | 0.83 | 6.91 | 1.95 | 1 | 10
10 | 75 | CONCLUIDO | 3.3636 | 29.73 | 25.53 | 24.31 | 0.4 | 63 | 153.93 | 49.1 | 3.5 | 61 | 26.33 | 19218.22 | 301.31 | 452.75 | 120.75 | 57.64 | 29198.35 | 0.48 | 0.83 | 6.9 | 1.8 | 1 | 10
11 | 75 | CONCLUIDO | 3.3884 | 29.51 | 25.43 | 25.86 | 0.43 | 59 | 154.28 | 49.1 | 3.75 | 57 | 26.43 | 19261.45 | 299.78 | 452.88 | 117.64 | 57.64 | 27662.01 | 0.49 | 0.83 | 6.9 | 1.7 | 1 | 10
12 | 75 | CONCLUIDO | 3.4218 | 29.22 | 25.27 | 27.56 | 0.46 | 55 | 154.63 | 49.1 | 4 | 53 | 26.53 | 19304.72 | 297.41 | 452.67 | 112.59 | 57.64 | 25155.98 | 0.51 | 0.84 | 6.88 | 1.54 | 1 | 10
13 | 75 | CONCLUIDO | 3.4466 | 29.01 | 25.18 | 29.62 | 0.49 | 51 | 154.98 | 49.1 | 4.25 | 49 | 26.63 | 19348.03 | 295.9 | 452.67 | 109.34 | 57.64 | 23551.61 | 0.53 | 0.84 | 6.89 | 1.45 | 1 | 10
14 | 75 | CONCLUIDO | 3.4684 | 28.83 | 25.09 | 31.36 | 0.51 | 48 | 155.33 | 49.1 | 4.5 | 46 | 26.74 | 19391.36 | 294.48 | 452.61 | 106.67 | 57.64 | 22235.3 | 0.54 | 0.85 | 6.87 | 1.36 | 1 | 10
15 | 75 | CONCLUIDO | 3.4856 | 28.69 | 25.01 | 32.62 | 0.54 | 46 | 155.68 | 49.1 | 4.75 | 44 | 26.84 | 19434.74 | 293.13 | 452.62 | 104.2 | 57.64 | 21010.12 | 0.55 | 0.85 | 6.87 | 1.28 | 1 | 10
16 | 75 | CONCLUIDO | 3.5056 | 28.53 | 24.94 | 34.79 | 0.57 | 43 | 156.03 | 49.1 | 5 | 41 | 26.94 | 19478.15 | 291.98 | 452.68 | 101.59 | 57.64 | 19718.64 | 0.57 | 0.85 | 6.87 | 1.21 | 1 | 10
17 | 75 | CONCLUIDO | 3.5215 | 28.4 | 24.87 | 36.39 | 0.59 | 41 | 156.39 | 49.1 | 5.25 | 39 | 27.04 | 19521.59 | 290.76 | 452.71 | 99.67 | 57.64 | 18766.82 | 0.58 | 0.85 | 6.86 | 1.14 | 1 | 10
18 | 75 | CONCLUIDO | 3.5349 | 28.29 | 24.82 | 38.19 | 0.62 | 39 | 156.74 | 49.1 | 5.5 | 37 | 27.14 | 19565.07 | 289.67 | 452.64 | 97.98 | 57.64 | 17932.23 | 0.59 | 0.85 | 6.86 | 1.09 | 1 | 10
19 | 75 | CONCLUIDO | 3.5487 | 28.18 | 24.77 | 40.17 | 0.65 | 37 | 157.09 | 49.1 | 5.75 | 35 | 27.25 | 19608.58 | 288.5 | 452.62 | 96.55 | 57.64 | 17229.48 | 0.6 | 0.86 | 6.85 | 1.05 | 1 | 10
20 | 75 | CONCLUIDO | 3.5547 | 28.13 | 24.76 | 41.26 | 0.67 | 36 | 157.44 | 49.1 | 6 | 34 | 27.35 | 19652.13 | 288.37 | 452.64 | 95.91 | 57.64 | 16912.75 | 0.6 | 0.86 | 6.85 | 1.03 | 1 | 10
21 | 75 | CONCLUIDO | 3.5741 | 27.98 | 24.66 | 43.52 | 0.7 | 34 | 157.8 | 49.1 | 6.25 | 32 | 27.45 | 19695.71 | 286.71 | 452.66 | 92.63 | 57.64 | 15281.32 | 0.62 | 0.86 | 6.86 | 0.94 | 1 | 10
22 | 75 | CONCLUIDO | 3.582 | 27.92 | 24.63 | 44.79 | 0.73 | 33 | 158.15 | 49.1 | 6.5 | 31 | 27.56 | 19739.33 | 286.26 | 452.61 | 92.2 | 57.64 | 15073.95 | 0.63 | 0.86 | 6.84 | 0.91 | 1 | 10
23 | 75 | CONCLUIDO | 3.5846 | 27.9 | 24.64 | 46.21 | 0.75 | 32 | 158.51 | 49.1 | 6.75 | 30 | 27.66 | 19782.99 | 285.89 | 452.66 | 91.92 | 57.64 | 14940.45 | 0.63 | 0.86 | 6.86 | 0.92 | 1 | 10
24 | 75 | CONCLUIDO | 3.5956 | 27.81 | 24.59 | 47.59 | 0.78 | 31 | 158.86 | 49.1 | 7 | 29 | 27.77 | 19826.68 | 284.69 | 452.66 | 90.05 | 57.64 | 14005.77 | 0.64 | 0.86 | 6.85 | 0.86 | 1 | 10
25 | 75 | CONCLUIDO | 3.61 | 27.7 | 24.54 | 50.77 | 0.81 | 29 | 159.22 | 49.1 | 7.25 | 27 | 27.87 | 19870.53 | 283.56 | 452.65 | 88.67 | 57.64 | 13330.16 | 0.65 | 0.86 | 6.84 | 0.81 | 1 | 10
26 | 75 | CONCLUIDO | 3.619 | 27.63 | 24.5 | 52.5 | 0.83 | 28 | 159.57 | 49.1 | 7.5 | 26 | 27.98 | 19914.3 | 282.95 | 452.66 | 87.31 | 57.64 | 12654.79 | 0.66 | 0.87 | 6.85 | 0.77 | 1 | 10
27 | 75 | CONCLUIDO | 3.6184 | 27.64 | 24.5 | 52.51 | 0.86 | 28 | 159.92 | 49.1 | 7.75 | 26 | 28.08 | 19958.1 | 282.67 | 452.57 | 87.88 | 57.64 | 12937.73 | 0.66 | 0.87 | 6.84 | 0.78 | 1 | 10
28 | 75 | CONCLUIDO | 3.6276 | 27.57 | 24.47 | 54.37 | 0.88 | 27 | 160.28 | 49.1 | 8 | 25 | 28.19 | 20001.93 | 281.69 | 452.6 | 86.4 | 57.64 | 12202.85 | 0.67 | 0.87 | 6.84 | 0.74 | 1 | 10
29 | 75 | CONCLUIDO | 3.6343 | 27.52 | 24.44 | 56.41 | 0.91 | 26 | 160.64 | 49.1 | 8.25 | 24 | 28.29 | 20045.81 | 280.82 | 452.67 | 85.79 | 57.64 | 11905 | 0.67 | 0.87 | 6.83 | 0.72 | 1 | 10
30 | 75 | CONCLUIDO | 3.6404 | 27.47 | 24.43 | 58.63 | 0.94 | 25 | 160.99 | 49.1 | 8.5 | 23 | 28.4 | 20089.72 | 280.29 | 452.59 | 85.22 | 57.64 | 11624.74 | 0.68 | 0.87 | 6.84 | 0.7 | 1 | 10
31 | 75 | CONCLUIDO | 3.6517 | 27.38 | 24.37 | 60.94 | 0.96 | 24 | 161.35 | 49.1 | 8.75 | 22 | 28.5 | 20133.66 | 279.59 | 452.64 | 83.4 | 57.64 | 10718.77 | 0.69 | 0.87 | 6.84 | 0.65 | 1 | 10
32 | 75 | CONCLUIDO | 3.6495 | 27.4 | 24.39 | 60.98 | 0.99 | 24 | 161.71 | 49.1 | 9 | 22 | 28.61 | 20177.64 | 279.14 | 452.6 | 83.9 | 57.64 | 10965.65 | 0.69 | 0.87 | 6.84 | 0.67 | 1 | 10
33 | 75 | CONCLUIDO | 3.6588 | 27.33 | 24.35 | 63.53 | 1.01 | 23 | 162.06 | 49.1 | 9.25 | 21 | 28.72 | 20221.66 | 278.45 | 452.62 | 82.72 | 57.64 | 10385.16 | 0.7 | 0.87 | 6.83 | 0.63 | 1 | 10
34 | 75 | CONCLUIDO | 3.667 | 27.27 | 24.32 | 66.33 | 1.04 | 22 | 162.42 | 49.1 | 9.5 | 20 | 28.82 | 20265.72 | 277.53 | 452.59 | 81.8 | 57.64 | 9925.57 | 0.7 | 0.87 | 6.83 | 0.6 | 1 | 10
35 | 75 | CONCLUIDO | 3.6677 | 27.27 | 24.32 | 66.32 | 1.06 | 22 | 162.78 | 49.1 | 9.75 | 20 | 28.93 | 20309.81 | 277.23 | 452.58 | 81.67 | 57.64 | 9864.24 | 0.71 | 0.87 | 6.83 | 0.59 | 1 | 10
36 | 75 | CONCLUIDO | 3.6765 | 27.2 | 24.28 | 69.38 | 1.09 | 21 | 163.13 | 49.1 | 10 | 19 | 29.04 | 20353.94 | 276.55 | 452.6 | 80.38 | 57.64 | 9222.34 | 0.72 | 0.87 | 6.83 | 0.56 | 1 | 10
37 | 75 | CONCLUIDO | 3.6739 | 27.22 | 24.3 | 69.43 | 1.11 | 21 | 163.49 | 49.1 | 10.25 | 19 | 29.15 | 20398.1 | 276.34 | 452.59 | 81.02 | 57.64 | 9545.21 | 0.71 | 0.87 | 6.83 | 0.58 | 1 | 10
38 | 75 | CONCLUIDO | 3.6806 | 27.17 | 24.28 | 72.84 | 1.14 | 20 | 163.85 | 49.1 | 10.5 | 18 | 29.26 | 20442.3 | 275.42 | 452.58 | 80.44 | 57.64 | 9258.89 | 0.72 | 0.87 | 6.83 | 0.56 | 1 | 10
39 | 75 | CONCLUIDO | 3.6834 | 27.15 | 24.26 | 72.78 | 1.16 | 20 | 164.21 | 49.1 | 10.75 | 18 | 29.36 | 20486.54 | 274.82 | 452.56 | 79.61 | 57.64 | 8840.58 | 0.72 | 0.87 | 6.83 | 0.54 | 1 | 10
40 | 75 | CONCLUIDO | 3.6883 | 27.11 | 24.26 | 76.6 | 1.18 | 19 | 164.57 | 49.1 | 11 | 17 | 29.47 | 20530.82 | 274.19 | 452.58 | 79.62 | 57.64 | 8853.69 | 0.72 | 0.87 | 6.83 | 0.53 | 1 | 10
41 | 75 | CONCLUIDO | 3.6902 | 27.1 | 24.24 | 76.55 | 1.21 | 19 | 164.93 | 49.1 | 11.25 | 17 | 29.58 | 20575.13 | 273.87 | 452.62 | 79.07 | 57.64 | 8577.56 | 0.73 | 0.87 | 6.83 | 0.52 | 1 | 10
42 | 75 | CONCLUIDO | 3.6983 | 27.04 | 24.21 | 80.71 | 1.23 | 18 | 165.29 | 49.1 | 11.5 | 16 | 29.69 | 20619.48 | 272.94 | 452.66 | 78.24 | 57.64 | 8167.63 | 0.74 | 0.88 | 6.82 | 0.49 | 1 | 10
43 | 75 | CONCLUIDO | 3.6978 | 27.04 | 24.22 | 80.72 | 1.26 | 18 | 165.65 | 49.1 | 11.75 | 16 | 29.8 | 20663.87 | 273.18 | 452.57 | 78.52 | 57.64 | 8305.61 | 0.73 | 0.88 | 6.82 | 0.49 | 1 | 10
44 | 75 | CONCLUIDO | 3.6992 | 27.03 | 24.21 | 80.69 | 1.28 | 18 | 166.01 | 49.1 | 12 | 16 | 29.91 | 20708.3 | 272.31 | 452.64 | 77.86 | 57.64 | 7977.69 | 0.74 | 0.88 | 6.83 | 0.48 | 1 | 10
45 | 75 | CONCLUIDO | 3.7084 | 26.97 | 24.17 | 85.31 | 1.3 | 17 | 166.37 | 49.1 | 12.25 | 15 | 30.02 | 20752.76 | 271.27 | 452.6 | 76.88 | 57.64 | 7491.58 | 0.75 | 0.88 | 6.82 | 0.45 | 1 | 10
46 | 75 | CONCLUIDO | 3.7082 | 26.97 | 24.17 | 85.31 | 1.33 | 17 | 166.73 | 49.1 | 12.5 | 15 | 30.13 | 20797.26 | 271.55 | 452.6 | 76.78 | 57.64 | 7442.13 | 0.75 | 0.88 | 6.82 | 0.45 | 1 | 10
47 | 75 | CONCLUIDO | 3.7055 | 26.99 | 24.19 | 85.38 | 1.35 | 17 | 167.09 | 49.1 | 12.75 | 15 | 30.25 | 20841.8 | 271.27 | 452.62 | 77.54 | 57.64 | 7825.17 | 0.74 | 0.88 | 6.82 | 0.47 | 1 | 10
48 | 75 | CONCLUIDO | 3.7139 | 26.93 | 24.16 | 90.6 | 1.38 | 16 | 167.45 | 49.1 | 13 | 14 | 30.36 | 20886.38 | 270.38 | 452.57 | 76.48 | 57.64 | 7300.44 | 0.75 | 0.88 | 6.82 | 0.44 | 1 | 10
49 | 75 | CONCLUIDO | 3.7143 | 26.92 | 24.16 | 90.59 | 1.4 | 16 | 167.81 | 49.1 | 13.25 | 14 | 30.47 | 20930.99 | 269.85 | 452.6 | 76.43 | 57.64 | 7271.48 | 0.75 | 0.88 | 6.82 | 0.43 | 1 | 10
50 | 75 | CONCLUIDO | 3.7143 | 26.92 | 24.16 | 90.59 | 1.42 | 16 | 168.18 | 49.1 | 13.5 | 14 | 30.58 | 20975.64 | 269.82 | 452.58 | 76.49 | 57.64 | 7303.59 | 0.75 | 0.88 | 6.82 | 0.43 | 1 | 10
51 | 75 | CONCLUIDO | 3.721 | 26.87 | 24.14 | 96.56 | 1.45 | 15 | 168.54 | 49.1 | 13.75 | 13 | 30.69 | 21020.34 | 268.68 | 452.59 | 75.91 | 57.64 | 7017.87 | 0.76 | 0.88 | 6.82 | 0.42 | 1 | 10
52 | 75 | CONCLUIDO | 3.724 | 26.85 | 24.12 | 96.47 | 1.47 | 15 | 168.9 | 49.1 | 14 | 13 | 30.81 | 21065.06 | 268.19 | 452.64 | 75.25 | 57.64 | 6690.33 | 0.77 | 0.88 | 6.82 | 0.39 | 1 | 10
53 | 75 | CONCLUIDO | 3.723 | 26.86 | 24.12 | 96.5 | 1.49 | 15 | 169.26 | 49.1 | 14.25 | 13 | 30.92 | 21109.83 | 267.77 | 452.57 | 75.31 | 57.64 | 6716.19 | 0.77 | 0.88 | 6.82 | 0.4 | 1 | 10
54 | 75 | CONCLUIDO | 3.7232 | 26.86 | 24.12 | 96.49 | 1.52 | 15 | 169.63 | 49.1 | 14.5 | 13 | 31.03 | 21154.64 | 267.2 | 452.57 | 75.28 | 57.64 | 6705.08 | 0.77 | 0.88 | 6.82 | 0.4 | 1 | 10
55 | 75 | CONCLUIDO | 3.7304 | 26.81 | 24.1 | 103.3 | 1.54 | 14 | 169.99 | 49.1 | 14.75 | 12 | 31.15 | 21199.48 | 266.79 | 452.56 | 74.81 | 57.64 | 6473.87 | 0.77 | 0.88 | 6.81 | 0.38 | 1 | 10
56 | 75 | CONCLUIDO | 3.7318 | 26.8 | 24.09 | 103.25 | 1.56 | 14 | 170.35 | 49.1 | 15 | 12 | 31.26 | 21244.37 | 266.67 | 452.58 | 74.23 | 57.64 | 6184.25 | 0.78 | 0.88 | 6.82 | 0.37 | 1 | 10
57 | 75 | CONCLUIDO | 3.7305 | 26.81 | 24.1 | 103.29 | 1.58 | 14 | 170.72 | 49.1 | 15.25 | 12 | 31.37 | 21289.29 | 266.13 | 452.6 | 74.74 | 57.64 | 6437.37 | 0.77 | 0.88 | 6.81 | 0.38 | 1 | 10
58 | 75 | CONCLUIDO | 3.7308 | 26.8 | 24.1 | 103.29 | 1.61 | 14 | 171.08 | 49.1 | 15.5 | 12 | 31.49 | 21334.25 | 264.9 | 452.58 | 74.57 | 57.64 | 6350.91 | 0.77 | 0.88 | 6.82 | 0.38 | 1 | 10
59 | 75 | CONCLUIDO | 3.7378 | 26.75 | 24.08 | 111.14 | 1.63 | 13 | 171.45 | 49.1 | 15.75 | 11 | 31.6 | 21379.25 | 263.74 | 452.64 | 73.99 | 57.64 | 6068.47 | 0.78 | 0.88 | 6.81 | 0.35 | 1 | 10
60 | 75 | CONCLUIDO | 3.7383 | 26.75 | 24.08 | 111.12 | 1.65 | 13 | 171.81 | 49.1 | 16 | 11 | 31.72 | 21424.29 | 264.5 | 452.56 | 73.78 | 57.64 | 5963.06 | 0.78 | 0.88 | 6.82 | 0.35 | 1 | 10
61 | 75 | CONCLUIDO | 3.7406 | 26.73 | 24.06 | 111.05 | 1.67 | 13 | 172.18 | 49.1 | 16.25 | 11 | 31.83 | 21469.36 | 264.86 | 452.6 | 73.27 | 57.64 | 5709.62 | 0.79 | 0.88 | 6.82 | 0.34 | 1 | 10
62 | 75 | CONCLUIDO | 3.7384 | 26.75 | 24.08 | 111.12 | 1.7 | 13 | 172.54 | 49.1 | 16.5 | 11 | 31.95 | 21514.48 | 264.67 | 452.56 | 73.66 | 57.64 | 5903.08 | 0.78 | 0.88 | 6.82 | 0.35 | 1 | 10
63 | 75 | CONCLUIDO | 3.7392 | 26.74 | 24.07 | 111.09 | 1.72 | 13 | 172.91 | 49.1 | 16.75 | 11 | 32.07 | 21559.64 | 263.36 | 452.57 | 73.52 | 57.64 | 5831.79 | 0.78 | 0.88 | 6.82 | 0.35 | 1 | 10
64 | 75 | CONCLUIDO | 3.7388 | 26.75 | 24.07 | 111.11 | 1.74 | 13 | 173.28 | 49.1 | 17 | 11 | 32.18 | 21604.83 | 262.04 | 452.63 | 73.59 | 57.64 | 5869.81 | 0.78 | 0.88 | 6.82 | 0.35 | 1 | 10
65 | 75 | CONCLUIDO | 3.7487 | 26.68 | 24.03 | 120.16 | 1.76 | 12 | 173.64 | 49.1 | 17.25 | 10 | 32.3 | 21650.07 | 261.57 | 452.62 | 72.21 | 57.64 | 5184.58 | 0.8 | 0.88 | 6.82 | 0.31 | 1 | 10
66 | 75 | CONCLUIDO | 3.7507 | 26.66 | 24.02 | 120.09 | 1.78 | 12 | 174.01 | 49.1 | 17.5 | 10 | 32.42 | 21695.35 | 261.91 | 452.55 | 71.94 | 57.64 | 5046.03 | 0.8 | 0.88 | 6.81 | 0.3 | 1 | 10
67 | 75 | CONCLUIDO | 3.7478 | 26.68 | 24.04 | 120.2 | 1.8 | 12 | 174.38 | 49.1 | 17.75 | 10 | 32.53 | 21740.66 | 262.03 | 452.62 | 72.57 | 57.64 | 5364.59 | 0.79 | 0.88 | 6.82 | 0.32 | 1 | 10
68 | 75 | CONCLUIDO | 3.7478 | 26.68 | 24.04 | 120.2 | 1.83 | 12 | 174.75 | 49.1 | 18 | 10 | 32.65 | 21786.02 | 261.64 | 452.57 | 72.49 | 57.64 | 5324.82 | 0.8 | 0.88 | 6.82 | 0.32 | 1 | 10
69 | 75 | CONCLUIDO | 3.7475 | 26.68 | 24.04 | 120.21 | 1.85 | 12 | 175.11 | 49.1 | 18.25 | 10 | 32.77 | 21831.41 | 260.45 | 452.55 | 72.82 | 57.64 | 5489.96 | 0.79 | 0.88 | 6.81 | 0.32 | 1 | 10
70 | 75 | CONCLUIDO | 3.747 | 26.69 | 24.04 | 120.22 | 1.87 | 12 | 175.48 | 49.1 | 18.5 | 10 | 32.89 | 21876.85 | 259.29 | 452.58 | 72.85 | 57.64 | 5504.34 | 0.79 | 0.88 | 6.81 | 0.32 | 1 | 10
71 | 75 | CONCLUIDO | 3.7578 | 26.61 | 24 | 130.9 | 1.89 | 11 | 175.85 | 49.1 | 18.75 | 9 | 33.01 | 21922.32 | 258.78 | 452.57 | 71.26 | 57.64 | 4715.38 | 0.81 | 0.88 | 6.81 | 0.27 | 1 | 10
72 | 75 | CONCLUIDO | 3.7564 | 26.62 | 24.01 | 130.96 | 1.91 | 11 | 176.22 | 49.1 | 19 | 9 | 33.13 | 21967.84 | 258.82 | 452.58 | 71.6 | 57.64 | 4881.28 | 0.81 | 0.88 | 6.81 | 0.28 | 1 | 10
73 | 75 | CONCLUIDO | 3.7556 | 26.63 | 24.01 | 130.99 | 1.93 | 11 | 176.59 | 49.1 | 19.25 | 9 | 33.24 | 22013.39 | 259.14 | 452.59 | 71.69 | 57.64 | 4930.22 | 0.8 | 0.88 | 6.82 | 0.29 | 1 | 10
74 | 75 | CONCLUIDO | 3.7559 | 26.62 | 24.01 | 130.97 | 1.95 | 11 | 176.96 | 49.1 | 19.5 | 9 | 33.36 | 22058.99 | 258.44 | 452.56 | 71.64 | 57.64 | 4903.15 | 0.8 | 0.88 | 6.82 | 0.29 | 1 | 10
75 | 75 | CONCLUIDO | 3.7574 | 26.61 | 24 | 130.92 | 1.98 | 11 | 177.33 | 49.1 | 19.75 | 9 | 33.48 | 22104.63 | 257.98 | 452.63 | 71.18 | 57.64 | 4671.69 | 0.81 | 0.88 | 6.82 | 0.28 | 1 | 10
76 | 75 | CONCLUIDO | 3.7545 | 26.63 | 24.02 | 131.03 | 2 | 11 | 177.7 | 49.1 | 20 | 9 | 33.61 | 22150.3 | 257.92 | 452.56 | 72.03 | 57.64 | 5097.02 | 0.8 | 0.88 | 6.81 | 0.3 | 1 | 10
77 | 75 | CONCLUIDO | 3.7556 | 26.63 | 24.01 | 130.99 | 2.02 | 11 | 178.07 | 49.1 | 20.25 | 9 | 33.73 | 22196.02 | 256.23 | 452.59 | 71.87 | 57.64 | 5020.22 | 0.8 | 0.88 | 6.81 | 0.29 | 1 | 10
78 | 75 | CONCLUIDO | 3.7639 | 26.57 | 23.99 | 143.92 | 2.04 | 10 | 178.44 | 49.1 | 20.5 | 8 | 33.85 | 22241.78 | 255.61 | 452.55 | 70.97 | 57.64 | 4575.23 | 0.81 | 0.88 | 6.81 | 0.26 | 1 | 10
79 | 75 | CONCLUIDO | 3.766 | 26.55 | 23.97 | 143.83 | 2.06 | 10 | 178.81 | 49.1 | 20.75 | 8 | 33.97 | 22287.58 | 255.52 | 452.56 | 70.46 | 57.64 | 4317.95 | 0.82 | 0.88 | 6.81 | 0.25 | 1 | 10
80 | 75 | CONCLUIDO | 3.7638 | 26.57 | 23.99 | 143.92 | 2.08 | 10 | 179.18 | 49.1 | 21 | 8 | 34.09 | 22333.43 | 255.52 | 452.58 | 70.88 | 57.64 | 4528.55 | 0.81 | 0.88 | 6.81 | 0.26 | 1 | 10
81 | 75 | CONCLUIDO | 3.7648 | 26.56 | 23.98 | 143.88 | 2.1 | 10 | 179.56 | 49.1 | 21.25 | 8 | 34.21 | 22379.31 | 255.4 | 452.58 | 70.57 | 57.64 | 4373.04 | 0.82 | 0.88 | 6.81 | 0.26 | 1 | 10
82 | 75 | CONCLUIDO | 3.7647 | 26.56 | 23.98 | 143.89 | 2.12 | 10 | 179.93 | 49.1 | 21.5 | 8 | 34.33 | 22425.23 | 254.94 | 452.56 | 70.68 | 57.64 | 4427.78 | 0.82 | 0.88 | 6.81 | 0.26 | 1 | 10
83 | 75 | CONCLUIDO | 3.7638 | 26.57 | 23.99 | 143.92 | 2.14 | 10 | 180.3 | 49.1 | 21.75 | 8 | 34.46 | 22471.2 | 254.41 | 452.57 | 70.91 | 57.64 | 4543.91 | 0.81 | 0.88 | 6.81 | 0.26 | 1 | 10
84 | 75 | CONCLUIDO | 3.7637 | 26.57 | 23.99 | 143.93 | 2.16 | 10 | 180.67 | 49.1 | 22 | 8 | 34.58 | 22517.21 | 253.39 | 452.56 | 70.99 | 57.64 | 4583.52 | 0.81 | 0.88 | 6.81 | 0.26 | 1 | 10
85 | 75 | CONCLUIDO | 3.7655 | 26.56 | 23.98 | 143.85 | 2.18 | 10 | 181.05 | 49.1 | 22.25 | 8 | 34.7 | 22563.26 | 251.37 | 452.55 | 70.6 | 57.64 | 4386.08 | 0.82 | 0.88 | 6.81 | 0.25 | 1 | 10
86 | 75 | CONCLUIDO | 3.7732 | 26.5 | 23.95 | 159.67 | 2.2 | 9 | 181.42 | 49.1 | 22.5 | 7 | 34.83 | 22609.35 | 250.61 | 452.55 | 69.73 | 57.64 | 3955.87 | 0.83 | 0.89 | 6.81 | 0.23 | 1 | 10
87 | 75 | CONCLUIDO | 3.7739 | 26.5 | 23.95 | 159.64 | 2.22 | 9 | 181.8 | 49.1 | 22.75 | 7 | 34.95 | 22655.61 | 250.69 | 452.56 | 69.52 | 57.64 | 3855.38 | 0.83 | 0.89 | 6.81 | 0.22 | 1 | 10
88 | 75 | CONCLUIDO | 3.7736 | 26.5 | 23.95 | 159.66 | 2.24 | 9 | 182.17 | 49.1 | 23 | 7 | 35.08 | 22701.78 | 251.29 | 452.62 | 69.58 | 57.64 | 3882.99 | 0.83 | 0.89 | 6.81 | 0.22 | 1 | 10
89 | 75 | CONCLUIDO | 3.7737 | 26.5 | 23.95 | 159.65 | 2.26 | 9 | 182.55 | 49.1 | 23.25 | 7 | 35.2 | 22748 | 251.83 | 452.56 | 69.53 | 57.64 | 3856.07 | 0.83 | 0.89 | 6.81 | 0.22 | 1 | 10
90 | 75 | CONCLUIDO | 3.7743 | 26.49 | 23.94 | 159.62 | 2.28 | 9 | 182.92 | 49.1 | 23.5 | 7 | 35.33 | 22794.27 | 251.59 | 452.55 | 69.55 | 57.64 | 3868.07 | 0.83 | 0.89 | 6.81 | 0.22 | 1 | 10
91 | 75 | CONCLUIDO | 3.7727 | 26.51 | 23.95 | 159.7 | 2.3 | 9 | 183.3 | 49.1 | 23.75 | 7 | 35.45 | 22840.57 | 251.43 | 452.58 | 69.94 | 57.64 | 4060.92 | 0.82 | 0.89 | 6.81 | 0.23 | 1 | 10
92 | 75 | CONCLUIDO | 3.773 | 26.5 | 23.95 | 159.69 | 2.32 | 9 | 183.67 | 49.1 | 24 | 7 | 35.58 | 22886.92 | 251.01 | 452.57 | 69.9 | 57.64 | 4040.64 | 0.82 | 0.89 | 6.81 | 0.23 | 1 | 10
93 | 75 | CONCLUIDO | 3.7743 | 26.49 | 23.94 | 159.62 | 2.34 | 9 | 184.05 | 49.1 | 24.25 | 7 | 35.7 | 22933.31 | 249.65 | 452.55 | 69.52 | 57.64 | 3854.62 | 0.83 | 0.89 | 6.81 | 0.22 | 1 | 10
94 | 75 | CONCLUIDO | 3.7732 | 26.5 | 23.95 | 159.68 | 2.36 | 9 | 184.42 | 49.1 | 24.5 | 7 | 35.83 | 22979.74 | 248.64 | 452.56 | 69.75 | 57.64 | 3965.72 | 0.83 | 0.89 | 6.81 | 0.23 | 1 | 10
95 | 75 | CONCLUIDO | 3.7722 | 26.51 | 23.96 | 159.72 | 2.38 | 9 | 184.8 | 49.1 | 24.75 | 7 | 35.96 | 23026.22 | 248.66 | 452.56 | 70.02 | 57.64 | 4101.91 | 0.82 | 0.88 | 6.81 | 0.23 | 1 | 10
96 | 75 | CONCLUIDO | 3.7722 | 26.51 | 23.96 | 159.72 | 2.4 | 9 | 185.18 | 49.1 | 25 | 7 | 36.08 | 23072.73 | 247.7 | 452.56 | 69.96 | 57.64 | 4072.22 | 0.82 | 0.88 | 6.81 | 0.23 | 1 | 10
97 | 75 | CONCLUIDO | 3.7819 | 26.44 | 23.92 | 179.41 | 2.41 | 8 | 185.56 | 49.1 | 25.25 | 6 | 36.21 | 23119.3 | 246.55 | 452.55 | 68.78 | 57.64 | 3489.33 | 0.84 | 0.89 | 6.81 | 0.2 | 1 | 10
98 | 75 | CONCLUIDO | 3.7811 | 26.45 | 23.93 | 179.45 | 2.43 | 8 | 185.93 | 49.1 | 25.5 | 6 | 36.34 | 23165.9 | 246.29 | 452.55 | 68.9 | 57.64 | 3546.24 | 0.84 | 0.89 | 6.81 | 0.2 | 1 | 10
99 | 75 | CONCLUIDO | 3.7812 | 26.45 | 23.93 | 179.44 | 2.45 | 8 | 186.31 | 49.1 | 25.75 | 6 | 36.47 | 23212.55 | 246.46 | 452.57 | 68.81 | 57.64 | 3503.71 | 0.84 | 0.89 | 6.81 | 0.2 | 1 | 10
100 | 75 | CONCLUIDO | 3.7821 | 26.44 | 23.92 | 179.39 | 2.47 | 8 | 186.69 | 49.1 | 26 | 6 | 36.6 | 23259.24 | 246.61 | 452.56 | 68.79 | 57.64 | 3495.03 | 0.84 | 0.89 | 6.8 | 0.2 | 1 | 10
101 | 75 | CONCLUIDO | 3.7835 | 26.43 | 23.91 | 179.32 | 2.49 | 8 | 187.07 | 49.1 | 26.25 | 6 | 36.72 | 23305.98 | 245.96 | 452.56 | 68.34 | 57.64 | 3267.75 | 0.84 | 0.89 | 6.81 | 0.19 | 1 | 10
102 | 75 | CONCLUIDO | 3.7824 | 26.44 | 23.92 | 179.38 | 2.51 | 8 | 187.45 | 49.1 | 26.5 | 5 | 36.85 | 23352.76 | 246.13 | 452.59 | 68.49 | 57.64 | 3342.24 | 0.84 | 0.89 | 6.81 | 0.19 | 1 | 10
103 | 75 | CONCLUIDO | 3.7818 | 26.44 | 23.92 | 179.41 | 2.53 | 8 | 187.83 | 49.1 | 26.75 | 5 | 36.98 | 23399.58 | 246.07 | 452.57 | 68.68 | 57.64 | 3435.6 | 0.84 | 0.89 | 6.81 | 0.2 | 1 | 10
104 | 75 | CONCLUIDO | 3.7827 | 26.44 | 23.91 | 179.36 | 2.55 | 8 | 188.21 | 49.1 | 27 | 5 | 37.11 | 23446.45 | 245.79 | 452.66 | 68.64 | 57.64 | 3418.56 | 0.84 | 0.89 | 6.8 | 0.19 | 1 | 10
105 | 75 | CONCLUIDO | 3.7818 | 26.44 | 23.92 | 179.41 | 2.56 | 8 | 188.59 | 49.1 | 27.25 | 5 | 37.24 | 23493.36 | 245.36 | 452.57 | 68.68 | 57.64 | 3440.29 | 0.84 | 0.89 | 6.81 | 0.2 | 1 | 10
106 | 75 | CONCLUIDO | 3.7819 | 26.44 | 23.92 | 179.41 | 2.58 | 8 | 188.97 | 49.1 | 27.5 | 5 | 37.37 | 23540.32 | 244.54 | 452.59 | 68.64 | 57.64 | 3416.11 | 0.84 | 0.89 | 6.81 | 0.2 | 1 | 10
107 | 75 | CONCLUIDO | 3.7822 | 26.44 | 23.92 | 179.39 | 2.6 | 8 | 189.35 | 49.1 | 27.75 | 5 | 37.51 | 23587.32 | 243.42 | 452.58 | 68.6 | 57.64 | 3397.41 | 0.84 | 0.89 | 6.81 | 0.19 | 1 | 10
108 | 75 | CONCLUIDO | 3.7814 | 26.45 | 23.92 | 179.43 | 2.62 | 8 | 189.73 | 49.1 | 28 | 5 | 37.64 | 23634.36 | 242.03 | 452.61 | 68.82 | 57.64 | 3508.2 | 0.84 | 0.89 | 6.81 | 0.2 | 1 | 10
109 | 75 | CONCLUIDO | 3.7822 | 26.44 | 23.92 | 179.39 | 2.64 | 8 | 190.11 | 49.1 | 28.25 | 5 | 37.77 | 23681.45 | 241.55 | 452.57 | 68.69 | 57.64 | 3443.62 | 0.84 | 0.89 | 6.81 | 0.19 | 1 | 10
110 | 75 | CONCLUIDO | 3.7818 | 26.44 | 23.92 | 179.41 | 2.66 | 8 | 190.5 | 49.1 | 28.5 | 3 | 37.9 | 23728.59 | 241.48 | 452.57 | 68.64 | 57.64 | 3416.71 | 0.84 | 0.89 | 6.81 | 0.2 | 1 | 10
111 | 75 | CONCLUIDO | 3.7815 | 26.44 | 23.92 | 179.43 | 2.67 | 8 | 190.88 | 49.1 | 28.75 | 2 | 38.03 | 23775.77 | 241.31 | 452.58 | 68.6 | 57.64 | 3396.34 | 0.84 | 0.89 | 6.81 | 0.2 | 1 | 10
112 | 75 | CONCLUIDO | 3.7817 | 26.44 | 23.92 | 179.42 | 2.69 | 8 | 191.26 | 49.1 | 29 | 1 | 38.17 | 23822.99 | 240.94 | 452.57 | 68.5 | 57.64 | 3350.42 | 0.84 | 0.89 | 6.82 | 0.2 | 1 | 10
113 | 75 | CONCLUIDO | 3.7812 | 26.45 | 23.93 | 179.44 | 2.71 | 8 | 191.64 | 49.1 | 29.25 | 0 | 38.3 | 23870.26 | 241.14 | 452.57 | 68.52 | 57.64 | 3358.21 | 0.84 | 0.89 | 6.82 | 0.2 | 1 | 10