## Sheet1
| Volume de calda [L] | STATUS | Capacidade operacional [ha/h] | Tempo de missao [h] | Tempo util [h] | Tempo por voo [min] | Autonomia Projetada [h] | N° Voos | MTOW [kg] | Massa Estrutura [kg] | Combustível [kg] | Abastecimentos | Massa gerador | Potência gerador [W] | Combustível consumido [L] | Calda cons [L] | Distância percorrida [km] | Distância Pulverizando [km] | RTL ACUMULADO[m] | EOC [km/km] | EOC [h/h] | Tempo de manobra [h] | Tempo rtl_rtw [h] | V pulv [m/s] | V desloc [m/s]
0 | 110 | CONCLUIDO | 1.8546 | 53.92 | 35.22 | 5.55 | 0.08 | 381 | 213.37 | 56.13 | 1 | 379 | 46.25 | 26550.29 | 525.58 | 453.8 | 436.74 | 57.64 | 185604.81 | 0.13 | 0.6 | 7.44 | 11.46 | 1 | 10
1 | 110 | CONCLUIDO | 2.1652 | 46.19 | 31.92 | 6.94 | 0.1 | 276 | 213.78 | 56.13 | 1.25 | 274 | 46.4 | 26600.32 | 476.33 | 453.31 | 329.18 | 57.64 | 132350.27 | 0.18 | 0.66 | 7.26 | 8.17 | 1 | 10
2 | 110 | CONCLUIDO | 2.3876 | 41.88 | 30.11 | 8.32 | 0.12 | 217 | 214.19 | 56.13 | 1.5 | 215 | 46.56 | 26650.41 | 449.27 | 453.18 | 270.07 | 57.64 | 103087.86 | 0.21 | 0.7 | 7.16 | 6.37 | 1 | 10
3 | 110 | CONCLUIDO | 2.5557 | 39.13 | 28.96 | 9.71 | 0.14 | 179 | 214.59 | 56.13 | 1.75 | 177 | 46.72 | 26700.55 | 431.99 | 453.02 | 232.86 | 57.64 | 84673.93 | 0.25 | 0.73 | 7.08 | 5.22 | 1 | 10
4 | 110 | CONCLUIDO | 2.6897 | 37.18 | 28.15 | 11.11 | 0.17 | 152 | 215 | 56.13 | 2 | 150 | 46.87 | 26750.75 | 419.78 | 452.95 | 205.85 | 57.64 | 71302.37 | 0.28 | 0.75 | 7.06 | 4.41 | 1 | 10
5 | 110 | CONCLUIDO | 2.7918 | 35.82 | 27.59 | 12.45 | 0.19 | 133 | 215.41 | 56.13 | 2.25 | 131 | 47.03 | 26801 | 411.31 | 452.84 | 188.02 | 57.64 | 62484.2 | 0.31 | 0.77 | 7.02 | 3.86 | 1 | 10
6 | 110 | CONCLUIDO | 2.8857 | 34.65 | 27.1 | 13.9 | 0.21 | 117 | 215.82 | 56.13 | 2.5 | 115 | 47.19 | 26851.31 | 403.82 | 452.96 | 172.31 | 57.64 | 54706.45 | 0.33 | 0.78 | 6.98 | 3.37 | 1 | 10
7 | 110 | CONCLUIDO | 2.9624 | 33.76 | 26.71 | 15.26 | 0.23 | 105 | 216.22 | 56.13 | 2.75 | 103 | 47.35 | 26901.66 | 397.82 | 452.7 | 159.9 | 57.64 | 48562.28 | 0.36 | 0.79 | 6.95 | 2.98 | 1 | 10
8 | 110 | CONCLUIDO | 3.0183 | 33.13 | 26.47 | 16.54 | 0.25 | 96 | 216.63 | 56.13 | 3 | 94 | 47.51 | 26952.08 | 394.06 | 452.92 | 151.71 | 57.64 | 44513.14 | 0.38 | 0.8 | 6.94 | 2.73 | 1 | 10
9 | 110 | CONCLUIDO | 3.0695 | 32.58 | 26.25 | 17.9 | 0.27 | 88 | 217.04 | 56.13 | 3.25 | 86 | 47.66 | 27002.55 | 390.69 | 452.93 | 144.48 | 57.64 | 40938.52 | 0.4 | 0.81 | 6.94 | 2.52 | 1 | 10
10 | 110 | CONCLUIDO | 3.1167 | 32.09 | 26.05 | 19.3 | 0.29 | 81 | 217.45 | 56.13 | 3.5 | 79 | 47.82 | 27053.07 | 387.52 | 452.73 | 137.88 | 57.64 | 37675.2 | 0.42 | 0.81 | 6.93 | 2.32 | 1 | 10
11 | 110 | CONCLUIDO | 3.1599 | 31.65 | 25.87 | 20.69 | 0.31 | 75 | 217.86 | 56.13 | 3.75 | 73 | 47.98 | 27103.65 | 384.6 | 452.7 | 131.76 | 57.64 | 34643.63 | 0.44 | 0.82 | 6.92 | 2.14 | 1 | 10
12 | 110 | CONCLUIDO | 3.1943 | 31.31 | 25.74 | 22.06 | 0.33 | 70 | 218.27 | 56.13 | 4 | 68 | 48.15 | 27154.29 | 382.43 | 452.7 | 127.73 | 57.64 | 32650.91 | 0.45 | 0.82 | 6.91 | 2.01 | 1 | 10
13 | 110 | CONCLUIDO | 3.2354 | 30.91 | 25.55 | 23.59 | 0.35 | 65 | 218.68 | 56.13 | 4.25 | 63 | 48.31 | 27204.98 | 379.51 | 452.68 | 121.85 | 57.64 | 29736.84 | 0.47 | 0.83 | 6.9 | 1.82 | 1 | 10
14 | 110 | CONCLUIDO | 3.2564 | 30.71 | 25.48 | 24.66 | 0.36 | 62 | 219.09 | 56.13 | 4.5 | 60 | 48.47 | 27255.72 | 378.19 | 452.66 | 119.46 | 57.64 | 28557.39 | 0.48 | 0.83 | 6.89 | 1.75 | 1 | 10
15 | 110 | CONCLUIDO | 3.2855 | 30.44 | 25.37 | 26.25 | 0.38 | 58 | 219.51 | 56.13 | 4.75 | 56 | 48.63 | 27306.53 | 376.49 | 452.77 | 115.8 | 57.64 | 26748.2 | 0.5 | 0.84 | 6.89 | 1.65 | 1 | 10
16 | 110 | CONCLUIDO | 3.3111 | 30.2 | 25.27 | 27.56 | 0.4 | 55 | 219.92 | 56.13 | 5 | 53 | 48.79 | 27357.39 | 374.74 | 452.7 | 112.61 | 57.64 | 25169.59 | 0.51 | 0.84 | 6.88 | 1.54 | 1 | 10
17 | 110 | CONCLUIDO | 3.3318 | 30.01 | 25.21 | 29.08 | 0.42 | 52 | 220.33 | 56.13 | 5.25 | 50 | 48.95 | 27408.3 | 373.56 | 452.7 | 110.08 | 57.64 | 23918.98 | 0.52 | 0.84 | 6.89 | 1.48 | 1 | 10
18 | 110 | CONCLUIDO | 3.3457 | 29.89 | 25.16 | 30.2 | 0.44 | 50 | 220.74 | 56.13 | 5.5 | 48 | 49.12 | 27459.27 | 372.85 | 452.74 | 108.9 | 57.64 | 23338.22 | 0.53 | 0.84 | 6.88 | 1.44 | 1 | 10
19 | 110 | CONCLUIDO | 3.3674 | 29.7 | 25.06 | 31.32 | 0.46 | 48 | 221.16 | 56.13 | 5.75 | 46 | 49.28 | 27510.3 | 371.08 | 452.83 | 105.68 | 57.64 | 21738.26 | 0.55 | 0.85 | 6.87 | 1.33 | 1 | 10
20 | 110 | CONCLUIDO | 3.3818 | 29.57 | 25.01 | 32.63 | 0.48 | 46 | 221.57 | 56.13 | 6 | 44 | 49.45 | 27561.39 | 370.24 | 452.72 | 104.21 | 57.64 | 21012.6 | 0.55 | 0.85 | 6.87 | 1.29 | 1 | 10
21 | 110 | CONCLUIDO | 3.3949 | 29.46 | 24.98 | 34.07 | 0.5 | 44 | 221.99 | 56.13 | 6.25 | 42 | 49.61 | 27612.53 | 369.7 | 452.63 | 103.12 | 57.64 | 20480.04 | 0.56 | 0.85 | 6.87 | 1.26 | 1 | 10
22 | 110 | CONCLUIDO | 3.4166 | 29.27 | 24.88 | 35.55 | 0.52 | 42 | 222.4 | 56.13 | 6.5 | 40 | 49.78 | 27663.85 | 368.08 | 452.61 | 99.89 | 57.64 | 18871.13 | 0.58 | 0.85 | 6.86 | 1.16 | 1 | 10
23 | 110 | CONCLUIDO | 3.4307 | 29.15 | 24.85 | 37.27 | 0.54 | 40 | 222.82 | 56.13 | 6.75 | 38 | 49.94 | 27715.11 | 367.11 | 452.63 | 98.92 | 57.64 | 18397.91 | 0.58 | 0.85 | 6.86 | 1.12 | 1 | 10
24 | 110 | CONCLUIDO | 3.4371 | 29.09 | 24.84 | 38.21 | 0.56 | 39 | 223.23 | 56.13 | 7 | 37 | 50.11 | 27766.43 | 366.89 | 452.59 | 98.68 | 57.64 | 18284.94 | 0.58 | 0.85 | 6.85 | 1.11 | 1 | 10
25 | 110 | CONCLUIDO | 3.4454 | 29.02 | 24.81 | 39.17 | 0.58 | 38 | 223.65 | 56.13 | 7.25 | 36 | 50.27 | 27817.81 | 366.07 | 452.62 | 97.43 | 57.64 | 17664.75 | 0.59 | 0.85 | 6.86 | 1.08 | 1 | 10
26 | 110 | CONCLUIDO | 3.4639 | 28.87 | 24.74 | 41.23 | 0.59 | 36 | 224.07 | 56.13 | 7.5 | 34 | 50.44 | 27869.24 | 365.08 | 452.69 | 95.12 | 57.64 | 16517.49 | 0.61 | 0.86 | 6.86 | 1.01 | 1 | 10
27 | 110 | CONCLUIDO | 3.4729 | 28.79 | 24.7 | 42.35 | 0.61 | 35 | 224.49 | 56.13 | 7.75 | 33 | 50.61 | 27920.73 | 364.5 | 452.66 | 93.93 | 57.64 | 15928.37 | 0.61 | 0.86 | 6.86 | 0.98 | 1 | 10
28 | 110 | CONCLUIDO | 3.4849 | 28.7 | 24.65 | 43.49 | 0.63 | 34 | 224.9 | 56.13 | 8 | 32 | 50.78 | 27972.28 | 363.31 | 452.66 | 92.15 | 57.64 | 15044.08 | 0.63 | 0.86 | 6.85 | 0.92 | 1 | 10
29 | 110 | CONCLUIDO | 3.4898 | 28.66 | 24.65 | 44.82 | 0.65 | 33 | 225.32 | 56.13 | 8.25 | 31 | 50.95 | 28023.89 | 363.45 | 452.6 | 92.2 | 57.64 | 15070.73 | 0.63 | 0.86 | 6.85 | 0.92 | 1 | 10
30 | 110 | CONCLUIDO | 3.4974 | 28.59 | 24.63 | 46.18 | 0.67 | 32 | 225.74 | 56.13 | 8.5 | 30 | 51.11 | 28075.56 | 362.85 | 452.68 | 91.75 | 57.64 | 14852.44 | 0.63 | 0.86 | 6.85 | 0.9 | 1 | 10
31 | 110 | CONCLUIDO | 3.5077 | 28.51 | 24.59 | 47.59 | 0.69 | 31 | 226.16 | 56.13 | 8.75 | 29 | 51.28 | 28127.29 | 361.96 | 452.72 | 90.46 | 57.64 | 14210.56 | 0.64 | 0.86 | 6.85 | 0.86 | 1 | 10
32 | 110 | CONCLUIDO | 3.517 | 28.43 | 24.55 | 49.11 | 0.71 | 30 | 226.58 | 56.13 | 9 | 28 | 51.45 | 28179.08 | 361.55 | 452.57 | 89.44 | 57.64 | 13706.51 | 0.64 | 0.86 | 6.84 | 0.83 | 1 | 10
33 | 110 | CONCLUIDO | 3.5251 | 28.37 | 24.53 | 50.75 | 0.72 | 29 | 227 | 56.13 | 9.25 | 27 | 51.62 | 28230.92 | 360.75 | 452.56 | 88.57 | 57.64 | 13277.39 | 0.65 | 0.86 | 6.84 | 0.81 | 1 | 10
34 | 110 | CONCLUIDO | 3.5242 | 28.38 | 24.54 | 50.77 | 0.74 | 29 | 227.42 | 56.13 | 9.5 | 27 | 51.8 | 28282.83 | 360.93 | 452.63 | 88.77 | 57.64 | 13376.53 | 0.65 | 0.86 | 6.84 | 0.81 | 1 | 10
35 | 110 | CONCLUIDO | 3.5362 | 28.28 | 24.48 | 52.47 | 0.76 | 28 | 227.84 | 56.13 | 9.75 | 26 | 51.97 | 28334.8 | 359.83 | 452.59 | 86.99 | 57.64 | 12495 | 0.66 | 0.87 | 6.84 | 0.76 | 1 | 10
36 | 110 | CONCLUIDO | 3.5411 | 28.24 | 24.49 | 54.41 | 0.78 | 27 | 228.27 | 56.13 | 10 | 25 | 52.14 | 28386.82 | 359.79 | 452.64 | 87.18 | 57.64 | 12591.05 | 0.66 | 0.87 | 6.84 | 0.76 | 1 | 10
37 | 110 | CONCLUIDO | 3.5436 | 28.22 | 24.47 | 54.37 | 0.8 | 27 | 228.69 | 56.13 | 10.25 | 25 | 52.31 | 28438.91 | 359.08 | 452.61 | 86.79 | 57.64 | 12397.72 | 0.66 | 0.87 | 6.83 | 0.74 | 1 | 10
38 | 110 | CONCLUIDO | 3.5499 | 28.17 | 24.46 | 56.44 | 0.81 | 26 | 229.11 | 56.13 | 10.5 | 24 | 52.48 | 28491.06 | 358.88 | 452.59 | 86.33 | 57.64 | 12174.08 | 0.67 | 0.87 | 6.84 | 0.73 | 1 | 10
39 | 110 | CONCLUIDO | 3.5594 | 28.09 | 24.43 | 58.62 | 0.83 | 25 | 229.53 | 56.13 | 10.75 | 23 | 52.66 | 28543.27 | 358.26 | 452.61 | 85.23 | 57.64 | 11629.08 | 0.68 | 0.87 | 6.83 | 0.7 | 1 | 10
40 | 110 | CONCLUIDO | 3.5604 | 28.09 | 24.42 | 58.6 | 0.85 | 25 | 229.96 | 56.13 | 11 | 23 | 52.83 | 28595.54 | 357.98 | 452.6 | 84.86 | 57.64 | 11442.73 | 0.68 | 0.87 | 6.84 | 0.69 | 1 | 10
41 | 110 | CONCLUIDO | 3.5719 | 28 | 24.37 | 60.93 | 0.87 | 24 | 230.38 | 56.13 | 11.25 | 22 | 53 | 28647.87 | 357.38 | 452.64 | 83.6 | 57.64 | 10818.46 | 0.69 | 0.87 | 6.83 | 0.65 | 1 | 10
42 | 110 | CONCLUIDO | 3.5699 | 28.01 | 24.39 | 60.97 | 0.89 | 24 | 230.81 | 56.13 | 11.5 | 22 | 53.18 | 28700.26 | 357.12 | 452.56 | 83.94 | 57.64 | 10990.2 | 0.69 | 0.87 | 6.83 | 0.66 | 1 | 10
43 | 110 | CONCLUIDO | 3.5793 | 27.94 | 24.35 | 63.53 | 0.9 | 23 | 231.23 | 56.13 | 11.75 | 21 | 53.36 | 28752.71 | 356.59 | 452.58 | 82.78 | 57.64 | 10413.16 | 0.7 | 0.87 | 6.83 | 0.63 | 1 | 10
44 | 110 | CONCLUIDO | 3.5801 | 27.93 | 24.35 | 63.52 | 0.92 | 23 | 231.66 | 56.13 | 12 | 21 | 53.53 | 28805.23 | 356.14 | 452.55 | 82.38 | 57.64 | 10215.4 | 0.7 | 0.87 | 6.84 | 0.62 | 1 | 10
45 | 110 | CONCLUIDO | 3.589 | 27.86 | 24.32 | 66.33 | 0.94 | 22 | 232.08 | 56.13 | 12.25 | 20 | 53.71 | 28857.81 | 355.86 | 452.62 | 81.67 | 57.64 | 9861.38 | 0.71 | 0.87 | 6.83 | 0.6 | 1 | 10
46 | 110 | CONCLUIDO | 3.589 | 27.86 | 24.32 | 66.33 | 0.96 | 22 | 232.51 | 56.13 | 12.5 | 20 | 53.88 | 28910.45 | 355.71 | 452.6 | 81.78 | 57.64 | 9917.32 | 0.7 | 0.87 | 6.83 | 0.6 | 1 | 10
47 | 110 | CONCLUIDO | 3.5984 | 27.79 | 24.29 | 69.4 | 0.97 | 21 | 232.94 | 56.13 | 12.75 | 19 | 54.06 | 28963.15 | 354.93 | 452.56 | 80.71 | 57.64 | 9388.84 | 0.71 | 0.87 | 6.83 | 0.57 | 1 | 10
48 | 110 | CONCLUIDO | 3.5982 | 27.79 | 24.29 | 69.41 | 0.99 | 21 | 233.37 | 56.13 | 13 | 19 | 54.24 | 29015.91 | 355.05 | 452.63 | 80.81 | 57.64 | 9435.79 | 0.71 | 0.87 | 6.83 | 0.57 | 1 | 10
49 | 110 | CONCLUIDO | 3.5971 | 27.8 | 24.3 | 69.43 | 1.01 | 21 | 233.79 | 56.13 | 13.25 | 19 | 54.42 | 29068.74 | 354.78 | 452.56 | 81.05 | 57.64 | 9560.03 | 0.71 | 0.87 | 6.83 | 0.58 | 1 | 10
50 | 110 | CONCLUIDO | 3.6062 | 27.73 | 24.27 | 72.82 | 1.02 | 20 | 234.22 | 56.13 | 13.5 | 18 | 54.6 | 29121.64 | 354.06 | 452.6 | 80.22 | 57.64 | 9150.02 | 0.72 | 0.87 | 6.83 | 0.55 | 1 | 10
51 | 110 | CONCLUIDO | 3.607 | 27.72 | 24.27 | 72.8 | 1.04 | 20 | 234.65 | 56.13 | 13.75 | 18 | 54.78 | 29174.59 | 354.26 | 452.6 | 80.15 | 57.64 | 9115.17 | 0.72 | 0.87 | 6.82 | 0.54 | 1 | 10
52 | 110 | CONCLUIDO | 3.6063 | 27.73 | 24.27 | 72.82 | 1.06 | 20 | 235.08 | 56.13 | 14 | 18 | 54.96 | 29227.61 | 353.21 | 452.58 | 80.09 | 57.64 | 9084.42 | 0.72 | 0.87 | 6.83 | 0.55 | 1 | 10
53 | 110 | CONCLUIDO | 3.6153 | 27.66 | 24.25 | 76.56 | 1.08 | 19 | 235.51 | 56.13 | 14.25 | 17 | 55.14 | 29280.69 | 353.11 | 452.55 | 79.4 | 57.64 | 8742.1 | 0.73 | 0.87 | 6.83 | 0.52 | 1 | 10
54 | 110 | CONCLUIDO | 3.6153 | 27.66 | 24.25 | 76.56 | 1.09 | 19 | 235.94 | 56.13 | 14.5 | 17 | 55.32 | 29333.84 | 353.06 | 452.6 | 79.07 | 57.64 | 8576.48 | 0.73 | 0.87 | 6.83 | 0.52 | 1 | 10
55 | 110 | CONCLUIDO | 3.6167 | 27.65 | 24.23 | 76.53 | 1.11 | 19 | 236.37 | 56.13 | 14.75 | 17 | 55.5 | 29387.05 | 352.5 | 452.63 | 79.12 | 57.64 | 8603.17 | 0.73 | 0.87 | 6.82 | 0.51 | 1 | 10
56 | 110 | CONCLUIDO | 3.6259 | 27.58 | 24.21 | 80.69 | 1.13 | 18 | 236.81 | 56.13 | 15 | 16 | 55.68 | 29440.33 | 352.44 | 452.61 | 77.94 | 57.64 | 8018.73 | 0.74 | 0.88 | 6.83 | 0.48 | 1 | 10
57 | 110 | CONCLUIDO | 3.6247 | 27.59 | 24.22 | 80.72 | 1.14 | 18 | 237.24 | 56.13 | 15.25 | 16 | 55.86 | 29493.67 | 352.57 | 452.59 | 78.52 | 57.64 | 8306.55 | 0.73 | 0.88 | 6.82 | 0.49 | 1 | 10
58 | 110 | CONCLUIDO | 3.6268 | 27.57 | 24.2 | 80.66 | 1.16 | 18 | 237.67 | 56.13 | 15.5 | 16 | 56.05 | 29547.07 | 351.85 | 452.59 | 77.8 | 57.64 | 7949.59 | 0.74 | 0.88 | 6.82 | 0.47 | 1 | 10
59 | 110 | CONCLUIDO | 3.6361 | 27.5 | 24.17 | 85.31 | 1.18 | 17 | 238.11 | 56.13 | 15.75 | 15 | 56.23 | 29600.54 | 350.83 | 452.59 | 76.99 | 57.64 | 7547.77 | 0.75 | 0.88 | 6.82 | 0.45 | 1 | 10
60 | 110 | CONCLUIDO | 3.6357 | 27.51 | 24.17 | 85.32 | 1.19 | 17 | 238.54 | 56.13 | 16 | 15 | 56.41 | 29654.08 | 351.22 | 452.58 | 77.06 | 57.64 | 7583.54 | 0.75 | 0.88 | 6.82 | 0.45 | 1 | 10
61 | 110 | CONCLUIDO | 3.6354 | 27.51 | 24.18 | 85.33 | 1.21 | 17 | 238.97 | 56.13 | 16.25 | 15 | 56.6 | 29707.68 | 351.48 | 452.59 | 76.83 | 57.64 | 7469.46 | 0.75 | 0.88 | 6.83 | 0.45 | 1 | 10
62 | 110 | CONCLUIDO | 3.6339 | 27.52 | 24.19 | 85.37 | 1.23 | 17 | 239.41 | 56.13 | 16.5 | 15 | 56.78 | 29761.35 | 351.36 | 452.61 | 77.43 | 57.64 | 7770.12 | 0.74 | 0.88 | 6.82 | 0.46 | 1 | 10
63 | 110 | CONCLUIDO | 3.6423 | 27.46 | 24.17 | 90.63 | 1.24 | 16 | 239.85 | 56.13 | 16.75 | 14 | 56.97 | 29815.09 | 350.76 | 452.6 | 76.66 | 57.64 | 7387.61 | 0.75 | 0.88 | 6.82 | 0.44 | 1 | 10
64 | 110 | CONCLUIDO | 3.6432 | 27.45 | 24.16 | 90.6 | 1.26 | 16 | 240.28 | 56.13 | 17 | 14 | 57.16 | 29869.01 | 350.43 | 452.62 | 76.38 | 57.64 | 7246.83 | 0.75 | 0.88 | 6.82 | 0.43 | 1 | 10
65 | 110 | CONCLUIDO | 3.644 | 27.44 | 24.15 | 90.58 | 1.27 | 16 | 240.72 | 56.13 | 17.25 | 14 | 57.34 | 29922.88 | 350.31 | 452.56 | 76.26 | 57.64 | 7190.45 | 0.76 | 0.88 | 6.82 | 0.43 | 1 | 10
66 | 110 | CONCLUIDO | 3.6423 | 27.46 | 24.17 | 90.62 | 1.29 | 16 | 241.16 | 56.13 | 17.5 | 14 | 57.53 | 29976.82 | 350.54 | 452.6 | 76.74 | 57.64 | 7429.37 | 0.75 | 0.88 | 6.82 | 0.44 | 1 | 10
67 | 110 | CONCLUIDO | 3.6434 | 27.45 | 24.16 | 90.59 | 1.31 | 16 | 241.59 | 56.13 | 17.75 | 14 | 57.72 | 30030.83 | 349.97 | 452.56 | 76.6 | 57.64 | 7355.87 | 0.75 | 0.88 | 6.82 | 0.43 | 1 | 10
68 | 110 | CONCLUIDO | 3.6558 | 27.35 | 24.11 | 96.43 | 1.32 | 15 | 242.03 | 56.13 | 18 | 13 | 57.91 | 30084.9 | 348.91 | 452.56 | 75.14 | 57.64 | 6632.14 | 0.77 | 0.88 | 6.81 | 0.38 | 1 | 10
69 | 110 | CONCLUIDO | 3.6535 | 27.37 | 24.12 | 96.5 | 1.34 | 15 | 242.47 | 56.13 | 18.25 | 13 | 58.1 | 30139.04 | 349.25 | 452.56 | 75.26 | 57.64 | 6695.05 | 0.77 | 0.88 | 6.82 | 0.4 | 1 | 10
70 | 110 | CONCLUIDO | 3.6544 | 27.36 | 24.12 | 96.47 | 1.35 | 15 | 242.91 | 56.13 | 18.5 | 13 | 58.28 | 30193.25 | 349.12 | 452.59 | 75.15 | 57.64 | 6640.1 | 0.77 | 0.88 | 6.82 | 0.39 | 1 | 10
71 | 110 | CONCLUIDO | 3.653 | 27.37 | 24.13 | 96.51 | 1.37 | 15 | 243.35 | 56.13 | 18.75 | 13 | 58.47 | 30247.53 | 349.01 | 452.57 | 75.47 | 57.64 | 6799.97 | 0.76 | 0.88 | 6.82 | 0.4 | 1 | 10
72 | 110 | CONCLUIDO | 3.6545 | 27.36 | 24.12 | 96.47 | 1.39 | 15 | 243.79 | 56.13 | 19 | 13 | 58.67 | 30301.87 | 348.33 | 452.58 | 75.07 | 57.64 | 6600.21 | 0.77 | 0.88 | 6.82 | 0.39 | 1 | 10
73 | 110 | CONCLUIDO | 3.6629 | 27.3 | 24.1 | 103.27 | 1.4 | 14 | 244.23 | 56.13 | 19.25 | 12 | 58.86 | 30356.29 | 348.18 | 452.56 | 74.65 | 57.64 | 6392.99 | 0.77 | 0.88 | 6.81 | 0.37 | 1 | 10
74 | 110 | CONCLUIDO | 3.664 | 27.29 | 24.09 | 103.24 | 1.42 | 14 | 244.68 | 56.13 | 19.5 | 12 | 59.05 | 30410.77 | 348.43 | 452.56 | 74.28 | 57.64 | 6207.41 | 0.78 | 0.88 | 6.81 | 0.36 | 1 | 10
75 | 110 | CONCLUIDO | 3.6641 | 27.29 | 24.09 | 103.23 | 1.43 | 14 | 245.12 | 56.13 | 19.75 | 12 | 59.24 | 30465.32 | 348.31 | 452.55 | 74.04 | 57.64 | 6090.38 | 0.78 | 0.88 | 6.82 | 0.36 | 1 | 10
76 | 110 | CONCLUIDO | 3.6627 | 27.3 | 24.1 | 103.28 | 1.45 | 14 | 245.56 | 56.13 | 20 | 12 | 59.43 | 30519.94 | 347.92 | 452.56 | 74.53 | 57.64 | 6331.51 | 0.77 | 0.88 | 6.82 | 0.37 | 1 | 10
77 | 110 | CONCLUIDO | 3.6627 | 27.3 | 24.1 | 103.28 | 1.46 | 14 | 246 | 56.13 | 20.25 | 12 | 59.63 | 30574.64 | 347.52 | 452.56 | 74.42 | 57.64 | 6280.18 | 0.77 | 0.88 | 6.82 | 0.37 | 1 | 10
78 | 110 | CONCLUIDO | 3.6631 | 27.3 | 24.1 | 103.27 | 1.48 | 14 | 246.45 | 56.13 | 20.5 | 12 | 59.82 | 30629.4 | 346.3 | 452.55 | 74.46 | 57.64 | 6297.07 | 0.77 | 0.88 | 6.82 | 0.37 | 1 | 10
79 | 110 | CONCLUIDO | 3.671 | 27.24 | 24.08 | 111.13 | 1.49 | 13 | 246.89 | 56.13 | 20.75 | 11 | 60.02 | 30684.23 | 346.37 | 452.57 | 74.01 | 57.64 | 6077.47 | 0.78 | 0.88 | 6.81 | 0.36 | 1 | 10
80 | 110 | CONCLUIDO | 3.6717 | 27.24 | 24.07 | 111.11 | 1.51 | 13 | 247.34 | 56.13 | 21 | 11 | 60.21 | 30739.14 | 346.96 | 452.61 | 73.81 | 57.64 | 5980.23 | 0.78 | 0.88 | 6.81 | 0.35 | 1 | 10
81 | 110 | CONCLUIDO | 3.6719 | 27.23 | 24.07 | 111.1 | 1.53 | 13 | 247.78 | 56.13 | 21.25 | 11 | 60.41 | 30794.11 | 347.32 | 452.65 | 73.75 | 57.64 | 5946.12 | 0.78 | 0.88 | 6.81 | 0.35 | 1 | 10
82 | 110 | CONCLUIDO | 3.6736 | 27.22 | 24.06 | 111.04 | 1.54 | 13 | 248.23 | 56.13 | 21.5 | 11 | 60.6 | 30849.16 | 347.45 | 452.58 | 73.19 | 57.64 | 5667.24 | 0.79 | 0.88 | 6.82 | 0.33 | 1 | 10
83 | 110 | CONCLUIDO | 3.6721 | 27.23 | 24.07 | 111.1 | 1.56 | 13 | 248.68 | 56.13 | 21.75 | 11 | 60.8 | 30904.28 | 347.33 | 452.56 | 73.61 | 57.64 | 5877.15 | 0.78 | 0.88 | 6.82 | 0.35 | 1 | 10
84 | 110 | CONCLUIDO | 3.6735 | 27.22 | 24.06 | 111.05 | 1.57 | 13 | 249.12 | 56.13 | 22 | 11 | 61 | 30959.46 | 346.64 | 452.57 | 73.21 | 57.64 | 5679.4 | 0.79 | 0.88 | 6.82 | 0.34 | 1 | 10
85 | 110 | CONCLUIDO | 3.6714 | 27.24 | 24.08 | 111.12 | 1.59 | 13 | 249.57 | 56.13 | 22.25 | 11 | 61.2 | 31014.73 | 346.17 | 452.59 | 73.79 | 57.64 | 5968.08 | 0.78 | 0.88 | 6.82 | 0.35 | 1 | 10
86 | 110 | CONCLUIDO | 3.682 | 27.16 | 24.04 | 120.2 | 1.6 | 12 | 250.02 | 56.13 | 22.5 | 10 | 61.39 | 31070.06 | 344.94 | 452.56 | 72.44 | 57.64 | 5296.83 | 0.8 | 0.88 | 6.82 | 0.32 | 1 | 10
87 | 110 | CONCLUIDO | 3.6835 | 27.15 | 24.03 | 120.14 | 1.62 | 12 | 250.47 | 56.13 | 22.75 | 10 | 61.59 | 31125.47 | 344.89 | 452.56 | 72.18 | 57.64 | 5167.33 | 0.8 | 0.88 | 6.81 | 0.3 | 1 | 10
88 | 110 | CONCLUIDO | 3.6834 | 27.15 | 24.03 | 120.15 | 1.63 | 12 | 250.92 | 56.13 | 23 | 10 | 61.79 | 31180.95 | 345.26 | 452.58 | 72.12 | 57.64 | 5136.14 | 0.8 | 0.88 | 6.82 | 0.31 | 1 | 10
89 | 110 | CONCLUIDO | 3.6852 | 27.14 | 24.02 | 120.08 | 1.65 | 12 | 251.37 | 56.13 | 23.25 | 10 | 61.99 | 31236.5 | 345.19 | 452.57 | 71.85 | 57.64 | 5003.47 | 0.8 | 0.88 | 6.81 | 0.29 | 1 | 10
90 | 110 | CONCLUIDO | 3.6817 | 27.16 | 24.04 | 120.21 | 1.66 | 12 | 251.82 | 56.13 | 23.5 | 10 | 62.19 | 31292.13 | 345.92 | 452.59 | 72.64 | 57.64 | 5396.47 | 0.79 | 0.88 | 6.82 | 0.32 | 1 | 10
91 | 110 | CONCLUIDO | 3.6838 | 27.15 | 24.03 | 120.13 | 1.67 | 12 | 252.27 | 56.13 | 23.75 | 10 | 62.4 | 31347.83 | 345.43 | 452.59 | 72.36 | 57.64 | 5257.01 | 0.8 | 0.88 | 6.81 | 0.3 | 1 | 10
92 | 110 | CONCLUIDO | 3.6823 | 27.16 | 24.04 | 120.19 | 1.69 | 12 | 252.73 | 56.13 | 24 | 10 | 62.6 | 31403.6 | 345.07 | 452.55 | 72.55 | 57.64 | 5351.94 | 0.79 | 0.88 | 6.81 | 0.31 | 1 | 10
93 | 110 | CONCLUIDO | 3.6831 | 27.15 | 24.03 | 120.16 | 1.7 | 12 | 253.18 | 56.13 | 24.25 | 10 | 62.8 | 31459.45 | 344.4 | 452.55 | 72.43 | 57.64 | 5291.87 | 0.8 | 0.88 | 6.81 | 0.31 | 1 | 10
94 | 110 | CONCLUIDO | 3.6819 | 27.16 | 24.04 | 120.2 | 1.72 | 12 | 253.63 | 56.13 | 24.5 | 10 | 63 | 31515.37 | 343.81 | 452.56 | 72.67 | 57.64 | 5413.24 | 0.79 | 0.88 | 6.81 | 0.32 | 1 | 10
95 | 110 | CONCLUIDO | 3.6931 | 27.08 | 24 | 130.91 | 1.73 | 11 | 254.09 | 56.13 | 24.75 | 9 | 63.21 | 31571.37 | 343.26 | 452.56 | 71.39 | 57.64 | 4779.82 | 0.81 | 0.88 | 6.81 | 0.28 | 1 | 10
96 | 110 | CONCLUIDO | 3.6938 | 27.07 | 24 | 130.88 | 1.75 | 11 | 254.54 | 56.13 | 25 | 9 | 63.41 | 31627.44 | 343.45 | 452.56 | 71.23 | 57.64 | 4699.03 | 0.81 | 0.88 | 6.81 | 0.27 | 1 | 10
97 | 110 | CONCLUIDO | 3.6924 | 27.08 | 24.01 | 130.94 | 1.76 | 11 | 255 | 56.13 | 25.25 | 9 | 63.62 | 31683.59 | 343.83 | 452.56 | 71.5 | 57.64 | 4835.4 | 0.81 | 0.88 | 6.81 | 0.28 | 1 | 10
98 | 110 | CONCLUIDO | 3.6923 | 27.08 | 24.01 | 130.94 | 1.78 | 11 | 255.45 | 56.13 | 25.5 | 9 | 63.82 | 31739.82 | 344.07 | 452.56 | 71.42 | 57.64 | 4792.51 | 0.81 | 0.88 | 6.81 | 0.28 | 1 | 10
99 | 110 | CONCLUIDO | 3.692 | 27.09 | 24.01 | 130.96 | 1.79 | 11 | 255.91 | 56.13 | 25.75 | 9 | 64.03 | 31796.12 | 344.02 | 452.55 | 71.58 | 57.64 | 4871.13 | 0.81 | 0.88 | 6.81 | 0.28 | 1 | 10
100 | 110 | CONCLUIDO | 3.6921 | 27.08 | 24.01 | 130.95 | 1.8 | 11 | 256.36 | 56.13 | 26 | 9 | 64.24 | 31852.5 | 343.93 | 452.59 | 71.57 | 57.64 | 4865.82 | 0.81 | 0.88 | 6.81 | 0.28 | 1 | 10
101 | 110 | CONCLUIDO | 3.6924 | 27.08 | 24.01 | 130.94 | 1.82 | 11 | 256.82 | 56.13 | 26.25 | 9 | 64.45 | 31909.08 | 343.74 | 452.58 | 71.62 | 57.64 | 4895.45 | 0.8 | 0.88 | 6.81 | 0.28 | 1 | 10
102 | 110 | CONCLUIDO | 3.6932 | 27.08 | 24 | 130.91 | 1.83 | 11 | 257.28 | 56.13 | 26.5 | 9 | 64.66 | 31965.61 | 343.47 | 452.61 | 71.22 | 57.64 | 4694.69 | 0.81 | 0.88 | 6.81 | 0.27 | 1 | 10
103 | 110 | CONCLUIDO | 3.6909 | 27.09 | 24.02 | 131 | 1.85 | 11 | 257.74 | 56.13 | 26.75 | 9 | 64.86 | 32022.22 | 343.53 | 452.56 | 71.75 | 57.64 | 4959.42 | 0.8 | 0.88 | 6.82 | 0.29 | 1 | 10
104 | 110 | CONCLUIDO | 3.6926 | 27.08 | 24 | 130.93 | 1.86 | 11 | 258.2 | 56.13 | 27 | 9 | 65.07 | 32078.91 | 342.17 | 452.56 | 71.63 | 57.64 | 4896.18 | 0.8 | 0.88 | 6.81 | 0.28 | 1 | 10
105 | 110 | CONCLUIDO | 3.7015 | 27.02 | 23.98 | 143.89 | 1.87 | 10 | 258.66 | 56.13 | 27.25 | 8 | 65.28 | 32135.68 | 341.68 | 452.55 | 70.68 | 57.64 | 4428.1 | 0.82 | 0.88 | 6.81 | 0.26 | 1 | 10
106 | 110 | CONCLUIDO | 3.7007 | 27.02 | 23.99 | 143.92 | 1.89 | 10 | 259.12 | 56.13 | 27.5 | 8 | 65.49 | 32192.53 | 342.02 | 452.56 | 70.93 | 57.64 | 4555.4 | 0.81 | 0.88 | 6.81 | 0.26 | 1 | 10
107 | 110 | CONCLUIDO | 3.7036 | 27 | 23.97 | 143.79 | 1.9 | 10 | 259.58 | 56.13 | 27.75 | 8 | 65.71 | 32249.46 | 341.98 | 452.61 | 70.17 | 57.64 | 4171.62 | 0.82 | 0.88 | 6.81 | 0.24 | 1 | 10
108 | 110 | CONCLUIDO | 3.702 | 27.01 | 23.98 | 143.86 | 1.92 | 10 | 260.05 | 56.13 | 28 | 8 | 65.92 | 32306.46 | 342.26 | 452.57 | 70.74 | 57.64 | 4456.87 | 0.81 | 0.88 | 6.81 | 0.25 | 1 | 10
109 | 110 | CONCLUIDO | 3.7017 | 27.01 | 23.98 | 143.88 | 1.93 | 10 | 260.51 | 56.13 | 28.25 | 8 | 66.13 | 32363.54 | 342.43 | 452.6 | 70.75 | 57.64 | 4462.91 | 0.81 | 0.88 | 6.81 | 0.26 | 1 | 10
110 | 110 | CONCLUIDO | 3.7019 | 27.01 | 23.98 | 143.87 | 1.94 | 10 | 260.97 | 56.13 | 28.5 | 8 | 66.35 | 32420.71 | 342.39 | 452.57 | 70.72 | 57.64 | 4450 | 0.82 | 0.88 | 6.81 | 0.25 | 1 | 10
111 | 110 | CONCLUIDO | 3.7033 | 27 | 23.97 | 143.81 | 1.96 | 10 | 261.44 | 56.13 | 28.75 | 8 | 66.56 | 32477.95 | 342.13 | 452.55 | 70.4 | 57.64 | 4287.2 | 0.82 | 0.88 | 6.81 | 0.24 | 1 | 10
112 | 110 | CONCLUIDO | 3.7015 | 27.02 | 23.98 | 143.89 | 1.97 | 10 | 261.9 | 56.13 | 29 | 8 | 66.77 | 32535.28 | 342.23 | 452.62 | 70.73 | 57.64 | 4452.75 | 0.81 | 0.88 | 6.81 | 0.26 | 1 | 10
113 | 110 | CONCLUIDO | 3.6999 | 27.03 | 23.99 | 143.96 | 1.98 | 10 | 262.37 | 56.13 | 29.25 | 8 | 66.99 | 32592.68 | 342.15 | 452.56 | 71.05 | 57.64 | 4612.26 | 0.81 | 0.88 | 6.81 | 0.27 | 1 | 10
114 | 110 | CONCLUIDO | 3.7018 | 27.01 | 23.98 | 143.88 | 2 | 10 | 262.83 | 56.13 | 29.5 | 8 | 67.21 | 32650.17 | 341.35 | 452.55 | 70.62 | 57.64 | 4399.75 | 0.82 | 0.88 | 6.81 | 0.26 | 1 | 10
115 | 110 | CONCLUIDO | 3.7008 | 27.02 | 23.99 | 143.92 | 2.01 | 10 | 263.3 | 56.13 | 29.75 | 8 | 67.42 | 32707.74 | 341.12 | 452.55 | 70.96 | 57.64 | 4567.84 | 0.81 | 0.88 | 6.81 | 0.26 | 1 | 10
116 | 110 | CONCLUIDO | 3.7016 | 27.02 | 23.98 | 143.88 | 2.02 | 10 | 263.77 | 56.13 | 30 | 8 | 67.64 | 32765.39 | 340.18 | 452.59 | 70.76 | 57.64 | 4465.84 | 0.81 | 0.88 | 6.81 | 0.26 | 1 | 10
117 | 110 | CONCLUIDO | 3.702 | 27.01 | 23.98 | 143.87 | 2.04 | 10 | 264.23 | 56.13 | 30.25 | 8 | 67.86 | 32823.12 | 339.26 | 452.6 | 70.55 | 57.64 | 4362.73 | 0.82 | 0.88 | 6.81 | 0.25 | 1 | 10
118 | 110 | CONCLUIDO | 3.7115 | 26.94 | 23.95 | 159.67 | 2.05 | 9 | 264.7 | 56.13 | 30.5 | 7 | 68.08 | 32880.94 | 339.11 | 452.56 | 69.71 | 57.64 | 3945.66 | 0.83 | 0.89 | 6.81 | 0.23 | 1 | 10
119 | 110 | CONCLUIDO | 3.7122 | 26.94 | 23.95 | 159.64 | 2.06 | 9 | 265.17 | 56.13 | 30.75 | 7 | 68.3 | 32938.83 | 339.36 | 452.57 | 69.52 | 57.64 | 3851.86 | 0.83 | 0.89 | 6.81 | 0.22 | 1 | 10
120 | 110 | CONCLUIDO | 3.7113 | 26.94 | 23.95 | 159.68 | 2.08 | 9 | 265.64 | 56.13 | 31 | 7 | 68.52 | 32996.81 | 339.66 | 452.58 | 69.73 | 57.64 | 3957 | 0.83 | 0.89 | 6.81 | 0.23 | 1 | 10
121 | 110 | CONCLUIDO | 3.7112 | 26.95 | 23.95 | 159.68 | 2.09 | 9 | 266.11 | 56.13 | 31.25 | 7 | 68.74 | 33054.88 | 340.34 | 452.57 | 69.63 | 57.64 | 3909.73 | 0.83 | 0.89 | 6.81 | 0.23 | 1 | 10
122 | 110 | CONCLUIDO | 3.7115 | 26.94 | 23.95 | 159.67 | 2.1 | 9 | 266.59 | 56.13 | 31.5 | 7 | 68.96 | 33113.03 | 340.77 | 452.61 | 69.58 | 57.64 | 3882.17 | 0.83 | 0.89 | 6.81 | 0.23 | 1 | 10
123 | 110 | CONCLUIDO | 3.7122 | 26.94 | 23.95 | 159.64 | 2.12 | 9 | 267.06 | 56.13 | 31.75 | 7 | 69.18 | 33171.26 | 340.8 | 452.57 | 69.55 | 57.64 | 3868.1 | 0.83 | 0.89 | 6.81 | 0.22 | 1 | 10
124 | 110 | CONCLUIDO | 3.7127 | 26.93 | 23.94 | 159.61 | 2.13 | 9 | 267.53 | 56.13 | 32 | 7 | 69.4 | 33229.58 | 340.86 | 452.57 | 69.5 | 57.64 | 3845.14 | 0.83 | 0.89 | 6.8 | 0.22 | 1 | 10
125 | 110 | CONCLUIDO | 3.7107 | 26.95 | 23.96 | 159.71 | 2.14 | 9 | 268 | 56.13 | 32.25 | 7 | 69.63 | 33287.98 | 341.13 | 452.56 | 69.9 | 57.64 | 4044.44 | 0.82 | 0.89 | 6.81 | 0.23 | 1 | 10
126 | 110 | CONCLUIDO | 3.71 | 26.95 | 23.96 | 159.74 | 2.15 | 9 | 268.48 | 56.13 | 32.5 | 7 | 69.85 | 33346.47 | 340.95 | 452.56 | 70.09 | 57.64 | 4140.4 | 0.82 | 0.88 | 6.81 | 0.24 | 1 | 10
127 | 110 | CONCLUIDO | 3.7104 | 26.95 | 23.96 | 159.72 | 2.17 | 9 | 268.95 | 56.13 | 32.75 | 7 | 70.08 | 33405.04 | 341.02 | 452.58 | 69.99 | 57.64 | 4088.35 | 0.82 | 0.88 | 6.81 | 0.23 | 1 | 10
128 | 110 | CONCLUIDO | 3.7116 | 26.94 | 23.95 | 159.66 | 2.18 | 9 | 269.43 | 56.13 | 33 | 7 | 70.3 | 33463.7 | 340.6 | 452.55 | 69.7 | 57.64 | 3942.07 | 0.83 | 0.89 | 6.81 | 0.23 | 1 | 10
129 | 110 | CONCLUIDO | 3.7122 | 26.94 | 23.95 | 159.64 | 2.19 | 9 | 269.9 | 56.13 | 33.25 | 7 | 70.53 | 33522.45 | 339.73 | 452.6 | 69.54 | 57.64 | 3864.55 | 0.83 | 0.89 | 6.81 | 0.22 | 1 | 10
130 | 110 | CONCLUIDO | 3.7112 | 26.95 | 23.95 | 159.69 | 2.21 | 9 | 270.38 | 56.13 | 33.5 | 7 | 70.76 | 33581.28 | 339.3 | 452.55 | 69.79 | 57.64 | 3989.43 | 0.83 | 0.89 | 6.81 | 0.23 | 1 | 10
131 | 110 | CONCLUIDO | 3.7095 | 26.96 | 23.97 | 159.77 | 2.22 | 9 | 270.86 | 56.13 | 33.75 | 7 | 70.98 | 33640.21 | 339.59 | 452.55 | 70.16 | 57.64 | 4175.36 | 0.82 | 0.88 | 6.81 | 0.24 | 1 | 10
132 | 110 | CONCLUIDO | 3.7105 | 26.95 | 23.96 | 159.72 | 2.23 | 9 | 271.34 | 56.13 | 34 | 7 | 71.21 | 33699.21 | 339.38 | 452.56 | 69.91 | 57.64 | 4048.42 | 0.82 | 0.88 | 6.81 | 0.23 | 1 | 10
133 | 110 | CONCLUIDO | 3.7109 | 26.95 | 23.95 | 159.7 | 2.24 | 9 | 271.82 | 56.13 | 34.25 | 7 | 71.44 | 33758.31 | 338.63 | 452.6 | 69.86 | 57.64 | 4025.41 | 0.83 | 0.89 | 6.81 | 0.23 | 1 | 10
134 | 110 | CONCLUIDO | 3.7105 | 26.95 | 23.96 | 159.72 | 2.26 | 9 | 272.3 | 56.13 | 34.5 | 7 | 71.67 | 33817.62 | 338.28 | 452.59 | 69.95 | 57.64 | 4069.72 | 0.82 | 0.89 | 6.81 | 0.23 | 1 | 10
135 | 110 | CONCLUIDO | 3.721 | 26.87 | 23.92 | 179.43 | 2.27 | 8 | 272.78 | 56.13 | 34.75 | 6 | 71.9 | 33876.9 | 337.88 | 452.57 | 68.75 | 57.64 | 3470.55 | 0.84 | 0.89 | 6.81 | 0.2 | 1 | 10
136 | 110 | CONCLUIDO | 3.7208 | 26.88 | 23.93 | 179.44 | 2.28 | 8 | 273.26 | 56.13 | 35 | 6 | 72.13 | 33936.26 | 338.03 | 452.56 | 68.81 | 57.64 | 3502.99 | 0.84 | 0.89 | 6.81 | 0.2 | 1 | 10
137 | 110 | CONCLUIDO | 3.7218 | 26.87 | 23.92 | 179.39 | 2.29 | 8 | 273.74 | 56.13 | 35.25 | 6 | 72.37 | 33995.72 | 338.14 | 452.57 | 68.81 | 57.64 | 3500.64 | 0.84 | 0.89 | 6.8 | 0.19 | 1 | 10
138 | 110 | CONCLUIDO | 3.7209 | 26.88 | 23.93 | 179.44 | 2.3 | 8 | 274.22 | 56.13 | 35.5 | 6 | 72.6 | 34055.27 | 338.51 | 452.55 | 68.84 | 57.64 | 3517.1 | 0.84 | 0.89 | 6.81 | 0.2 | 1 | 10
139 | 110 | CONCLUIDO | 3.7227 | 26.86 | 23.91 | 179.34 | 2.32 | 8 | 274.71 | 56.13 | 35.75 | 6 | 72.83 | 34114.91 | 338.64 | 452.56 | 68.51 | 57.64 | 3352.94 | 0.84 | 0.89 | 6.8 | 0.19 | 1 | 10
140 | 110 | CONCLUIDO | 3.7213 | 26.87 | 23.92 | 179.41 | 2.33 | 8 | 275.19 | 56.13 | 36 | 6 | 73.07 | 34174.63 | 338.75 | 452.58 | 68.96 | 57.64 | 3580.46 | 0.84 | 0.89 | 6.8 | 0.2 | 1 | 10
141 | 110 | CONCLUIDO | 3.722 | 26.87 | 23.92 | 179.38 | 2.34 | 8 | 275.68 | 56.13 | 36.25 | 6 | 73.3 | 34234.45 | 339.02 | 452.59 | 68.6 | 57.64 | 3396.05 | 0.84 | 0.89 | 6.81 | 0.19 | 1 | 10
142 | 110 | CONCLUIDO | 3.7227 | 26.86 | 23.91 | 179.34 | 2.35 | 8 | 276.16 | 56.13 | 36.5 | 6 | 73.54 | 34294.37 | 338.79 | 452.55 | 68.47 | 57.64 | 3331.41 | 0.84 | 0.89 | 6.81 | 0.19 | 1 | 10
143 | 110 | CONCLUIDO | 3.7222 | 26.87 | 23.91 | 179.36 | 2.36 | 8 | 276.65 | 56.13 | 36.75 | 6 | 73.77 | 34354.37 | 338.98 | 452.64 | 68.53 | 57.64 | 3364.26 | 0.84 | 0.89 | 6.81 | 0.19 | 1 | 10
144 | 110 | CONCLUIDO | 3.7223 | 26.87 | 23.91 | 179.36 | 2.38 | 8 | 277.14 | 56.13 | 37 | 6 | 74.01 | 34414.47 | 339.12 | 452.58 | 68.62 | 57.64 | 3409.34 | 0.84 | 0.89 | 6.8 | 0.19 | 1 | 10
145 | 110 | CONCLUIDO | 3.7214 | 26.87 | 23.92 | 179.41 | 2.39 | 8 | 277.63 | 56.13 | 37.25 | 6 | 74.25 | 34474.66 | 338.92 | 452.55 | 68.71 | 57.64 | 3452.11 | 0.84 | 0.89 | 6.81 | 0.2 | 1 | 10
146 | 110 | CONCLUIDO | 3.7216 | 26.87 | 23.92 | 179.4 | 2.4 | 8 | 278.11 | 56.13 | 37.5 | 6 | 74.49 | 34534.94 | 338.86 | 452.55 | 68.64 | 57.64 | 3417.52 | 0.84 | 0.89 | 6.81 | 0.2 | 1 | 10
147 | 110 | CONCLUIDO | 3.7219 | 26.87 | 23.92 | 179.38 | 2.41 | 8 | 278.6 | 56.13 | 37.75 | 6 | 74.73 | 34595.32 | 338.07 | 452.6 | 68.7 | 57.64 | 3447.01 | 0.84 | 0.89 | 6.81 | 0.19 | 1 | 10
148 | 110 | CONCLUIDO | 3.7222 | 26.87 | 23.92 | 179.36 | 2.42 | 8 | 279.09 | 56.13 | 38 | 6 | 74.97 | 34655.79 | 337.87 | 452.59 | 68.64 | 57.64 | 3420.32 | 0.84 | 0.89 | 6.8 | 0.19 | 1 | 10
149 | 110 | CONCLUIDO | 3.7218 | 26.87 | 23.92 | 179.39 | 2.44 | 8 | 279.58 | 56.13 | 38.25 | 6 | 75.21 | 34716.36 | 337.44 | 452.56 | 68.7 | 57.64 | 3445.9 | 0.84 | 0.89 | 6.81 | 0.19 | 1 | 10
150 | 110 | CONCLUIDO | 3.7202 | 26.88 | 23.93 | 179.47 | 2.45 | 8 | 280.08 | 56.13 | 38.5 | 6 | 75.45 | 34777.02 | 337.01 | 452.61 | 68.98 | 57.64 | 3586.01 | 0.84 | 0.89 | 6.81 | 0.21 | 1 | 10
151 | 110 | CONCLUIDO | 3.7207 | 26.88 | 23.93 | 179.45 | 2.46 | 8 | 280.57 | 56.13 | 38.75 | 6 | 75.69 | 34837.77 | 336.59 | 452.55 | 68.87 | 57.64 | 3531.81 | 0.84 | 0.89 | 6.81 | 0.2 | 1 | 10
152 | 110 | CONCLUIDO | 3.7209 | 26.88 | 23.92 | 179.43 | 2.47 | 8 | 281.06 | 56.13 | 39 | 6 | 75.94 | 34898.63 | 336.21 | 452.55 | 68.92 | 57.64 | 3559.43 | 0.84 | 0.89 | 6.81 | 0.2 | 1 | 10
153 | 110 | CONCLUIDO | 3.7205 | 26.88 | 23.93 | 179.46 | 2.48 | 8 | 281.56 | 56.13 | 39.25 | 6 | 76.18 | 34959.58 | 334.98 | 452.56 | 69 | 57.64 | 3597.65 | 0.84 | 0.89 | 6.81 | 0.2 | 1 | 10
154 | 110 | CONCLUIDO | 3.719 | 26.89 | 23.94 | 179.54 | 2.49 | 8 | 282.05 | 56.13 | 39.5 | 6 | 76.43 | 35020.63 | 334.12 | 452.56 | 69.23 | 57.64 | 3714.49 | 0.83 | 0.89 | 6.81 | 0.21 | 1 | 10
155 | 110 | CONCLUIDO | 3.7293 | 26.81 | 23.91 | 204.91 | 2.5 | 7 | 282.55 | 56.13 | 39.75 | 5 | 76.67 | 35081.77 | 333.28 | 452.59 | 68.3 | 57.64 | 3250.89 | 0.84 | 0.89 | 6.81 | 0.18 | 1 | 10
156 | 110 | CONCLUIDO | 3.7293 | 26.82 | 23.91 | 204.91 | 2.52 | 7 | 283.04 | 56.13 | 40 | 5 | 76.92 | 35143.02 | 333.85 | 452.57 | 68.36 | 57.64 | 3281.75 | 0.84 | 0.89 | 6.8 | 0.18 | 1 | 10