## Sheet1
| Volume de calda [L] | STATUS | Capacidade operacional [ha/h] | Tempo de missao [h] | Tempo util [h] | Tempo por voo [min] | Autonomia Projetada [h] | N° Voos | MTOW [kg] | Massa Estrutura [kg] | Combustível [kg] | Abastecimentos | Massa gerador | Potência gerador [W] | Combustível consumido [L] | Calda cons [L] | Distância percorrida [km] | Distância Pulverizando [km] | RTL ACUMULADO[m] | EOC [km/km] | EOC [h/h] | Tempo de manobra [h] | Tempo rtl_rtw [h] | V pulv [m/s] | V desloc [m/s]
0 | 70 | CONCLUIDO | 2.4332 | 41.1 | 31.33 | 7.2 | 0.12 | 261 | 141.81 | 47.83 | 1 | 259 | 22.98 | 17723.39 | 360 | 454.15 | 312.77 | 57.26 | 124398.49 | 0.18 | 0.68 | 7.21 | 7.67 | 1 | 10
1 | 70 | CONCLUIDO | 2.6873 | 37.21 | 29.35 | 9.03 | 0.16 | 195 | 142.15 | 47.83 | 1.25 | 193 | 23.07 | 17765.46 | 336.91 | 453.83 | 247.52 | 57.26 | 92104.18 | 0.23 | 0.72 | 7.11 | 5.7 | 1 | 10
2 | 70 | CONCLUIDO | 2.8639 | 34.92 | 28.18 | 10.84 | 0.19 | 156 | 142.49 | 47.83 | 1.5 | 154 | 23.16 | 17807.56 | 323.08 | 453.81 | 209.6 | 57.26 | 73339.6 | 0.27 | 0.75 | 7.05 | 4.53 | 1 | 10
3 | 70 | CONCLUIDO | 2.9964 | 33.37 | 27.39 | 12.64 | 0.22 | 130 | 142.83 | 47.83 | 1.75 | 128 | 23.25 | 17849.7 | 313.6 | 453.72 | 184.46 | 57.26 | 60897.51 | 0.31 | 0.77 | 6.99 | 3.74 | 1 | 10
4 | 70 | CONCLUIDO | 3.0924 | 32.34 | 26.87 | 14.4 | 0.25 | 112 | 143.17 | 47.83 | 2 | 110 | 23.34 | 17891.86 | 307.33 | 453.52 | 166.79 | 57.26 | 52151.46 | 0.34 | 0.79 | 6.98 | 3.23 | 1 | 10
5 | 70 | CONCLUIDO | 3.1722 | 31.52 | 26.46 | 16.2 | 0.28 | 98 | 143.51 | 47.83 | 2.25 | 96 | 23.44 | 17934.06 | 302.21 | 453.65 | 152.94 | 57.26 | 45297.27 | 0.37 | 0.8 | 6.97 | 2.82 | 1 | 10
6 | 70 | CONCLUIDO | 3.2388 | 30.88 | 26.13 | 18.02 | 0.31 | 87 | 143.86 | 47.83 | 2.5 | 85 | 23.53 | 17976.29 | 298 | 453.71 | 143.01 | 57.26 | 40389.14 | 0.4 | 0.81 | 6.93 | 2.49 | 1 | 10
7 | 70 | CONCLUIDO | 3.2931 | 30.37 | 25.89 | 19.91 | 0.34 | 78 | 144.2 | 47.83 | 2.75 | 76 | 23.62 | 18018.55 | 294.71 | 453.59 | 134.95 | 57.26 | 36402.43 | 0.42 | 0.82 | 6.92 | 2.24 | 1 | 10
8 | 70 | CONCLUIDO | 3.3413 | 29.93 | 25.65 | 21.68 | 0.37 | 71 | 144.54 | 47.83 | 3 | 69 | 23.71 | 18060.85 | 291.52 | 453.57 | 127.34 | 57.26 | 32634.28 | 0.45 | 0.82 | 6.9 | 2.01 | 1 | 10
9 | 70 | CONCLUIDO | 3.3811 | 29.58 | 25.47 | 23.51 | 0.4 | 65 | 144.89 | 47.83 | 3.25 | 63 | 23.81 | 18103.18 | 289.23 | 453.51 | 121.69 | 57.26 | 29840.18 | 0.47 | 0.83 | 6.89 | 1.83 | 1 | 10
10 | 70 | CONCLUIDO | 3.412 | 29.31 | 25.35 | 25.35 | 0.43 | 60 | 145.23 | 47.83 | 3.5 | 58 | 23.9 | 18145.54 | 287.29 | 453.5 | 117.18 | 57.26 | 27606.84 | 0.49 | 0.83 | 6.9 | 1.7 | 1 | 10
11 | 70 | CONCLUIDO | 3.4388 | 29.08 | 25.23 | 27.04 | 0.46 | 56 | 145.57 | 47.83 | 3.75 | 54 | 23.99 | 18187.93 | 285.64 | 453.52 | 113.9 | 57.26 | 25989.54 | 0.5 | 0.84 | 6.88 | 1.59 | 1 | 10
12 | 70 | CONCLUIDO | 3.4676 | 28.84 | 25.11 | 28.97 | 0.49 | 52 | 145.92 | 47.83 | 4 | 50 | 24.09 | 18230.35 | 283.82 | 453.43 | 109.78 | 57.26 | 23947.08 | 0.52 | 0.84 | 6.88 | 1.47 | 1 | 10
13 | 70 | CONCLUIDO | 3.4908 | 28.65 | 25 | 30.62 | 0.51 | 49 | 146.26 | 47.83 | 4.25 | 47 | 24.18 | 18272.81 | 282.09 | 453.49 | 106.4 | 57.26 | 22273.13 | 0.54 | 0.85 | 6.87 | 1.36 | 1 | 10
14 | 70 | CONCLUIDO | 3.5093 | 28.5 | 24.94 | 32.53 | 0.54 | 46 | 146.61 | 47.83 | 4.5 | 44 | 24.28 | 18315.3 | 281.09 | 453.47 | 103.87 | 57.26 | 21022.05 | 0.55 | 0.85 | 6.87 | 1.3 | 1 | 10
15 | 70 | CONCLUIDO | 3.5251 | 28.37 | 24.87 | 33.91 | 0.57 | 44 | 146.95 | 47.83 | 4.75 | 42 | 24.37 | 18357.82 | 279.7 | 453.42 | 101.91 | 57.26 | 20053.6 | 0.56 | 0.85 | 6.86 | 1.23 | 1 | 10
16 | 70 | CONCLUIDO | 3.5481 | 28.18 | 24.77 | 36.25 | 0.6 | 41 | 147.3 | 47.83 | 5 | 39 | 24.47 | 18400.38 | 278.18 | 453.56 | 98.65 | 57.26 | 18437.69 | 0.58 | 0.85 | 6.86 | 1.13 | 1 | 10
17 | 70 | CONCLUIDO | 3.5595 | 28.09 | 24.74 | 38.06 | 0.63 | 39 | 147.64 | 47.83 | 5.25 | 37 | 24.56 | 18442.97 | 277.4 | 453.61 | 97.8 | 57.26 | 18022.22 | 0.59 | 0.86 | 6.85 | 1.09 | 1 | 10
18 | 70 | CONCLUIDO | 3.5745 | 27.98 | 24.68 | 40.02 | 0.66 | 37 | 147.99 | 47.83 | 5.5 | 35 | 24.66 | 18485.59 | 276.19 | 453.4 | 95.84 | 57.26 | 17054.47 | 0.6 | 0.86 | 6.85 | 1.04 | 1 | 10
19 | 70 | CONCLUIDO | 3.5803 | 27.93 | 24.66 | 41.1 | 0.69 | 36 | 148.33 | 47.83 | 5.75 | 34 | 24.75 | 18528.25 | 275.61 | 453.47 | 94.92 | 57.26 | 16596.92 | 0.6 | 0.86 | 6.86 | 1.02 | 1 | 10
20 | 70 | CONCLUIDO | 3.5974 | 27.8 | 24.59 | 43.39 | 0.71 | 34 | 148.68 | 47.83 | 6 | 32 | 24.85 | 18570.94 | 274.44 | 453.46 | 92.56 | 57.26 | 15429.18 | 0.62 | 0.86 | 6.85 | 0.94 | 1 | 10
21 | 70 | CONCLUIDO | 3.6036 | 27.75 | 24.57 | 44.67 | 0.74 | 33 | 149.02 | 47.83 | 6.25 | 31 | 24.95 | 18613.66 | 273.76 | 453.45 | 92.09 | 57.26 | 15200.58 | 0.62 | 0.86 | 6.85 | 0.93 | 1 | 10
22 | 70 | CONCLUIDO | 3.6091 | 27.71 | 24.55 | 46.04 | 0.77 | 32 | 149.37 | 47.83 | 6.5 | 30 | 25.04 | 18656.42 | 273.21 | 453.4 | 91.6 | 57.26 | 14956.77 | 0.63 | 0.86 | 6.85 | 0.91 | 1 | 10
23 | 70 | CONCLUIDO | 3.6283 | 27.56 | 24.47 | 48.93 | 0.8 | 30 | 149.72 | 47.83 | 6.75 | 28 | 25.14 | 18699.2 | 271.67 | 453.49 | 88.88 | 57.26 | 13610.69 | 0.64 | 0.86 | 6.84 | 0.82 | 1 | 10
24 | 70 | CONCLUIDO | 3.6367 | 27.5 | 24.43 | 50.55 | 0.83 | 29 | 150.07 | 47.83 | 7 | 27 | 25.24 | 18742.03 | 271.07 | 453.44 | 87.88 | 57.26 | 13113.36 | 0.65 | 0.87 | 6.83 | 0.79 | 1 | 10
25 | 70 | CONCLUIDO | 3.641 | 27.46 | 24.43 | 52.35 | 0.85 | 28 | 150.41 | 47.83 | 7.25 | 26 | 25.33 | 18784.88 | 270.45 | 453.43 | 87.7 | 57.26 | 13029.87 | 0.65 | 0.87 | 6.83 | 0.79 | 1 | 10
26 | 70 | CONCLUIDO | 3.65 | 27.4 | 24.39 | 54.2 | 0.88 | 27 | 150.76 | 47.83 | 7.5 | 25 | 25.43 | 18827.77 | 269.63 | 453.37 | 86.47 | 57.26 | 12419.89 | 0.66 | 0.87 | 6.83 | 0.75 | 1 | 10
27 | 70 | CONCLUIDO | 3.6609 | 27.32 | 24.34 | 56.16 | 0.91 | 26 | 151.11 | 47.83 | 7.75 | 24 | 25.53 | 18870.7 | 268.36 | 453.44 | 84.67 | 57.26 | 11523.18 | 0.68 | 0.87 | 6.83 | 0.69 | 1 | 10
28 | 70 | CONCLUIDO | 3.6655 | 27.28 | 24.33 | 58.39 | 0.94 | 25 | 151.46 | 47.83 | 8 | 23 | 25.63 | 18913.66 | 267.86 | 453.51 | 84.44 | 57.26 | 11413.77 | 0.68 | 0.87 | 6.83 | 0.69 | 1 | 10
29 | 70 | CONCLUIDO | 3.6655 | 27.28 | 24.33 | 58.39 | 0.96 | 25 | 151.81 | 47.83 | 8.25 | 23 | 25.73 | 18956.65 | 267.53 | 453.42 | 84.53 | 57.26 | 11455.91 | 0.68 | 0.87 | 6.83 | 0.69 | 1 | 10
30 | 70 | CONCLUIDO | 3.6745 | 27.21 | 24.29 | 60.73 | 0.99 | 24 | 152.15 | 47.83 | 8.5 | 22 | 25.83 | 18999.67 | 267.17 | 453.39 | 83.29 | 57.26 | 10845.34 | 0.69 | 0.87 | 6.83 | 0.65 | 1 | 10
31 | 70 | CONCLUIDO | 3.681 | 27.17 | 24.27 | 63.32 | 1.02 | 23 | 152.5 | 47.83 | 8.75 | 21 | 25.93 | 19042.73 | 265.99 | 453.44 | 82.45 | 57.26 | 10430.54 | 0.69 | 0.87 | 6.83 | 0.63 | 1 | 10
32 | 70 | CONCLUIDO | 3.6815 | 27.16 | 24.27 | 63.31 | 1.04 | 23 | 152.85 | 47.83 | 9 | 21 | 26.03 | 19085.83 | 265.52 | 453.44 | 82.44 | 57.26 | 10422.29 | 0.69 | 0.87 | 6.83 | 0.63 | 1 | 10
33 | 70 | CONCLUIDO | 3.6899 | 27.1 | 24.24 | 66.1 | 1.07 | 22 | 153.2 | 47.83 | 9.25 | 20 | 26.12 | 19128.96 | 265.15 | 453.38 | 81.61 | 57.26 | 10015.09 | 0.7 | 0.87 | 6.82 | 0.6 | 1 | 10
34 | 70 | CONCLUIDO | 3.6995 | 27.03 | 24.2 | 69.13 | 1.1 | 21 | 153.55 | 47.83 | 9.5 | 19 | 26.22 | 19172.12 | 263.84 | 453.42 | 79.98 | 57.26 | 9203.88 | 0.72 | 0.87 | 6.82 | 0.55 | 1 | 10
35 | 70 | CONCLUIDO | 3.6944 | 27.07 | 24.23 | 69.24 | 1.12 | 21 | 153.9 | 47.83 | 9.75 | 19 | 26.32 | 19215.32 | 263.96 | 453.44 | 81.15 | 57.26 | 9790.41 | 0.71 | 0.87 | 6.83 | 0.59 | 1 | 10
36 | 70 | CONCLUIDO | 3.7045 | 26.99 | 24.19 | 72.56 | 1.15 | 20 | 154.25 | 47.83 | 10 | 18 | 26.43 | 19258.55 | 263.23 | 453.39 | 79.69 | 57.26 | 9061.77 | 0.72 | 0.87 | 6.83 | 0.55 | 1 | 10
37 | 70 | CONCLUIDO | 3.7054 | 26.99 | 24.18 | 72.54 | 1.17 | 20 | 154.6 | 47.83 | 10.25 | 18 | 26.53 | 19301.82 | 262.61 | 453.38 | 79.88 | 57.26 | 9160.01 | 0.72 | 0.87 | 6.82 | 0.54 | 1 | 10
38 | 70 | CONCLUIDO | 3.7106 | 26.95 | 24.17 | 76.33 | 1.2 | 19 | 154.95 | 47.83 | 10.5 | 17 | 26.63 | 19345.12 | 261.95 | 453.37 | 79.34 | 57.26 | 8894.73 | 0.72 | 0.87 | 6.82 | 0.53 | 1 | 10
39 | 70 | CONCLUIDO | 3.7133 | 26.93 | 24.15 | 76.27 | 1.23 | 19 | 155.31 | 47.83 | 10.75 | 17 | 26.73 | 19388.45 | 261.2 | 453.39 | 78.61 | 57.26 | 8530.48 | 0.73 | 0.88 | 6.82 | 0.51 | 1 | 10
40 | 70 | CONCLUIDO | 3.7227 | 26.86 | 24.11 | 80.38 | 1.25 | 18 | 155.66 | 47.83 | 11 | 16 | 26.83 | 19431.82 | 260.09 | 453.41 | 77.35 | 57.26 | 7900.84 | 0.74 | 0.88 | 6.82 | 0.47 | 1 | 10
41 | 70 | CONCLUIDO | 3.7202 | 26.88 | 24.13 | 80.44 | 1.28 | 18 | 156.01 | 47.83 | 11.25 | 16 | 26.93 | 19475.23 | 260.33 | 453.38 | 78.03 | 57.26 | 8244.43 | 0.73 | 0.88 | 6.82 | 0.49 | 1 | 10
42 | 70 | CONCLUIDO | 3.7219 | 26.87 | 24.12 | 80.4 | 1.3 | 18 | 156.36 | 47.83 | 11.5 | 16 | 27.03 | 19518.67 | 259.54 | 453.43 | 77.48 | 57.26 | 7967.16 | 0.74 | 0.88 | 6.82 | 0.48 | 1 | 10
43 | 70 | CONCLUIDO | 3.7284 | 26.82 | 24.1 | 85.06 | 1.33 | 17 | 156.71 | 47.83 | 11.75 | 15 | 27.14 | 19562.15 | 259.29 | 453.43 | 76.91 | 57.26 | 7688.51 | 0.74 | 0.88 | 6.82 | 0.46 | 1 | 10
44 | 70 | CONCLUIDO | 3.7289 | 26.82 | 24.1 | 85.05 | 1.35 | 17 | 157.07 | 47.83 | 12 | 15 | 27.24 | 19605.66 | 258.87 | 453.46 | 77.02 | 57.26 | 7741.32 | 0.74 | 0.88 | 6.81 | 0.46 | 1 | 10
45 | 70 | CONCLUIDO | 3.7286 | 26.82 | 24.1 | 85.06 | 1.38 | 17 | 157.42 | 47.83 | 12.25 | 15 | 27.34 | 19649.2 | 257.52 | 453.36 | 77.12 | 57.26 | 7791.89 | 0.74 | 0.88 | 6.81 | 0.46 | 1 | 10
46 | 70 | CONCLUIDO | 3.737 | 26.76 | 24.07 | 90.26 | 1.4 | 16 | 157.77 | 47.83 | 12.5 | 14 | 27.45 | 19692.79 | 257.57 | 453.36 | 75.87 | 57.26 | 7171.94 | 0.75 | 0.88 | 6.82 | 0.43 | 1 | 10
47 | 70 | CONCLUIDO | 3.7361 | 26.77 | 24.08 | 90.28 | 1.43 | 16 | 158.13 | 47.83 | 12.75 | 14 | 27.55 | 19736.4 | 257.21 | 453.41 | 76.12 | 57.26 | 7299.56 | 0.75 | 0.88 | 6.82 | 0.43 | 1 | 10
48 | 70 | CONCLUIDO | 3.7361 | 26.77 | 24.08 | 90.28 | 1.45 | 16 | 158.48 | 47.83 | 13 | 14 | 27.65 | 19780.06 | 256.4 | 453.38 | 76.11 | 57.26 | 7295.56 | 0.75 | 0.88 | 6.82 | 0.43 | 1 | 10
49 | 70 | CONCLUIDO | 3.748 | 26.68 | 24.02 | 96.08 | 1.48 | 15 | 158.84 | 47.83 | 13.25 | 13 | 27.76 | 19823.75 | 255.69 | 453.4 | 74.22 | 57.26 | 6354.25 | 0.77 | 0.88 | 6.82 | 0.38 | 1 | 10
50 | 70 | CONCLUIDO | 3.744 | 26.71 | 24.05 | 96.19 | 1.5 | 15 | 159.19 | 47.83 | 13.5 | 13 | 27.86 | 19867.59 | 255.4 | 453.4 | 75.35 | 57.26 | 6918.9 | 0.76 | 0.88 | 6.81 | 0.41 | 1 | 10
51 | 70 | CONCLUIDO | 3.746 | 26.7 | 24.03 | 96.13 | 1.53 | 15 | 159.55 | 47.83 | 13.75 | 13 | 27.97 | 19911.36 | 254.21 | 453.38 | 74.69 | 57.26 | 6589.39 | 0.77 | 0.88 | 6.82 | 0.39 | 1 | 10
52 | 70 | CONCLUIDO | 3.7525 | 26.65 | 24.02 | 102.93 | 1.55 | 14 | 159.9 | 47.83 | 14 | 12 | 28.07 | 19955.16 | 253.29 | 453.39 | 74.18 | 57.26 | 6338.51 | 0.77 | 0.88 | 6.82 | 0.38 | 1 | 10
53 | 70 | CONCLUIDO | 3.752 | 26.65 | 24.02 | 102.94 | 1.58 | 14 | 160.26 | 47.83 | 14.25 | 12 | 28.18 | 19998.99 | 253.7 | 453.37 | 74.27 | 57.26 | 6381.26 | 0.77 | 0.88 | 6.81 | 0.38 | 1 | 10
54 | 70 | CONCLUIDO | 3.7542 | 26.64 | 24 | 102.87 | 1.6 | 14 | 160.61 | 47.83 | 14.5 | 12 | 28.28 | 20042.86 | 252.98 | 453.39 | 73.9 | 57.26 | 6196.47 | 0.77 | 0.88 | 6.81 | 0.36 | 1 | 10
55 | 70 | CONCLUIDO | 3.7542 | 26.64 | 24 | 102.88 | 1.62 | 14 | 160.97 | 47.83 | 14.75 | 12 | 28.39 | 20086.77 | 252.44 | 453.4 | 73.92 | 57.26 | 6208.74 | 0.77 | 0.88 | 6.81 | 0.36 | 1 | 10
56 | 70 | CONCLUIDO | 3.7601 | 26.6 | 23.99 | 110.73 | 1.65 | 13 | 161.32 | 47.83 | 15 | 11 | 28.5 | 20130.71 | 251.16 | 453.41 | 73.33 | 57.26 | 5920.66 | 0.78 | 0.88 | 6.81 | 0.35 | 1 | 10
57 | 70 | CONCLUIDO | 3.7601 | 26.6 | 23.99 | 110.73 | 1.67 | 13 | 161.68 | 47.83 | 15.25 | 11 | 28.6 | 20174.69 | 251.34 | 453.41 | 73.55 | 57.26 | 6026.69 | 0.78 | 0.88 | 6.81 | 0.35 | 1 | 10
58 | 70 | CONCLUIDO | 3.7601 | 26.6 | 23.99 | 110.73 | 1.69 | 13 | 162.04 | 47.83 | 15.5 | 11 | 28.71 | 20218.71 | 251.09 | 453.38 | 73.42 | 57.26 | 5965.16 | 0.78 | 0.88 | 6.81 | 0.35 | 1 | 10
59 | 70 | CONCLUIDO | 3.7622 | 26.58 | 23.98 | 110.66 | 1.72 | 13 | 162.4 | 47.83 | 15.75 | 11 | 28.82 | 20262.76 | 250.84 | 453.37 | 72.91 | 57.26 | 5707.35 | 0.79 | 0.88 | 6.81 | 0.34 | 1 | 10
60 | 70 | CONCLUIDO | 3.7609 | 26.59 | 23.99 | 110.7 | 1.74 | 13 | 162.75 | 47.83 | 16 | 11 | 28.92 | 20306.85 | 250.41 | 453.38 | 73.2 | 57.26 | 5852.26 | 0.78 | 0.88 | 6.81 | 0.34 | 1 | 10
61 | 70 | CONCLUIDO | 3.7709 | 26.52 | 23.94 | 119.72 | 1.77 | 12 | 163.11 | 47.83 | 16.25 | 10 | 29.03 | 20350.97 | 248.63 | 453.41 | 71.87 | 57.26 | 5191.97 | 0.8 | 0.88 | 6.81 | 0.3 | 1 | 10
62 | 70 | CONCLUIDO | 3.7687 | 26.53 | 23.96 | 119.8 | 1.79 | 12 | 163.47 | 47.83 | 16.5 | 10 | 29.14 | 20395.14 | 248.74 | 453.39 | 72.24 | 57.26 | 5378.18 | 0.79 | 0.88 | 6.81 | 0.32 | 1 | 10
63 | 70 | CONCLUIDO | 3.7697 | 26.53 | 23.95 | 119.76 | 1.81 | 12 | 163.83 | 47.83 | 16.75 | 10 | 29.25 | 20439.33 | 248.08 | 453.4 | 72.2 | 57.26 | 5355.8 | 0.79 | 0.88 | 6.81 | 0.31 | 1 | 10
64 | 70 | CONCLUIDO | 3.7689 | 26.53 | 23.96 | 119.79 | 1.83 | 12 | 164.19 | 47.83 | 17 | 10 | 29.36 | 20483.57 | 247.77 | 453.37 | 72.17 | 57.26 | 5342.88 | 0.79 | 0.88 | 6.82 | 0.32 | 1 | 10
65 | 70 | CONCLUIDO | 3.7695 | 26.53 | 23.95 | 119.77 | 1.86 | 12 | 164.54 | 47.83 | 17.25 | 10 | 29.47 | 20527.85 | 247.32 | 453.36 | 72.14 | 57.26 | 5327.34 | 0.79 | 0.88 | 6.81 | 0.31 | 1 | 10
66 | 70 | CONCLUIDO | 3.7701 | 26.52 | 23.95 | 119.75 | 1.88 | 12 | 164.9 | 47.83 | 17.5 | 10 | 29.58 | 20572.16 | 246.16 | 453.39 | 72.05 | 57.26 | 5283.72 | 0.79 | 0.88 | 6.81 | 0.31 | 1 | 10
67 | 70 | CONCLUIDO | 3.7792 | 26.46 | 23.91 | 130.44 | 1.9 | 11 | 165.26 | 47.83 | 17.75 | 9 | 29.69 | 20616.5 | 245.94 | 453.37 | 70.8 | 57.26 | 4664.06 | 0.81 | 0.88 | 6.81 | 0.27 | 1 | 10
68 | 70 | CONCLUIDO | 3.7789 | 26.46 | 23.92 | 130.46 | 1.93 | 11 | 165.62 | 47.83 | 18 | 9 | 29.8 | 20660.89 | 246.12 | 453.38 | 71.16 | 57.26 | 4843.95 | 0.8 | 0.88 | 6.8 | 0.28 | 1 | 10
69 | 70 | CONCLUIDO | 3.7776 | 26.47 | 23.93 | 130.5 | 1.95 | 11 | 165.98 | 47.83 | 18.25 | 9 | 29.91 | 20705.31 | 246.09 | 453.37 | 71.31 | 57.26 | 4919.66 | 0.8 | 0.88 | 6.81 | 0.29 | 1 | 10
70 | 70 | CONCLUIDO | 3.7782 | 26.47 | 23.92 | 130.48 | 1.97 | 11 | 166.34 | 47.83 | 18.5 | 9 | 30.02 | 20749.77 | 245.72 | 453.39 | 71.17 | 57.26 | 4846.26 | 0.8 | 0.88 | 6.81 | 0.28 | 1 | 10
71 | 70 | CONCLUIDO | 3.7797 | 26.46 | 23.91 | 130.42 | 1.99 | 11 | 166.7 | 47.83 | 18.75 | 9 | 30.13 | 20794.27 | 244.62 | 453.36 | 70.89 | 57.26 | 4706 | 0.81 | 0.88 | 6.8 | 0.27 | 1 | 10
72 | 70 | CONCLUIDO | 3.7781 | 26.47 | 23.92 | 130.48 | 2.02 | 11 | 167.07 | 47.83 | 19 | 9 | 30.24 | 20838.81 | 242.87 | 453.4 | 71.31 | 57.26 | 4918.14 | 0.8 | 0.88 | 6.8 | 0.28 | 1 | 10
73 | 70 | CONCLUIDO | 3.7845 | 26.42 | 23.91 | 143.44 | 2.04 | 10 | 167.43 | 47.83 | 19.25 | 8 | 30.35 | 20883.38 | 241.39 | 453.37 | 70.64 | 57.26 | 4586.12 | 0.81 | 0.88 | 6.81 | 0.27 | 1 | 10
74 | 70 | CONCLUIDO | 3.786 | 26.41 | 23.9 | 143.38 | 2.06 | 10 | 167.79 | 47.83 | 19.5 | 8 | 30.46 | 20928 | 241.67 | 453.38 | 70.32 | 57.26 | 4427.45 | 0.81 | 0.89 | 6.81 | 0.26 | 1 | 10
75 | 70 | CONCLUIDO | 3.7874 | 26.4 | 23.89 | 143.32 | 2.08 | 10 | 168.15 | 47.83 | 19.75 | 8 | 30.57 | 20972.65 | 241.45 | 453.37 | 70.04 | 57.26 | 4288.57 | 0.82 | 0.89 | 6.8 | 0.25 | 1 | 10
76 | 70 | CONCLUIDO | 3.7847 | 26.42 | 23.9 | 143.43 | 2.1 | 10 | 168.51 | 47.83 | 20 | 8 | 30.69 | 21017.33 | 241.95 | 453.37 | 70.58 | 57.26 | 4559.2 | 0.81 | 0.88 | 6.81 | 0.26 | 1 | 10
77 | 70 | CONCLUIDO | 3.7867 | 26.41 | 23.89 | 143.35 | 2.13 | 10 | 168.88 | 47.83 | 20.25 | 8 | 30.8 | 21062.06 | 241.46 | 453.36 | 70.16 | 57.26 | 4349.97 | 0.82 | 0.89 | 6.81 | 0.25 | 1 | 10
78 | 70 | CONCLUIDO | 3.7847 | 26.42 | 23.91 | 143.43 | 2.15 | 10 | 169.24 | 47.83 | 20.5 | 8 | 30.91 | 21106.82 | 241.55 | 453.36 | 70.76 | 57.26 | 4648.99 | 0.81 | 0.88 | 6.8 | 0.27 | 1 | 10
79 | 70 | CONCLUIDO | 3.7862 | 26.41 | 23.89 | 143.37 | 2.17 | 10 | 169.6 | 47.83 | 20.75 | 8 | 31.02 | 21151.63 | 240.28 | 453.39 | 70.31 | 57.26 | 4423.12 | 0.81 | 0.89 | 6.81 | 0.25 | 1 | 10
80 | 70 | CONCLUIDO | 3.7867 | 26.41 | 23.89 | 143.34 | 2.19 | 10 | 169.97 | 47.83 | 21 | 8 | 31.14 | 21196.47 | 239.13 | 453.38 | 70.1 | 57.26 | 4316.33 | 0.82 | 0.89 | 6.81 | 0.25 | 1 | 10
81 | 70 | CONCLUIDO | 3.7947 | 26.35 | 23.86 | 159.09 | 2.21 | 9 | 170.33 | 47.83 | 21.25 | 7 | 31.25 | 21241.35 | 237.72 | 453.36 | 69.12 | 57.26 | 3834.1 | 0.83 | 0.89 | 6.81 | 0.22 | 1 | 10
82 | 70 | CONCLUIDO | 3.7947 | 26.35 | 23.86 | 159.09 | 2.23 | 9 | 170.69 | 47.83 | 21.5 | 7 | 31.37 | 21286.27 | 238.5 | 453.38 | 69.29 | 57.26 | 3919.86 | 0.83 | 0.89 | 6.8 | 0.22 | 1 | 10
83 | 70 | CONCLUIDO | 3.7946 | 26.35 | 23.86 | 159.1 | 2.25 | 9 | 171.06 | 47.83 | 21.75 | 7 | 31.48 | 21331.23 | 238.26 | 453.39 | 69.36 | 57.26 | 3951.43 | 0.83 | 0.89 | 6.8 | 0.22 | 1 | 10
84 | 70 | CONCLUIDO | 3.7933 | 26.36 | 23.87 | 159.16 | 2.28 | 9 | 171.42 | 47.83 | 22 | 7 | 31.6 | 21376.23 | 238.48 | 453.39 | 69.5 | 57.26 | 4022.23 | 0.82 | 0.89 | 6.81 | 0.23 | 1 | 10
85 | 70 | CONCLUIDO | 3.7949 | 26.35 | 23.86 | 159.09 | 2.3 | 9 | 171.79 | 47.83 | 22.25 | 7 | 31.71 | 21421.26 | 238.27 | 453.37 | 69.25 | 57.26 | 3898.03 | 0.83 | 0.89 | 6.8 | 0.22 | 1 | 10
86 | 70 | CONCLUIDO | 3.7937 | 26.36 | 23.87 | 159.14 | 2.32 | 9 | 172.15 | 47.83 | 22.5 | 7 | 31.83 | 21466.34 | 237.46 | 453.36 | 69.55 | 57.26 | 4048.12 | 0.82 | 0.89 | 6.8 | 0.23 | 1 | 10
87 | 70 | CONCLUIDO | 3.7953 | 26.35 | 23.86 | 159.06 | 2.34 | 9 | 172.52 | 47.83 | 22.75 | 7 | 31.94 | 21511.45 | 237.13 | 453.37 | 69.2 | 57.26 | 3875.76 | 0.83 | 0.89 | 6.8 | 0.22 | 1 | 10
88 | 70 | CONCLUIDO | 3.793 | 26.36 | 23.88 | 159.17 | 2.36 | 9 | 172.89 | 47.83 | 23 | 7 | 32.06 | 21556.61 | 235.33 | 453.38 | 69.71 | 57.26 | 4127.25 | 0.82 | 0.89 | 6.8 | 0.24 | 1 | 10
89 | 70 | CONCLUIDO | 3.7925 | 26.37 | 23.88 | 159.2 | 2.38 | 9 | 173.25 | 47.83 | 23.25 | 7 | 32.17 | 21601.8 | 234.76 | 453.36 | 69.74 | 57.26 | 4141.69 | 0.82 | 0.89 | 6.81 | 0.24 | 1 | 10
90 | 70 | CONCLUIDO | 3.7935 | 26.36 | 23.87 | 159.15 | 2.4 | 9 | 173.62 | 47.83 | 23.5 | 7 | 32.29 | 21647.03 | 233.78 | 453.38 | 69.58 | 57.26 | 4062.03 | 0.82 | 0.89 | 6.8 | 0.23 | 1 | 10
91 | 70 | CONCLUIDO | 3.803 | 26.29 | 23.84 | 178.76 | 2.42 | 8 | 173.99 | 47.83 | 23.75 | 6 | 32.41 | 21692.3 | 232.23 | 453.38 | 68.35 | 57.26 | 3454.92 | 0.84 | 0.89 | 6.8 | 0.2 | 1 | 10
92 | 70 | CONCLUIDO | 3.8036 | 26.29 | 23.83 | 178.74 | 2.44 | 8 | 174.35 | 47.83 | 24 | 6 | 32.53 | 21737.62 | 232.37 | 453.36 | 68.15 | 57.26 | 3350.95 | 0.84 | 0.89 | 6.8 | 0.19 | 1 | 10
93 | 70 | CONCLUIDO | 3.8028 | 26.3 | 23.84 | 178.78 | 2.46 | 8 | 174.72 | 47.83 | 24.25 | 5 | 32.64 | 21782.97 | 232.94 | 453.37 | 68.32 | 57.26 | 3436.24 | 0.84 | 0.89 | 6.81 | 0.2 | 1 | 10
94 | 70 | CONCLUIDO | 3.8016 | 26.3 | 23.85 | 178.84 | 2.48 | 8 | 175.09 | 47.83 | 24.5 | 5 | 32.76 | 21828.36 | 232.84 | 453.41 | 68.52 | 57.26 | 3538.48 | 0.84 | 0.89 | 6.81 | 0.2 | 1 | 10
95 | 70 | CONCLUIDO | 3.8023 | 26.3 | 23.84 | 178.8 | 2.5 | 8 | 175.46 | 47.83 | 24.75 | 4 | 32.88 | 21873.79 | 232.75 | 453.41 | 68.39 | 57.26 | 3470.95 | 0.84 | 0.89 | 6.81 | 0.2 | 1 | 10
96 | 70 | CONCLUIDO | 3.8028 | 26.3 | 23.84 | 178.78 | 2.52 | 8 | 175.83 | 47.83 | 25 | 4 | 33 | 21919.27 | 232.87 | 453.37 | 68.37 | 57.26 | 3462.77 | 0.84 | 0.89 | 6.8 | 0.2 | 1 | 10
97 | 70 | CONCLUIDO | 3.803 | 26.3 | 23.84 | 178.77 | 2.54 | 8 | 176.2 | 47.83 | 25.25 | 3 | 33.12 | 21964.78 | 232.89 | 453.37 | 68.21 | 57.26 | 3383.3 | 0.84 | 0.89 | 6.81 | 0.2 | 1 | 10
98 | 70 | CONCLUIDO | 3.8031 | 26.29 | 23.83 | 178.76 | 2.56 | 8 | 176.56 | 47.83 | 25.5 | 2 | 33.24 | 22010.33 | 232.75 | 453.37 | 68.12 | 57.26 | 3340.3 | 0.84 | 0.89 | 6.81 | 0.19 | 1 | 10
99 | 70 | CONCLUIDO | 3.804 | 26.29 | 23.83 | 178.72 | 2.58 | 8 | 176.93 | 47.83 | 25.75 | 2 | 33.36 | 22055.93 | 232.89 | 453.37 | 68.03 | 57.26 | 3293.72 | 0.84 | 0.89 | 6.81 | 0.19 | 1 | 10
100 | 70 | CONCLUIDO | 3.8016 | 26.3 | 23.85 | 178.84 | 2.6 | 8 | 177.3 | 47.83 | 26 | 2 | 33.48 | 22101.56 | 233.24 | 453.41 | 68.38 | 57.26 | 3468.29 | 0.84 | 0.89 | 6.81 | 0.2 | 1 | 10
101 | 70 | CONCLUIDO | 3.8024 | 26.3 | 23.84 | 178.8 | 2.62 | 8 | 177.67 | 47.83 | 26.25 | 2 | 33.6 | 22147.24 | 233.21 | 453.37 | 68.26 | 57.26 | 3409.43 | 0.84 | 0.89 | 6.81 | 0.2 | 1 | 10
102 | 70 | CONCLUIDO | 3.802 | 26.3 | 23.84 | 178.82 | 2.64 | 8 | 178.05 | 47.83 | 26.5 | 0 | 33.72 | 22192.95 | 233.68 | 453.46 | 68.25 | 57.26 | 3401.37 | 0.84 | 0.89 | 6.81 | 0.2 | 1 | 10