## Sheet1
| Volume de calda [L] | STATUS | Capacidade operacional [ha/h] | Tempo de missao [h] | Tempo util [h] | Tempo por voo [min] | Autonomia Projetada [h] | N° Voos | MTOW [kg] | Massa Estrutura [kg] | Combustível [kg] | Abastecimentos | Massa gerador | Potência gerador [W] | Combustível consumido [L] | Calda cons [L] | Distância percorrida [km] | Distância Pulverizando [km] | RTL ACUMULADO[m] | EOC [km/km] | EOC [h/h] | Tempo de manobra [h] | Tempo rtl_rtw [h] | V pulv [m/s] | V desloc [m/s]
0 | 85 | CONCLUIDO | 2.2092 | 45.26 | 32.62 | 6.46 | 0.11 | 303 | 167.88 | 51.39 | 1 | 301 | 30.49 | 20939.59 | 418.06 | 454.09 | 355.32 | 57.26 | 145465.71 | 0.16 | 0.65 | 7.27 | 8.96 | 1 | 10
1 | 85 | CONCLUIDO | 2.4884 | 40.19 | 30.22 | 8.1 | 0.13 | 224 | 168.25 | 51.39 | 1.25 | 222 | 30.6 | 20984.25 | 387.11 | 454 | 276.49 | 57.26 | 106443.6 | 0.21 | 0.7 | 7.15 | 6.57 | 1 | 10
2 | 85 | CONCLUIDO | 2.6863 | 37.23 | 28.82 | 9.71 | 0.16 | 178 | 168.61 | 51.39 | 1.5 | 176 | 30.71 | 21028.94 | 368.92 | 453.66 | 230.2 | 57.26 | 83529.22 | 0.25 | 0.73 | 7.09 | 5.17 | 1 | 10
3 | 85 | CONCLUIDO | 2.8312 | 35.32 | 27.93 | 11.32 | 0.18 | 148 | 168.97 | 51.39 | 1.75 | 146 | 30.83 | 21073.68 | 357.3 | 453.76 | 201.25 | 57.26 | 69202.92 | 0.28 | 0.76 | 7.04 | 4.28 | 1 | 10
4 | 85 | CONCLUIDO | 2.9426 | 33.98 | 27.31 | 12.9 | 0.21 | 127 | 169.33 | 51.39 | 2 | 125 | 30.94 | 21118.46 | 348.96 | 453.75 | 181.09 | 57.26 | 59226.54 | 0.32 | 0.77 | 7 | 3.66 | 1 | 10
5 | 85 | CONCLUIDO | 3.0342 | 32.96 | 26.82 | 14.5 | 0.24 | 111 | 169.7 | 51.39 | 2.25 | 109 | 31.05 | 21163.27 | 342.48 | 453.63 | 165.38 | 57.26 | 51455.4 | 0.35 | 0.79 | 6.97 | 3.18 | 1 | 10
6 | 85 | CONCLUIDO | 3.1088 | 32.17 | 26.47 | 16.21 | 0.26 | 98 | 170.06 | 51.39 | 2.5 | 96 | 31.17 | 21208.12 | 337.7 | 453.64 | 153.44 | 57.26 | 45546.79 | 0.37 | 0.8 | 6.97 | 2.83 | 1 | 10
7 | 85 | CONCLUIDO | 3.1714 | 31.53 | 26.18 | 17.85 | 0.29 | 88 | 170.42 | 51.39 | 2.75 | 86 | 31.28 | 21253.01 | 333.64 | 453.76 | 144.3 | 57.26 | 41027.47 | 0.4 | 0.81 | 6.94 | 2.53 | 1 | 10
8 | 85 | CONCLUIDO | 3.2242 | 31.02 | 25.93 | 19.45 | 0.31 | 80 | 170.79 | 51.39 | 3 | 78 | 31.4 | 21297.94 | 330.15 | 453.59 | 136.2 | 57.26 | 37018.79 | 0.42 | 0.82 | 6.93 | 2.29 | 1 | 10
9 | 85 | CONCLUIDO | 3.2637 | 30.64 | 25.76 | 20.89 | 0.34 | 74 | 171.15 | 51.39 | 3.25 | 72 | 31.51 | 21342.91 | 327.73 | 453.55 | 130.98 | 57.26 | 34439.33 | 0.44 | 0.82 | 6.91 | 2.12 | 1 | 10
10 | 85 | CONCLUIDO | 3.3052 | 30.26 | 25.58 | 22.57 | 0.36 | 68 | 171.52 | 51.39 | 3.5 | 66 | 31.63 | 21387.92 | 324.98 | 453.68 | 124.88 | 57.26 | 31415.99 | 0.46 | 0.83 | 6.9 | 1.93 | 1 | 10
11 | 85 | CONCLUIDO | 3.338 | 29.96 | 25.45 | 24.24 | 0.39 | 63 | 171.88 | 51.39 | 3.75 | 61 | 31.74 | 21432.96 | 323.22 | 453.52 | 120.53 | 57.26 | 29266.01 | 0.48 | 0.83 | 6.9 | 1.81 | 1 | 10
12 | 85 | CONCLUIDO | 3.3679 | 29.69 | 25.32 | 25.75 | 0.41 | 59 | 172.25 | 51.39 | 4 | 57 | 31.86 | 21478.05 | 321.13 | 453.49 | 116.42 | 57.26 | 27233.39 | 0.49 | 0.84 | 6.89 | 1.68 | 1 | 10
13 | 85 | CONCLUIDO | 3.3967 | 29.44 | 25.2 | 27.49 | 0.44 | 55 | 172.61 | 51.39 | 4.25 | 53 | 31.97 | 21523.17 | 319.26 | 453.48 | 112.4 | 57.26 | 25242.01 | 0.51 | 0.84 | 6.89 | 1.56 | 1 | 10
14 | 85 | CONCLUIDO | 3.4204 | 29.24 | 25.1 | 28.96 | 0.46 | 52 | 172.98 | 51.39 | 4.5 | 50 | 32.09 | 21568.34 | 317.67 | 453.5 | 109.55 | 57.26 | 23832.93 | 0.52 | 0.84 | 6.87 | 1.46 | 1 | 10
15 | 85 | CONCLUIDO | 3.4433 | 29.04 | 25.01 | 30.62 | 0.49 | 49 | 173.35 | 51.39 | 4.75 | 47 | 32.2 | 21613.54 | 316.07 | 453.51 | 106.5 | 57.26 | 22325.61 | 0.54 | 0.85 | 6.87 | 1.37 | 1 | 10
16 | 85 | CONCLUIDO | 3.4566 | 28.93 | 24.96 | 31.87 | 0.51 | 47 | 173.71 | 51.39 | 5 | 45 | 32.32 | 21658.78 | 315.27 | 453.5 | 104.78 | 57.26 | 21472.38 | 0.55 | 0.85 | 6.87 | 1.32 | 1 | 10
17 | 85 | CONCLUIDO | 3.4785 | 28.75 | 24.88 | 33.93 | 0.53 | 44 | 174.08 | 51.39 | 5.25 | 42 | 32.44 | 21704.07 | 314.07 | 453.53 | 102.21 | 57.26 | 20202 | 0.56 | 0.85 | 6.87 | 1.24 | 1 | 10
18 | 85 | CONCLUIDO | 3.4927 | 28.63 | 24.84 | 35.48 | 0.56 | 42 | 174.45 | 51.39 | 5.5 | 40 | 32.56 | 21749.39 | 312.96 | 453.49 | 100.55 | 57.26 | 19385.67 | 0.57 | 0.85 | 6.87 | 1.19 | 1 | 10
19 | 85 | CONCLUIDO | 3.5066 | 28.52 | 24.79 | 37.18 | 0.58 | 40 | 174.82 | 51.39 | 5.75 | 38 | 32.67 | 21794.75 | 312.1 | 453.43 | 99.43 | 57.26 | 18833.52 | 0.58 | 0.85 | 6.86 | 1.15 | 1 | 10
20 | 85 | CONCLUIDO | 3.5215 | 28.4 | 24.7 | 38 | 0.61 | 39 | 175.18 | 51.39 | 6 | 37 | 32.79 | 21840.16 | 310.57 | 453.45 | 96.53 | 57.26 | 17388.66 | 0.59 | 0.86 | 6.85 | 1.06 | 1 | 10
21 | 85 | CONCLUIDO | 3.5319 | 28.31 | 24.69 | 40.03 | 0.63 | 37 | 175.55 | 51.39 | 6.25 | 35 | 32.91 | 21885.6 | 310.31 | 453.46 | 95.86 | 57.26 | 17064.06 | 0.6 | 0.86 | 6.86 | 1.05 | 1 | 10
22 | 85 | CONCLUIDO | 3.551 | 28.16 | 24.6 | 42.18 | 0.66 | 35 | 175.92 | 51.39 | 6.5 | 33 | 33.03 | 21931.08 | 308.58 | 453.45 | 93.12 | 57.26 | 15703.48 | 0.61 | 0.86 | 6.85 | 0.96 | 1 | 10
23 | 85 | CONCLUIDO | 3.5581 | 28.1 | 24.58 | 43.38 | 0.68 | 34 | 176.29 | 51.39 | 6.75 | 32 | 33.15 | 21976.61 | 308.16 | 453.45 | 92.41 | 57.26 | 15354.48 | 0.62 | 0.86 | 6.85 | 0.94 | 1 | 10
24 | 85 | CONCLUIDO | 3.5649 | 28.05 | 24.56 | 44.66 | 0.7 | 33 | 176.66 | 51.39 | 7 | 31 | 33.27 | 22022.17 | 307.68 | 453.4 | 91.76 | 57.26 | 15034.63 | 0.62 | 0.86 | 6.85 | 0.92 | 1 | 10
25 | 85 | CONCLUIDO | 3.5738 | 27.98 | 24.52 | 45.98 | 0.73 | 32 | 177.03 | 51.39 | 7.25 | 30 | 33.39 | 22067.77 | 306.86 | 453.36 | 91.04 | 57.26 | 14676.74 | 0.63 | 0.86 | 6.84 | 0.88 | 1 | 10
26 | 85 | CONCLUIDO | 3.5806 | 27.93 | 24.51 | 47.43 | 0.75 | 31 | 177.4 | 51.39 | 7.5 | 29 | 33.51 | 22113.42 | 306.45 | 453.47 | 89.84 | 57.26 | 14080.83 | 0.64 | 0.86 | 6.85 | 0.86 | 1 | 10
27 | 85 | CONCLUIDO | 3.5887 | 27.87 | 24.48 | 48.95 | 0.77 | 30 | 177.77 | 51.39 | 7.75 | 28 | 33.63 | 22159.1 | 305.68 | 453.38 | 89.28 | 57.26 | 13807.28 | 0.64 | 0.86 | 6.84 | 0.83 | 1 | 10
28 | 85 | CONCLUIDO | 3.5945 | 27.82 | 24.47 | 50.62 | 0.8 | 29 | 178.14 | 51.39 | 8 | 27 | 33.75 | 22204.83 | 305.31 | 453.36 | 88.72 | 57.26 | 13535.04 | 0.65 | 0.86 | 6.84 | 0.82 | 1 | 10
29 | 85 | CONCLUIDO | 3.6064 | 27.73 | 24.41 | 52.3 | 0.82 | 28 | 178.51 | 51.39 | 8.25 | 26 | 33.87 | 22250.6 | 303.81 | 453.37 | 86.94 | 57.26 | 12649.42 | 0.66 | 0.87 | 6.84 | 0.77 | 1 | 10
30 | 85 | CONCLUIDO | 3.6119 | 27.69 | 24.4 | 54.22 | 0.84 | 27 | 178.88 | 51.39 | 8.5 | 25 | 33.99 | 22296.41 | 303.69 | 453.39 | 86.51 | 57.26 | 12436.71 | 0.66 | 0.87 | 6.84 | 0.76 | 1 | 10
31 | 85 | CONCLUIDO | 3.6226 | 27.6 | 24.35 | 56.19 | 0.87 | 26 | 179.26 | 51.39 | 8.75 | 24 | 34.11 | 22342.26 | 302.69 | 453.52 | 84.69 | 57.26 | 11531 | 0.68 | 0.87 | 6.84 | 0.71 | 1 | 10
32 | 85 | CONCLUIDO | 3.6206 | 27.62 | 24.37 | 56.23 | 0.89 | 26 | 179.63 | 51.39 | 9 | 24 | 34.24 | 22388.15 | 302.47 | 453.43 | 85.35 | 57.26 | 11862.73 | 0.67 | 0.87 | 6.84 | 0.72 | 1 | 10
33 | 85 | CONCLUIDO | 3.6303 | 27.55 | 24.33 | 58.38 | 0.91 | 25 | 180 | 51.39 | 9.25 | 23 | 34.36 | 22434.08 | 301.73 | 453.45 | 84.42 | 57.26 | 11403.06 | 0.68 | 0.87 | 6.83 | 0.68 | 1 | 10
34 | 85 | CONCLUIDO | 3.6396 | 27.48 | 24.29 | 60.72 | 0.93 | 24 | 180.37 | 51.39 | 9.5 | 22 | 34.48 | 22480.05 | 301.28 | 453.44 | 83.12 | 57.26 | 10758.53 | 0.69 | 0.87 | 6.83 | 0.65 | 1 | 10
35 | 85 | CONCLUIDO | 3.6384 | 27.48 | 24.3 | 60.75 | 0.96 | 24 | 180.75 | 51.39 | 9.75 | 22 | 34.6 | 22526.07 | 300.71 | 453.41 | 83.29 | 57.26 | 10840.78 | 0.69 | 0.87 | 6.83 | 0.66 | 1 | 10
36 | 85 | CONCLUIDO | 3.6471 | 27.42 | 24.27 | 63.31 | 0.98 | 23 | 181.12 | 51.39 | 10 | 21 | 34.73 | 22572.13 | 300.37 | 453.42 | 82.51 | 57.26 | 10459.3 | 0.69 | 0.87 | 6.82 | 0.63 | 1 | 10
37 | 85 | CONCLUIDO | 3.6557 | 27.35 | 24.24 | 66.1 | 1 | 22 | 181.49 | 51.39 | 10.25 | 20 | 34.85 | 22618.23 | 299.58 | 453.46 | 81.17 | 57.26 | 9792.76 | 0.71 | 0.87 | 6.83 | 0.59 | 1 | 10
38 | 85 | CONCLUIDO | 3.6552 | 27.36 | 24.24 | 66.11 | 1.02 | 22 | 181.87 | 51.39 | 10.5 | 20 | 34.98 | 22664.49 | 299.49 | 453.39 | 81.59 | 57.26 | 10002.22 | 0.7 | 0.87 | 6.82 | 0.6 | 1 | 10
39 | 85 | CONCLUIDO | 3.6648 | 27.29 | 24.2 | 69.15 | 1.05 | 21 | 182.24 | 51.39 | 10.75 | 19 | 35.1 | 22710.68 | 298.28 | 453.37 | 79.99 | 57.26 | 9207.4 | 0.72 | 0.87 | 6.83 | 0.56 | 1 | 10
40 | 85 | CONCLUIDO | 3.6613 | 27.31 | 24.23 | 69.22 | 1.07 | 21 | 182.62 | 51.39 | 11 | 19 | 35.22 | 22756.91 | 298.36 | 453.41 | 81.12 | 57.26 | 9774.28 | 0.71 | 0.87 | 6.82 | 0.59 | 1 | 10
41 | 85 | CONCLUIDO | 3.6715 | 27.24 | 24.19 | 72.56 | 1.09 | 20 | 182.99 | 51.39 | 11.25 | 18 | 35.35 | 22803.18 | 297.83 | 453.43 | 79.7 | 57.26 | 9070.02 | 0.72 | 0.87 | 6.82 | 0.55 | 1 | 10
42 | 85 | CONCLUIDO | 3.6744 | 27.22 | 24.17 | 72.5 | 1.11 | 20 | 183.37 | 51.39 | 11.5 | 18 | 35.48 | 22849.49 | 297.35 | 453.44 | 79.07 | 57.26 | 8755.72 | 0.72 | 0.88 | 6.82 | 0.52 | 1 | 10
43 | 85 | CONCLUIDO | 3.6682 | 27.26 | 24.21 | 72.63 | 1.13 | 20 | 183.74 | 51.39 | 11.75 | 18 | 35.6 | 22895.85 | 296.69 | 453.39 | 80.48 | 57.26 | 9456.78 | 0.71 | 0.87 | 6.83 | 0.57 | 1 | 10
44 | 85 | CONCLUIDO | 3.6809 | 27.17 | 24.15 | 76.26 | 1.16 | 19 | 184.12 | 51.39 | 12 | 17 | 35.73 | 22942.24 | 296.25 | 453.39 | 78.71 | 57.26 | 8576.89 | 0.73 | 0.88 | 6.82 | 0.51 | 1 | 10
45 | 85 | CONCLUIDO | 3.6815 | 27.16 | 24.15 | 76.25 | 1.18 | 19 | 184.5 | 51.39 | 12.25 | 17 | 35.85 | 22988.69 | 295.63 | 453.48 | 78.33 | 57.26 | 8388.67 | 0.73 | 0.88 | 6.82 | 0.5 | 1 | 10
46 | 85 | CONCLUIDO | 3.6898 | 27.1 | 24.12 | 80.4 | 1.2 | 18 | 184.87 | 51.39 | 12.5 | 16 | 35.98 | 23035.17 | 294.95 | 453.42 | 77.5 | 57.26 | 7978.98 | 0.74 | 0.88 | 6.82 | 0.48 | 1 | 10
47 | 85 | CONCLUIDO | 3.6878 | 27.12 | 24.13 | 80.45 | 1.22 | 18 | 185.25 | 51.39 | 12.75 | 16 | 36.11 | 23081.7 | 295.21 | 453.37 | 78.16 | 57.26 | 8309.89 | 0.73 | 0.88 | 6.82 | 0.49 | 1 | 10
48 | 85 | CONCLUIDO | 3.6896 | 27.1 | 24.12 | 80.4 | 1.24 | 18 | 185.63 | 51.39 | 13 | 16 | 36.24 | 23128.27 | 294.4 | 453.39 | 77.44 | 57.26 | 7947.29 | 0.74 | 0.88 | 6.82 | 0.48 | 1 | 10
49 | 85 | CONCLUIDO | 3.6972 | 27.05 | 24.1 | 85.06 | 1.26 | 17 | 186.01 | 51.39 | 13.25 | 15 | 36.36 | 23174.88 | 293.92 | 453.36 | 77.06 | 57.26 | 7761.93 | 0.74 | 0.88 | 6.81 | 0.46 | 1 | 10
50 | 85 | CONCLUIDO | 3.6978 | 27.04 | 24.09 | 85.04 | 1.29 | 17 | 186.38 | 51.39 | 13.5 | 15 | 36.49 | 23221.54 | 293.77 | 453.4 | 76.91 | 57.26 | 7687.53 | 0.74 | 0.88 | 6.81 | 0.45 | 1 | 10
51 | 85 | CONCLUIDO | 3.6972 | 27.05 | 24.1 | 85.06 | 1.31 | 17 | 186.76 | 51.39 | 13.75 | 15 | 36.62 | 23268.24 | 293.15 | 453.36 | 76.96 | 57.26 | 7711.98 | 0.74 | 0.88 | 6.82 | 0.46 | 1 | 10
52 | 85 | CONCLUIDO | 3.705 | 26.99 | 24.08 | 90.28 | 1.33 | 16 | 187.14 | 51.39 | 14 | 14 | 36.75 | 23314.98 | 292.31 | 453.44 | 76.23 | 57.26 | 7353.97 | 0.75 | 0.88 | 6.81 | 0.43 | 1 | 10
53 | 85 | CONCLUIDO | 3.707 | 26.98 | 24.06 | 90.23 | 1.35 | 16 | 187.52 | 51.39 | 14.25 | 14 | 36.88 | 23361.77 | 292.8 | 453.4 | 75.76 | 57.26 | 7116.46 | 0.76 | 0.88 | 6.81 | 0.42 | 1 | 10
54 | 85 | CONCLUIDO | 3.705 | 26.99 | 24.08 | 90.28 | 1.37 | 16 | 187.9 | 51.39 | 14.5 | 14 | 37.01 | 23408.6 | 292.41 | 453.39 | 76.08 | 57.26 | 7277.14 | 0.75 | 0.88 | 6.82 | 0.43 | 1 | 10
55 | 85 | CONCLUIDO | 3.7055 | 26.99 | 24.07 | 90.27 | 1.39 | 16 | 188.28 | 51.39 | 14.75 | 14 | 37.14 | 23455.48 | 291.7 | 453.38 | 75.97 | 57.26 | 7221.64 | 0.75 | 0.88 | 6.82 | 0.43 | 1 | 10
56 | 85 | CONCLUIDO | 3.7154 | 26.92 | 24.03 | 96.14 | 1.41 | 15 | 188.66 | 51.39 | 15 | 13 | 37.27 | 23502.4 | 291 | 453.42 | 74.77 | 57.26 | 6626.62 | 0.77 | 0.88 | 6.82 | 0.39 | 1 | 10
57 | 85 | CONCLUIDO | 3.7139 | 26.93 | 24.04 | 96.18 | 1.43 | 15 | 189.04 | 51.39 | 15.25 | 13 | 37.4 | 23549.36 | 291.26 | 453.44 | 75.11 | 57.26 | 6796.41 | 0.76 | 0.88 | 6.82 | 0.4 | 1 | 10
58 | 85 | CONCLUIDO | 3.714 | 26.93 | 24.04 | 96.18 | 1.45 | 15 | 189.42 | 51.39 | 15.5 | 13 | 37.53 | 23596.37 | 290.51 | 453.4 | 75.09 | 57.26 | 6789.98 | 0.76 | 0.88 | 6.82 | 0.4 | 1 | 10
59 | 85 | CONCLUIDO | 3.715 | 26.92 | 24.04 | 96.15 | 1.47 | 15 | 189.81 | 51.39 | 15.75 | 13 | 37.66 | 23643.43 | 289.42 | 453.36 | 75.03 | 57.26 | 6760.5 | 0.76 | 0.88 | 6.81 | 0.4 | 1 | 10
60 | 85 | CONCLUIDO | 3.7224 | 26.86 | 24.02 | 102.93 | 1.49 | 14 | 190.19 | 51.39 | 16 | 12 | 37.79 | 23690.52 | 288.94 | 453.38 | 74.41 | 57.26 | 6453.62 | 0.77 | 0.88 | 6.81 | 0.38 | 1 | 10
61 | 85 | CONCLUIDO | 3.7228 | 26.86 | 24.01 | 102.92 | 1.51 | 14 | 190.57 | 51.39 | 16.25 | 12 | 37.93 | 23737.67 | 289.31 | 453.37 | 74.12 | 57.26 | 6310.71 | 0.77 | 0.88 | 6.82 | 0.37 | 1 | 10
62 | 85 | CONCLUIDO | 3.7237 | 26.85 | 24.01 | 102.89 | 1.53 | 14 | 190.95 | 51.39 | 16.5 | 12 | 38.06 | 23784.85 | 288.83 | 453.37 | 73.97 | 57.26 | 6232.33 | 0.77 | 0.88 | 6.81 | 0.37 | 1 | 10
63 | 85 | CONCLUIDO | 3.725 | 26.85 | 24 | 102.85 | 1.55 | 14 | 191.34 | 51.39 | 16.75 | 12 | 38.19 | 23832.09 | 288.63 | 453.39 | 73.63 | 57.26 | 6062.43 | 0.78 | 0.88 | 6.81 | 0.36 | 1 | 10
64 | 85 | CONCLUIDO | 3.7237 | 26.86 | 24.01 | 102.89 | 1.57 | 14 | 191.72 | 51.39 | 17 | 12 | 38.33 | 23879.37 | 287.34 | 453.43 | 74.03 | 57.26 | 6262.32 | 0.77 | 0.88 | 6.81 | 0.37 | 1 | 10
65 | 85 | CONCLUIDO | 3.7306 | 26.8 | 23.99 | 110.73 | 1.59 | 13 | 192.1 | 51.39 | 17.25 | 11 | 38.46 | 23926.69 | 287.41 | 453.36 | 73.41 | 57.26 | 5957.48 | 0.78 | 0.88 | 6.81 | 0.35 | 1 | 10
66 | 85 | CONCLUIDO | 3.732 | 26.8 | 23.98 | 110.69 | 1.61 | 13 | 192.49 | 51.39 | 17.5 | 11 | 38.59 | 23974.06 | 287.08 | 453.43 | 73.14 | 57.26 | 5821.98 | 0.78 | 0.88 | 6.81 | 0.34 | 1 | 10
67 | 85 | CONCLUIDO | 3.7303 | 26.81 | 23.99 | 110.74 | 1.63 | 13 | 192.87 | 51.39 | 17.75 | 11 | 38.73 | 24021.47 | 287.13 | 453.36 | 73.46 | 57.26 | 5981.87 | 0.78 | 0.88 | 6.82 | 0.35 | 1 | 10
68 | 85 | CONCLUIDO | 3.7323 | 26.79 | 23.98 | 110.68 | 1.65 | 13 | 193.26 | 51.39 | 18 | 11 | 38.86 | 24068.93 | 287.1 | 453.43 | 72.95 | 57.26 | 5729.45 | 0.78 | 0.88 | 6.81 | 0.34 | 1 | 10
69 | 85 | CONCLUIDO | 3.7312 | 26.8 | 23.99 | 110.71 | 1.67 | 13 | 193.64 | 51.39 | 18.25 | 11 | 39 | 24116.44 | 286.72 | 453.38 | 73.2 | 57.26 | 5855.77 | 0.78 | 0.88 | 6.82 | 0.35 | 1 | 10
70 | 85 | CONCLUIDO | 3.7313 | 26.8 | 23.99 | 110.71 | 1.69 | 13 | 194.03 | 51.39 | 18.5 | 11 | 39.13 | 24163.99 | 285.8 | 453.42 | 73.25 | 57.26 | 5876.8 | 0.78 | 0.88 | 6.81 | 0.35 | 1 | 10
71 | 85 | CONCLUIDO | 3.7412 | 26.73 | 23.95 | 119.75 | 1.71 | 12 | 194.41 | 51.39 | 18.75 | 10 | 39.27 | 24211.59 | 284.87 | 453.38 | 72.05 | 57.26 | 5284.94 | 0.79 | 0.88 | 6.81 | 0.31 | 1 | 10
72 | 85 | CONCLUIDO | 3.739 | 26.74 | 23.97 | 119.83 | 1.73 | 12 | 194.8 | 51.39 | 19 | 10 | 39.41 | 24259.23 | 285.22 | 453.36 | 72.52 | 57.26 | 5517.51 | 0.79 | 0.88 | 6.81 | 0.33 | 1 | 10
73 | 85 | CONCLUIDO | 3.741 | 26.73 | 23.95 | 119.76 | 1.75 | 12 | 195.19 | 51.39 | 19.25 | 10 | 39.54 | 24306.92 | 284.42 | 453.36 | 72.15 | 57.26 | 5334.91 | 0.79 | 0.88 | 6.81 | 0.31 | 1 | 10
74 | 85 | CONCLUIDO | 3.7403 | 26.74 | 23.96 | 119.78 | 1.77 | 12 | 195.57 | 51.39 | 19.5 | 10 | 39.68 | 24354.66 | 284.29 | 453.37 | 72.17 | 57.26 | 5345.7 | 0.79 | 0.88 | 6.81 | 0.32 | 1 | 10
75 | 85 | CONCLUIDO | 3.7407 | 26.73 | 23.95 | 119.77 | 1.79 | 12 | 195.96 | 51.39 | 19.75 | 10 | 39.82 | 24402.44 | 284.02 | 453.4 | 72.26 | 57.26 | 5389.93 | 0.79 | 0.88 | 6.81 | 0.31 | 1 | 10
76 | 85 | CONCLUIDO | 3.7407 | 26.73 | 23.95 | 119.77 | 1.81 | 12 | 196.35 | 51.39 | 20 | 10 | 39.96 | 24450.27 | 283.22 | 453.37 | 72.23 | 57.26 | 5374.23 | 0.79 | 0.88 | 6.81 | 0.31 | 1 | 10
77 | 85 | CONCLUIDO | 3.7498 | 26.67 | 23.92 | 130.49 | 1.83 | 11 | 196.74 | 51.39 | 20.25 | 9 | 40.09 | 24498.15 | 282.15 | 453.39 | 71.09 | 57.26 | 4808.02 | 0.81 | 0.88 | 6.81 | 0.28 | 1 | 10
78 | 85 | CONCLUIDO | 3.7525 | 26.65 | 23.9 | 130.38 | 1.85 | 11 | 197.12 | 51.39 | 20.5 | 9 | 40.23 | 24546.08 | 282.71 | 453.43 | 70.6 | 57.26 | 4562.54 | 0.81 | 0.88 | 6.81 | 0.26 | 1 | 10
79 | 85 | CONCLUIDO | 3.7495 | 26.67 | 23.93 | 130.5 | 1.87 | 11 | 197.51 | 51.39 | 20.75 | 9 | 40.37 | 24594.05 | 283.02 | 453.36 | 71.23 | 57.26 | 4880.3 | 0.8 | 0.88 | 6.81 | 0.28 | 1 | 10
80 | 85 | CONCLUIDO | 3.7495 | 26.67 | 23.93 | 130.5 | 1.88 | 11 | 197.9 | 51.39 | 21 | 9 | 40.51 | 24642.07 | 283.05 | 453.37 | 71.34 | 57.26 | 4935.2 | 0.8 | 0.88 | 6.81 | 0.28 | 1 | 10
81 | 85 | CONCLUIDO | 3.7493 | 26.67 | 23.93 | 130.51 | 1.9 | 11 | 198.29 | 51.39 | 21.25 | 9 | 40.65 | 24690.13 | 282.99 | 453.45 | 71.03 | 57.26 | 4775.9 | 0.81 | 0.88 | 6.82 | 0.29 | 1 | 10
82 | 85 | CONCLUIDO | 3.7503 | 26.66 | 23.92 | 130.47 | 1.92 | 11 | 198.68 | 51.39 | 21.5 | 9 | 40.79 | 24738.25 | 281.92 | 453.37 | 71.14 | 57.26 | 4834.4 | 0.8 | 0.88 | 6.81 | 0.28 | 1 | 10
83 | 85 | CONCLUIDO | 3.751 | 26.66 | 23.91 | 130.44 | 1.94 | 11 | 199.07 | 51.39 | 21.75 | 9 | 40.93 | 24786.41 | 281.38 | 453.41 | 70.96 | 57.26 | 4745.76 | 0.81 | 0.88 | 6.81 | 0.27 | 1 | 10
84 | 85 | CONCLUIDO | 3.7493 | 26.67 | 23.93 | 130.51 | 1.96 | 11 | 199.46 | 51.39 | 22 | 9 | 41.07 | 24834.62 | 279.59 | 453.38 | 71.26 | 57.26 | 4891.58 | 0.8 | 0.88 | 6.81 | 0.29 | 1 | 10
85 | 85 | CONCLUIDO | 3.7575 | 26.61 | 23.9 | 143.41 | 1.98 | 10 | 199.86 | 51.39 | 22.25 | 8 | 41.21 | 24882.88 | 278.79 | 453.36 | 70.62 | 57.26 | 4578.12 | 0.81 | 0.88 | 6.8 | 0.26 | 1 | 10
86 | 85 | CONCLUIDO | 3.7579 | 26.61 | 23.9 | 143.39 | 2 | 10 | 200.25 | 51.39 | 22.5 | 8 | 41.35 | 24931.18 | 279.09 | 453.39 | 70.43 | 57.26 | 4481.28 | 0.81 | 0.88 | 6.81 | 0.26 | 1 | 10
87 | 85 | CONCLUIDO | 3.7595 | 26.6 | 23.89 | 143.33 | 2.01 | 10 | 200.64 | 51.39 | 22.75 | 8 | 41.5 | 24979.54 | 279.02 | 453.41 | 70.1 | 57.26 | 4319.61 | 0.82 | 0.89 | 6.8 | 0.25 | 1 | 10
88 | 85 | CONCLUIDO | 3.7595 | 26.6 | 23.89 | 143.33 | 2.03 | 10 | 201.03 | 51.39 | 23 | 8 | 41.64 | 25027.94 | 279.26 | 453.38 | 70.13 | 57.26 | 4334.2 | 0.82 | 0.89 | 6.8 | 0.25 | 1 | 10
89 | 85 | CONCLUIDO | 3.7585 | 26.61 | 23.89 | 143.37 | 2.05 | 10 | 201.42 | 51.39 | 23.25 | 8 | 41.78 | 25076.39 | 279.31 | 453.36 | 70.31 | 57.26 | 4423.09 | 0.81 | 0.89 | 6.81 | 0.26 | 1 | 10
90 | 85 | CONCLUIDO | 3.758 | 26.61 | 23.9 | 143.39 | 2.07 | 10 | 201.82 | 51.39 | 23.5 | 8 | 41.93 | 25124.89 | 279.23 | 453.36 | 70.36 | 57.26 | 4449.16 | 0.81 | 0.88 | 6.81 | 0.26 | 1 | 10
91 | 85 | CONCLUIDO | 3.7565 | 26.62 | 23.91 | 143.45 | 2.09 | 10 | 202.21 | 51.39 | 23.75 | 8 | 42.07 | 25173.44 | 279.28 | 453.36 | 70.77 | 57.26 | 4652.64 | 0.81 | 0.88 | 6.81 | 0.27 | 1 | 10
92 | 85 | CONCLUIDO | 3.7586 | 26.61 | 23.89 | 143.36 | 2.1 | 10 | 202.61 | 51.39 | 24 | 8 | 42.21 | 25222.04 | 278.29 | 453.36 | 70.19 | 57.26 | 4360.94 | 0.82 | 0.89 | 6.81 | 0.25 | 1 | 10
93 | 85 | CONCLUIDO | 3.7594 | 26.6 | 23.89 | 143.33 | 2.12 | 10 | 203 | 51.39 | 24.25 | 8 | 42.36 | 25270.81 | 277.5 | 453.36 | 70.13 | 57.26 | 4333.66 | 0.82 | 0.89 | 6.8 | 0.25 | 1 | 10
94 | 85 | CONCLUIDO | 3.7597 | 26.6 | 23.89 | 143.32 | 2.14 | 10 | 203.4 | 51.39 | 24.5 | 8 | 42.5 | 25319.51 | 276.31 | 453.39 | 69.92 | 57.26 | 4227.78 | 0.82 | 0.89 | 6.81 | 0.25 | 1 | 10
95 | 85 | CONCLUIDO | 3.7675 | 26.54 | 23.87 | 159.1 | 2.16 | 9 | 203.79 | 51.39 | 24.75 | 7 | 42.65 | 25368.26 | 276.11 | 453.36 | 69.26 | 57.26 | 3903.91 | 0.83 | 0.89 | 6.81 | 0.23 | 1 | 10
96 | 85 | CONCLUIDO | 3.7669 | 26.55 | 23.87 | 159.13 | 2.17 | 9 | 204.19 | 51.39 | 25 | 7 | 42.79 | 25417.05 | 276.68 | 453.37 | 69.35 | 57.26 | 3947.1 | 0.83 | 0.89 | 6.81 | 0.23 | 1 | 10
97 | 85 | CONCLUIDO | 3.7671 | 26.55 | 23.87 | 159.12 | 2.19 | 9 | 204.58 | 51.39 | 25.25 | 7 | 42.94 | 25465.9 | 276.51 | 453.4 | 69.44 | 57.26 | 3995.59 | 0.82 | 0.89 | 6.8 | 0.23 | 1 | 10
98 | 85 | CONCLUIDO | 3.7664 | 26.55 | 23.87 | 159.15 | 2.21 | 9 | 204.98 | 51.39 | 25.5 | 7 | 43.09 | 25514.8 | 276.64 | 453.36 | 69.59 | 57.26 | 4066.41 | 0.82 | 0.89 | 6.81 | 0.23 | 1 | 10
99 | 85 | CONCLUIDO | 3.7688 | 26.53 | 23.86 | 159.04 | 2.23 | 9 | 205.38 | 51.39 | 25.75 | 7 | 43.23 | 25563.75 | 276.45 | 453.38 | 69.14 | 57.26 | 3844.07 | 0.83 | 0.89 | 6.8 | 0.22 | 1 | 10
100 | 85 | CONCLUIDO | 3.767 | 26.55 | 23.87 | 159.12 | 2.24 | 9 | 205.77 | 51.39 | 26 | 7 | 43.38 | 25612.75 | 276.32 | 453.37 | 69.4 | 57.26 | 3971.17 | 0.83 | 0.89 | 6.81 | 0.23 | 1 | 10
101 | 85 | CONCLUIDO | 3.7666 | 26.55 | 23.87 | 159.14 | 2.26 | 9 | 206.17 | 51.39 | 26.25 | 7 | 43.53 | 25661.8 | 276.19 | 453.38 | 69.54 | 57.26 | 4041.61 | 0.82 | 0.89 | 6.8 | 0.23 | 1 | 10
102 | 85 | CONCLUIDO | 3.7683 | 26.54 | 23.86 | 159.06 | 2.28 | 9 | 206.57 | 51.39 | 26.5 | 7 | 43.68 | 25710.89 | 275.84 | 453.39 | 69.16 | 57.26 | 3855.57 | 0.83 | 0.89 | 6.8 | 0.22 | 1 | 10
103 | 85 | CONCLUIDO | 3.767 | 26.55 | 23.87 | 159.13 | 2.3 | 9 | 206.97 | 51.39 | 26.75 | 7 | 43.82 | 25760.05 | 274.72 | 453.37 | 69.47 | 57.26 | 4009.35 | 0.82 | 0.89 | 6.8 | 0.23 | 1 | 10
104 | 85 | CONCLUIDO | 3.7668 | 26.55 | 23.87 | 159.13 | 2.31 | 9 | 207.37 | 51.39 | 27 | 7 | 43.97 | 25809.25 | 273.65 | 453.36 | 69.51 | 57.26 | 4026.95 | 0.82 | 0.89 | 6.8 | 0.23 | 1 | 10
105 | 85 | CONCLUIDO | 3.766 | 26.55 | 23.88 | 159.17 | 2.33 | 9 | 207.77 | 51.39 | 27.25 | 7 | 44.12 | 25858.5 | 273.75 | 453.36 | 69.73 | 57.26 | 4139.27 | 0.82 | 0.89 | 6.8 | 0.24 | 1 | 10
106 | 85 | CONCLUIDO | 3.7665 | 26.55 | 23.87 | 159.15 | 2.35 | 9 | 208.17 | 51.39 | 27.5 | 7 | 44.27 | 25907.8 | 272.84 | 453.36 | 69.55 | 57.26 | 4045.87 | 0.82 | 0.89 | 6.8 | 0.23 | 1 | 10
107 | 85 | CONCLUIDO | 3.777 | 26.48 | 23.83 | 178.75 | 2.36 | 8 | 208.57 | 51.39 | 27.75 | 6 | 44.42 | 25957.16 | 271.21 | 453.36 | 68.28 | 57.26 | 3418.38 | 0.84 | 0.89 | 6.8 | 0.19 | 1 | 10
108 | 85 | CONCLUIDO | 3.777 | 26.48 | 23.83 | 178.74 | 2.38 | 8 | 208.97 | 51.39 | 28 | 6 | 44.57 | 26006.56 | 271.47 | 453.38 | 68.12 | 57.26 | 3337.86 | 0.84 | 0.89 | 6.81 | 0.19 | 1 | 10
109 | 85 | CONCLUIDO | 3.7769 | 26.48 | 23.83 | 178.75 | 2.4 | 8 | 209.37 | 51.39 | 28.25 | 6 | 44.72 | 26056.02 | 271.98 | 453.36 | 68.23 | 57.26 | 3395.42 | 0.84 | 0.89 | 6.8 | 0.19 | 1 | 10
110 | 85 | CONCLUIDO | 3.7766 | 26.48 | 23.84 | 178.77 | 2.41 | 8 | 209.77 | 51.39 | 28.5 | 6 | 44.88 | 26105.53 | 272.02 | 453.37 | 68.4 | 57.26 | 3478.18 | 0.84 | 0.89 | 6.8 | 0.2 | 1 | 10
111 | 85 | CONCLUIDO | 3.7768 | 26.48 | 23.83 | 178.75 | 2.43 | 8 | 210.17 | 51.39 | 28.75 | 6 | 45.03 | 26155.09 | 271.69 | 453.36 | 68.36 | 57.26 | 3457.97 | 0.84 | 0.89 | 6.8 | 0.19 | 1 | 10
112 | 85 | CONCLUIDO | 3.7766 | 26.48 | 23.84 | 178.77 | 2.45 | 8 | 210.57 | 51.39 | 29 | 6 | 45.18 | 26204.71 | 272.08 | 453.37 | 68.37 | 57.26 | 3465.01 | 0.84 | 0.89 | 6.8 | 0.2 | 1 | 10
113 | 85 | CONCLUIDO | 3.7778 | 26.47 | 23.83 | 178.7 | 2.46 | 8 | 210.98 | 51.39 | 29.25 | 6 | 45.33 | 26254.37 | 271.37 | 453.38 | 68.14 | 57.26 | 3350.45 | 0.84 | 0.89 | 6.8 | 0.19 | 1 | 10
114 | 85 | CONCLUIDO | 3.777 | 26.48 | 23.83 | 178.75 | 2.48 | 8 | 211.38 | 51.39 | 29.5 | 6 | 45.49 | 26304.09 | 271.51 | 453.36 | 68.26 | 57.26 | 3410.18 | 0.84 | 0.89 | 6.8 | 0.19 | 1 | 10
115 | 85 | CONCLUIDO | 3.7765 | 26.48 | 23.84 | 178.77 | 2.5 | 8 | 211.78 | 51.39 | 29.75 | 6 | 45.64 | 26353.87 | 271.08 | 453.38 | 68.35 | 57.26 | 3451.38 | 0.84 | 0.89 | 6.8 | 0.2 | 1 | 10
116 | 85 | CONCLUIDO | 3.7752 | 26.49 | 23.84 | 178.84 | 2.51 | 8 | 212.19 | 51.39 | 30 | 6 | 45.79 | 26403.69 | 271.31 | 453.36 | 68.67 | 57.26 | 3613.45 | 0.83 | 0.89 | 6.8 | 0.2 | 1 | 10
117 | 85 | CONCLUIDO | 3.775 | 26.49 | 23.85 | 178.85 | 2.53 | 8 | 212.59 | 51.39 | 30.25 | 6 | 45.95 | 26453.57 | 271.43 | 453.4 | 68.64 | 57.26 | 3595.86 | 0.83 | 0.89 | 6.8 | 0.21 | 1 | 10
118 | 85 | CONCLUIDO | 3.7761 | 26.48 | 23.84 | 178.79 | 2.54 | 8 | 213 | 51.39 | 30.5 | 6 | 46.1 | 26503.5 | 270.67 | 453.37 | 68.47 | 57.26 | 3513.26 | 0.84 | 0.89 | 6.8 | 0.2 | 1 | 10
119 | 85 | CONCLUIDO | 3.7761 | 26.48 | 23.84 | 178.79 | 2.56 | 8 | 213.4 | 51.39 | 30.75 | 6 | 46.26 | 26553.48 | 269.42 | 453.37 | 68.37 | 57.26 | 3463.64 | 0.84 | 0.89 | 6.81 | 0.2 | 1 | 10
120 | 85 | CONCLUIDO | 3.7767 | 26.48 | 23.83 | 178.76 | 2.58 | 8 | 213.81 | 51.39 | 31 | 6 | 46.41 | 26603.52 | 269.21 | 453.36 | 68.37 | 57.26 | 3461.14 | 0.84 | 0.89 | 6.8 | 0.19 | 1 | 10
121 | 85 | CONCLUIDO | 3.7763 | 26.48 | 23.84 | 178.78 | 2.59 | 8 | 214.21 | 51.39 | 31.25 | 6 | 46.57 | 26653.61 | 268.05 | 453.4 | 68.53 | 57.26 | 3541.19 | 0.84 | 0.89 | 6.8 | 0.2 | 1 | 10
122 | 85 | CONCLUIDO | 3.7745 | 26.49 | 23.85 | 178.88 | 2.61 | 8 | 214.62 | 51.39 | 31.5 | 6 | 46.73 | 26703.76 | 265.65 | 453.36 | 68.89 | 57.26 | 3721.7 | 0.83 | 0.89 | 6.8 | 0.21 | 1 | 10
123 | 85 | CONCLUIDO | 3.7829 | 26.43 | 23.82 | 204.21 | 2.62 | 7 | 215.03 | 51.39 | 31.75 | 5 | 46.88 | 26753.96 | 265.35 | 453.36 | 68.15 | 57.26 | 3359.65 | 0.84 | 0.89 | 6.8 | 0.18 | 1 | 10
124 | 85 | CONCLUIDO | 3.783 | 26.43 | 23.82 | 204.21 | 2.64 | 7 | 215.43 | 51.39 | 32 | 5 | 47.04 | 26804.21 | 265.65 | 453.36 | 67.99 | 57.26 | 3278.6 | 0.84 | 0.89 | 6.8 | 0.18 | 1 | 10
125 | 85 | CONCLUIDO | 3.7847 | 26.42 | 23.81 | 204.11 | 2.65 | 7 | 215.84 | 51.39 | 32.25 | 5 | 47.2 | 26854.52 | 265.49 | 453.36 | 67.64 | 57.26 | 3102.01 | 0.85 | 0.89 | 6.8 | 0.17 | 1 | 10
126 | 85 | CONCLUIDO | 3.783 | 26.43 | 23.82 | 204.21 | 2.67 | 7 | 216.25 | 51.39 | 32.5 | 5 | 47.36 | 26904.88 | 265.68 | 453.37 | 67.97 | 57.26 | 3270.45 | 0.84 | 0.89 | 6.8 | 0.18 | 1 | 10
127 | 85 | CONCLUIDO | 3.7837 | 26.43 | 23.82 | 204.16 | 2.69 | 7 | 216.66 | 51.39 | 32.75 | 5 | 47.52 | 26955.3 | 265.74 | 453.36 | 67.87 | 57.26 | 3217.4 | 0.84 | 0.89 | 6.8 | 0.18 | 1 | 10
128 | 85 | CONCLUIDO | 3.7844 | 26.42 | 23.81 | 204.13 | 2.7 | 7 | 217.07 | 51.39 | 33 | 5 | 47.68 | 27005.77 | 266.03 | 453.37 | 67.7 | 57.26 | 3134.38 | 0.85 | 0.89 | 6.8 | 0.17 | 1 | 10
129 | 85 | CONCLUIDO | 3.786 | 26.41 | 23.8 | 204.03 | 2.72 | 7 | 217.48 | 51.39 | 33.25 | 5 | 47.83 | 27056.3 | 266.19 | 453.36 | 67.36 | 57.26 | 2964.98 | 0.85 | 0.89 | 6.8 | 0.16 | 1 | 10
130 | 85 | CONCLUIDO | 3.7844 | 26.42 | 23.81 | 204.12 | 2.73 | 7 | 217.89 | 51.39 | 33.5 | 4 | 47.99 | 27106.88 | 266.57 | 453.37 | 67.65 | 57.26 | 3108.5 | 0.85 | 0.89 | 6.8 | 0.17 | 1 | 10
131 | 85 | CONCLUIDO | 3.7835 | 26.43 | 23.82 | 204.18 | 2.75 | 7 | 218.3 | 51.39 | 33.75 | 4 | 48.16 | 27157.52 | 266.51 | 453.37 | 67.84 | 57.26 | 3201.22 | 0.84 | 0.89 | 6.8 | 0.18 | 1 | 10
132 | 85 | CONCLUIDO | 3.783 | 26.43 | 23.82 | 204.21 | 2.76 | 7 | 218.71 | 51.39 | 34 | 3 | 48.32 | 27208.22 | 266.41 | 453.36 | 67.9 | 57.26 | 3231.77 | 0.84 | 0.89 | 6.8 | 0.18 | 1 | 10
133 | 85 | CONCLUIDO | 3.783 | 26.43 | 23.82 | 204.21 | 2.78 | 7 | 219.12 | 51.39 | 34.25 | 3 | 48.48 | 27258.97 | 266.51 | 453.44 | 67.85 | 57.26 | 3206.97 | 0.84 | 0.89 | 6.81 | 0.18 | 1 | 10
134 | 85 | CONCLUIDO | 3.7841 | 26.43 | 23.82 | 204.15 | 2.79 | 7 | 219.53 | 51.39 | 34.5 | 3 | 48.64 | 27309.77 | 266.33 | 453.36 | 67.62 | 57.26 | 3095.47 | 0.85 | 0.89 | 6.81 | 0.18 | 1 | 10
135 | 85 | CONCLUIDO | 3.7844 | 26.42 | 23.81 | 204.12 | 2.81 | 7 | 219.94 | 51.39 | 34.75 | 3 | 48.8 | 27360.64 | 266.19 | 453.37 | 67.68 | 57.26 | 3121.41 | 0.85 | 0.89 | 6.8 | 0.17 | 1 | 10
136 | 85 | CONCLUIDO | 3.7839 | 26.43 | 23.82 | 204.16 | 2.82 | 7 | 220.36 | 51.39 | 35 | 3 | 48.97 | 27411.55 | 266 | 453.38 | 67.68 | 57.26 | 3121.64 | 0.85 | 0.89 | 6.81 | 0.18 | 1 | 10
137 | 85 | CONCLUIDO | 3.7843 | 26.42 | 23.82 | 204.13 | 2.84 | 7 | 220.77 | 51.39 | 35.25 | 2 | 49.13 | 27462.53 | 266.03 | 453.38 | 67.64 | 57.26 | 3103.14 | 0.85 | 0.89 | 6.8 | 0.17 | 1 | 10
138 | 85 | CONCLUIDO | 3.7833 | 26.43 | 23.82 | 204.19 | 2.85 | 7 | 221.18 | 51.39 | 35.5 | 2 | 49.29 | 27513.56 | 265.98 | 453.37 | 67.74 | 57.26 | 3151.49 | 0.85 | 0.89 | 6.81 | 0.18 | 1 | 10
139 | 85 | CONCLUIDO | 3.783 | 26.43 | 23.82 | 204.21 | 2.87 | 7 | 221.6 | 51.39 | 35.75 | 2 | 49.46 | 27564.65 | 266.01 | 453.36 | 67.76 | 57.26 | 3163.71 | 0.84 | 0.89 | 6.81 | 0.18 | 1 | 10
140 | 85 | CONCLUIDO | 3.7836 | 26.43 | 23.82 | 204.17 | 2.88 | 7 | 222.01 | 51.39 | 36 | 1 | 49.62 | 27615.8 | 266.11 | 453.36 | 67.75 | 57.26 | 3158.24 | 0.85 | 0.89 | 6.81 | 0.18 | 1 | 10
141 | 85 | CONCLUIDO | 3.7831 | 26.43 | 23.82 | 204.2 | 2.9 | 7 | 222.43 | 51.39 | 36.25 | 0 | 49.79 | 27667.13 | 266.57 | 453.38 | 67.76 | 57.26 | 3164.71 | 0.84 | 0.89 | 6.81 | 0.18 | 1 | 10