## Sheet1
| Volume de calda [L] | STATUS | Capacidade operacional [ha/h] | Tempo de missao [h] | Tempo util [h] | Tempo por voo [min] | Autonomia Projetada [h] | N° Voos | MTOW [kg] | Massa Estrutura [kg] | Combustível [kg] | Abastecimentos | Massa gerador | Potência gerador [W] | Combustível consumido [L] | Calda cons [L] | Distância percorrida [km] | Distância Pulverizando [km] | RTL ACUMULADO[m] | EOC [km/km] | EOC [h/h] | Tempo de manobra [h] | Tempo rtl_rtw [h] | V pulv [m/s] | V desloc [m/s]
0 | 105 | CONCLUIDO | 1.9306 | 51.8 | 34.51 | 5.7 | 0.09 | 363 | 204 | 55.27 | 1 | 361 | 42.72 | 25393.6 | 500.59 | 454.26 | 416.77 | 57.26 | 175889.7 | 0.14 | 0.61 | 7.38 | 10.84 | 1 | 10
1 | 105 | CONCLUIDO | 2.232 | 44.8 | 31.49 | 7.13 | 0.11 | 265 | 204.39 | 55.27 | 1.25 | 263 | 42.87 | 25442.42 | 456.8 | 453.96 | 317.45 | 57.26 | 126716.21 | 0.18 | 0.67 | 7.24 | 7.83 | 1 | 10
2 | 105 | CONCLUIDO | 2.4562 | 40.71 | 29.71 | 8.57 | 0.13 | 208 | 204.79 | 55.27 | 1.5 | 206 | 43.02 | 25491.3 | 430.87 | 453.91 | 260.04 | 57.26 | 98297.26 | 0.22 | 0.71 | 7.12 | 6.06 | 1 | 10
3 | 105 | CONCLUIDO | 2.62 | 38.17 | 28.63 | 9.99 | 0.15 | 172 | 205.18 | 55.27 | 1.75 | 170 | 43.16 | 25540.22 | 414.97 | 453.82 | 225.12 | 57.26 | 81020.1 | 0.25 | 0.74 | 7.05 | 4.98 | 1 | 10
4 | 105 | CONCLUIDO | 2.7452 | 36.43 | 27.9 | 11.39 | 0.17 | 147 | 205.58 | 55.27 | 2 | 145 | 43.31 | 25589.2 | 404.32 | 453.63 | 200.47 | 57.26 | 68820.04 | 0.29 | 0.76 | 7.04 | 4.25 | 1 | 10
5 | 105 | CONCLUIDO | 2.849 | 35.1 | 27.34 | 12.82 | 0.19 | 128 | 205.98 | 55.27 | 2.25 | 126 | 43.46 | 25638.22 | 396 | 453.68 | 182.86 | 57.26 | 60110.16 | 0.31 | 0.77 | 6.99 | 3.7 | 1 | 10
6 | 105 | CONCLUIDO | 2.9381 | 34.04 | 26.89 | 14.28 | 0.22 | 113 | 206.38 | 55.27 | 2.5 | 111 | 43.6 | 25687.3 | 389.28 | 453.58 | 167.4 | 57.26 | 52453.03 | 0.34 | 0.79 | 6.98 | 3.24 | 1 | 10
7 | 105 | CONCLUIDO | 3.0048 | 33.28 | 26.58 | 15.63 | 0.24 | 102 | 206.78 | 55.27 | 2.75 | 100 | 43.75 | 25736.42 | 384.56 | 453.62 | 157.88 | 57.26 | 47746.66 | 0.36 | 0.8 | 6.95 | 2.93 | 1 | 10
8 | 105 | CONCLUIDO | 3.07 | 32.57 | 26.28 | 17.14 | 0.26 | 92 | 207.17 | 55.27 | 3 | 90 | 43.9 | 25785.6 | 380.01 | 453.63 | 147.87 | 57.26 | 42794.51 | 0.39 | 0.81 | 6.94 | 2.63 | 1 | 10
9 | 105 | CONCLUIDO | 3.1163 | 32.09 | 26.08 | 18.41 | 0.28 | 85 | 207.57 | 55.27 | 3.25 | 83 | 44.05 | 25834.83 | 376.89 | 453.53 | 141.06 | 57.26 | 39423.91 | 0.41 | 0.81 | 6.94 | 2.43 | 1 | 10
10 | 105 | CONCLUIDO | 3.1657 | 31.59 | 25.86 | 19.89 | 0.3 | 78 | 207.97 | 55.27 | 3.5 | 76 | 44.2 | 25884.1 | 373.6 | 453.54 | 134.39 | 57.26 | 36122.78 | 0.43 | 0.82 | 6.91 | 2.22 | 1 | 10
11 | 105 | CONCLUIDO | 3.2088 | 31.16 | 25.68 | 21.4 | 0.32 | 72 | 208.37 | 55.27 | 3.75 | 70 | 44.35 | 25933.43 | 370.78 | 453.55 | 128.49 | 57.26 | 33202.31 | 0.45 | 0.82 | 6.9 | 2.04 | 1 | 10
12 | 105 | CONCLUIDO | 3.2367 | 30.9 | 25.57 | 22.56 | 0.34 | 68 | 208.77 | 55.27 | 4 | 66 | 44.5 | 25982.82 | 369.07 | 453.49 | 124.87 | 57.26 | 31415.67 | 0.46 | 0.83 | 6.9 | 1.93 | 1 | 10
13 | 105 | CONCLUIDO | 3.2717 | 30.57 | 25.45 | 24.23 | 0.36 | 63 | 209.17 | 55.27 | 4.25 | 61 | 44.65 | 26032.25 | 367.04 | 453.52 | 121.02 | 57.26 | 29512.3 | 0.47 | 0.83 | 6.88 | 1.8 | 1 | 10
14 | 105 | CONCLUIDO | 3.2976 | 30.33 | 25.33 | 25.33 | 0.38 | 60 | 209.58 | 55.27 | 4.5 | 58 | 44.8 | 26081.73 | 365 | 453.47 | 117.1 | 57.26 | 27569.22 | 0.49 | 0.84 | 6.88 | 1.68 | 1 | 10
15 | 105 | CONCLUIDO | 3.3254 | 30.07 | 25.24 | 27.04 | 0.4 | 56 | 209.98 | 55.27 | 4.75 | 54 | 44.95 | 26131.27 | 363.56 | 453.49 | 114 | 57.26 | 26039.35 | 0.5 | 0.84 | 6.88 | 1.59 | 1 | 10
16 | 105 | CONCLUIDO | 3.3487 | 29.86 | 25.15 | 28.47 | 0.42 | 53 | 210.38 | 55.27 | 5 | 51 | 45.11 | 26180.86 | 362 | 453.56 | 111.14 | 57.26 | 24621.2 | 0.52 | 0.84 | 6.87 | 1.5 | 1 | 10
17 | 105 | CONCLUIDO | 3.3647 | 29.72 | 25.09 | 29.51 | 0.44 | 51 | 210.78 | 55.27 | 5.25 | 49 | 45.26 | 26230.5 | 360.98 | 453.45 | 108.75 | 57.26 | 23439.67 | 0.53 | 0.84 | 6.88 | 1.44 | 1 | 10
18 | 105 | CONCLUIDO | 3.3898 | 29.5 | 24.99 | 31.24 | 0.46 | 48 | 211.18 | 55.27 | 5.5 | 46 | 45.41 | 26280.2 | 359.26 | 453.45 | 105.93 | 57.26 | 22040.78 | 0.54 | 0.85 | 6.86 | 1.34 | 1 | 10
19 | 105 | CONCLUIDO | 3.4045 | 29.37 | 24.94 | 32.53 | 0.48 | 46 | 211.59 | 55.27 | 5.75 | 44 | 45.57 | 26329.94 | 358.61 | 453.43 | 103.97 | 57.26 | 21072.53 | 0.55 | 0.85 | 6.88 | 1.3 | 1 | 10
20 | 105 | CONCLUIDO | 3.4223 | 29.22 | 24.87 | 33.92 | 0.5 | 44 | 211.99 | 55.27 | 6 | 42 | 45.72 | 26379.74 | 357.26 | 453.54 | 102.26 | 57.26 | 20227.48 | 0.56 | 0.85 | 6.85 | 1.23 | 1 | 10
21 | 105 | CONCLUIDO | 3.4374 | 29.09 | 24.82 | 35.46 | 0.52 | 42 | 212.4 | 55.27 | 6.25 | 40 | 45.87 | 26429.59 | 356.24 | 453.52 | 100.31 | 57.26 | 19261.88 | 0.57 | 0.85 | 6.86 | 1.18 | 1 | 10
22 | 105 | CONCLUIDO | 3.4461 | 29.02 | 24.79 | 36.28 | 0.54 | 41 | 212.8 | 55.27 | 6.5 | 39 | 46.03 | 26479.5 | 355.62 | 453.48 | 99.83 | 57.26 | 19029.9 | 0.57 | 0.85 | 6.85 | 1.15 | 1 | 10
23 | 105 | CONCLUIDO | 3.4605 | 28.9 | 24.75 | 38.08 | 0.56 | 39 | 213.21 | 55.27 | 6.75 | 37 | 46.18 | 26529.46 | 355 | 453.48 | 97.94 | 57.26 | 18090.82 | 0.58 | 0.85 | 6.86 | 1.11 | 1 | 10
24 | 105 | CONCLUIDO | 3.4702 | 28.82 | 24.71 | 39.02 | 0.58 | 38 | 213.61 | 55.27 | 7 | 36 | 46.34 | 26579.47 | 353.83 | 453.47 | 96.84 | 57.26 | 17548.26 | 0.59 | 0.86 | 6.85 | 1.07 | 1 | 10
25 | 105 | CONCLUIDO | 3.489 | 28.66 | 24.64 | 41.06 | 0.6 | 36 | 214.02 | 55.27 | 7.25 | 34 | 46.49 | 26629.54 | 352.72 | 453.43 | 94.5 | 57.26 | 16386.37 | 0.61 | 0.86 | 6.85 | 0.99 | 1 | 10
26 | 105 | CONCLUIDO | 3.4939 | 28.62 | 24.64 | 42.24 | 0.62 | 35 | 214.42 | 55.27 | 7.5 | 33 | 46.65 | 26679.66 | 352.53 | 453.45 | 94.32 | 57.26 | 16305.72 | 0.61 | 0.86 | 6.85 | 0.99 | 1 | 10
27 | 105 | CONCLUIDO | 3.5061 | 28.52 | 24.58 | 43.37 | 0.64 | 34 | 214.83 | 55.27 | 7.75 | 32 | 46.81 | 26729.83 | 351.51 | 453.43 | 92.29 | 57.26 | 15291.11 | 0.62 | 0.86 | 6.85 | 0.94 | 1 | 10
28 | 105 | CONCLUIDO | 3.5137 | 28.46 | 24.56 | 44.65 | 0.66 | 33 | 215.24 | 55.27 | 8 | 31 | 46.97 | 26780.06 | 351.22 | 453.37 | 91.76 | 57.26 | 15034.28 | 0.62 | 0.86 | 6.85 | 0.92 | 1 | 10
29 | 105 | CONCLUIDO | 3.524 | 28.38 | 24.51 | 45.96 | 0.68 | 32 | 215.65 | 55.27 | 8.25 | 30 | 47.12 | 26830.34 | 350.41 | 453.42 | 90.57 | 57.26 | 14443.99 | 0.63 | 0.86 | 6.84 | 0.87 | 1 | 10
30 | 105 | CONCLUIDO | 3.5305 | 28.32 | 24.5 | 47.42 | 0.7 | 31 | 216.05 | 55.27 | 8.5 | 29 | 47.28 | 26880.68 | 350.1 | 453.44 | 89.91 | 57.26 | 14119.16 | 0.64 | 0.86 | 6.84 | 0.86 | 1 | 10
31 | 105 | CONCLUIDO | 3.5394 | 28.25 | 24.47 | 48.94 | 0.72 | 30 | 216.46 | 55.27 | 8.75 | 28 | 47.44 | 26931.07 | 349.38 | 453.41 | 88.83 | 57.26 | 13585.4 | 0.64 | 0.86 | 6.84 | 0.83 | 1 | 10
32 | 105 | CONCLUIDO | 3.55 | 28.17 | 24.43 | 50.54 | 0.74 | 29 | 216.87 | 55.27 | 9 | 27 | 47.6 | 26981.51 | 348.61 | 453.43 | 87.74 | 57.26 | 13043.3 | 0.65 | 0.87 | 6.83 | 0.79 | 1 | 10
33 | 105 | CONCLUIDO | 3.5525 | 28.15 | 24.45 | 52.39 | 0.76 | 28 | 217.28 | 55.27 | 9.25 | 26 | 47.76 | 27032.02 | 348.3 | 453.39 | 88.03 | 57.26 | 13191.44 | 0.65 | 0.87 | 6.85 | 0.81 | 1 | 10
34 | 105 | CONCLUIDO | 3.558 | 28.11 | 24.41 | 52.3 | 0.78 | 28 | 217.69 | 55.27 | 9.5 | 26 | 47.92 | 27082.57 | 347.67 | 453.48 | 86.87 | 57.26 | 12612.06 | 0.66 | 0.87 | 6.83 | 0.76 | 1 | 10
35 | 105 | CONCLUIDO | 3.5638 | 28.06 | 24.4 | 54.22 | 0.79 | 27 | 218.1 | 55.27 | 9.75 | 25 | 48.08 | 27133.18 | 347.57 | 453.42 | 86.7 | 57.26 | 12535.08 | 0.66 | 0.87 | 6.83 | 0.76 | 1 | 10
36 | 105 | CONCLUIDO | 3.577 | 27.96 | 24.34 | 56.16 | 0.81 | 26 | 218.51 | 55.27 | 10 | 24 | 48.24 | 27183.85 | 346.18 | 453.43 | 84.68 | 57.26 | 11529.52 | 0.68 | 0.87 | 6.83 | 0.7 | 1 | 10
37 | 105 | CONCLUIDO | 3.5754 | 27.97 | 24.35 | 56.19 | 0.83 | 26 | 218.92 | 55.27 | 10.25 | 24 | 48.4 | 27234.57 | 346.17 | 453.42 | 84.88 | 57.26 | 11628.89 | 0.67 | 0.87 | 6.84 | 0.71 | 1 | 10
38 | 105 | CONCLUIDO | 3.581 | 27.93 | 24.35 | 58.43 | 0.85 | 25 | 219.33 | 55.27 | 10.5 | 23 | 48.56 | 27285.35 | 346.08 | 453.38 | 84.77 | 57.26 | 11575.81 | 0.68 | 0.87 | 6.84 | 0.71 | 1 | 10
39 | 105 | CONCLUIDO | 3.5942 | 27.82 | 24.28 | 60.71 | 0.87 | 24 | 219.75 | 55.27 | 10.75 | 22 | 48.72 | 27336.19 | 344.83 | 453.39 | 82.76 | 57.26 | 10579.87 | 0.69 | 0.87 | 6.83 | 0.64 | 1 | 10
40 | 105 | CONCLUIDO | 3.5931 | 27.83 | 24.29 | 60.73 | 0.89 | 24 | 220.16 | 55.27 | 11 | 22 | 48.89 | 27387.08 | 345.33 | 453.4 | 83.19 | 57.26 | 10794.87 | 0.69 | 0.87 | 6.83 | 0.65 | 1 | 10
41 | 105 | CONCLUIDO | 3.6017 | 27.76 | 24.27 | 63.31 | 0.91 | 23 | 220.57 | 55.27 | 11.25 | 21 | 49.05 | 27438.03 | 344.18 | 453.4 | 82.37 | 57.26 | 10386.58 | 0.7 | 0.87 | 6.83 | 0.63 | 1 | 10
42 | 105 | CONCLUIDO | 3.6009 | 27.77 | 24.27 | 63.32 | 0.92 | 23 | 220.99 | 55.27 | 11.5 | 21 | 49.21 | 27489.03 | 344.55 | 453.4 | 82.63 | 57.26 | 10520.59 | 0.69 | 0.87 | 6.83 | 0.63 | 1 | 10
43 | 105 | CONCLUIDO | 3.6113 | 27.69 | 24.23 | 66.09 | 0.94 | 22 | 221.4 | 55.27 | 11.75 | 20 | 49.38 | 27540.09 | 343.67 | 453.49 | 81.29 | 57.26 | 9855.54 | 0.7 | 0.87 | 6.83 | 0.59 | 1 | 10
44 | 105 | CONCLUIDO | 3.6095 | 27.7 | 24.25 | 66.13 | 0.96 | 22 | 221.81 | 55.27 | 12 | 20 | 49.54 | 27591.21 | 343.84 | 453.48 | 81.57 | 57.26 | 9994.85 | 0.7 | 0.87 | 6.83 | 0.61 | 1 | 10
45 | 105 | CONCLUIDO | 3.6116 | 27.69 | 24.23 | 66.09 | 0.98 | 22 | 222.23 | 55.27 | 12.25 | 20 | 49.71 | 27642.51 | 343.05 | 453.4 | 81.33 | 57.26 | 9874.33 | 0.7 | 0.87 | 6.82 | 0.59 | 1 | 10
46 | 105 | CONCLUIDO | 3.6203 | 27.62 | 24.21 | 69.16 | 1 | 21 | 222.65 | 55.27 | 12.5 | 19 | 49.87 | 27693.75 | 342.55 | 453.41 | 80.43 | 57.26 | 9427.56 | 0.71 | 0.87 | 6.82 | 0.56 | 1 | 10
47 | 105 | CONCLUIDO | 3.6192 | 27.63 | 24.21 | 69.18 | 1.02 | 21 | 223.06 | 55.27 | 12.75 | 19 | 50.04 | 27745.04 | 342.79 | 453.36 | 80.84 | 57.26 | 9635.17 | 0.71 | 0.87 | 6.82 | 0.57 | 1 | 10
48 | 105 | CONCLUIDO | 3.6278 | 27.56 | 24.19 | 72.57 | 1.03 | 20 | 223.48 | 55.27 | 13 | 18 | 50.21 | 27796.39 | 342.22 | 453.42 | 79.66 | 57.26 | 9046.27 | 0.72 | 0.87 | 6.83 | 0.55 | 1 | 10
49 | 105 | CONCLUIDO | 3.6306 | 27.54 | 24.17 | 72.5 | 1.05 | 20 | 223.89 | 55.27 | 13.25 | 18 | 50.37 | 27847.8 | 341.89 | 453.4 | 79.1 | 57.26 | 8770.1 | 0.72 | 0.88 | 6.82 | 0.53 | 1 | 10
50 | 105 | CONCLUIDO | 3.6251 | 27.59 | 24.21 | 72.63 | 1.07 | 20 | 224.31 | 55.27 | 13.5 | 18 | 50.54 | 27899.27 | 341.58 | 453.38 | 80.33 | 57.26 | 9382 | 0.71 | 0.87 | 6.83 | 0.57 | 1 | 10
51 | 105 | CONCLUIDO | 3.636 | 27.5 | 24.17 | 76.32 | 1.09 | 19 | 224.73 | 55.27 | 13.75 | 17 | 50.71 | 27950.8 | 341.15 | 453.42 | 79.12 | 57.26 | 8782.53 | 0.72 | 0.88 | 6.82 | 0.53 | 1 | 10
52 | 105 | CONCLUIDO | 3.6386 | 27.48 | 24.15 | 76.26 | 1.11 | 19 | 225.15 | 55.27 | 14 | 17 | 50.88 | 28002.38 | 340.56 | 453.48 | 78.69 | 57.26 | 8567.78 | 0.73 | 0.88 | 6.82 | 0.51 | 1 | 10
53 | 105 | CONCLUIDO | 3.6382 | 27.49 | 24.15 | 76.26 | 1.12 | 19 | 225.57 | 55.27 | 14.25 | 17 | 51.04 | 28054.03 | 340.09 | 453.38 | 78.59 | 57.26 | 8519.6 | 0.73 | 0.88 | 6.82 | 0.51 | 1 | 10
54 | 105 | CONCLUIDO | 3.646 | 27.43 | 24.13 | 80.44 | 1.14 | 18 | 225.99 | 55.27 | 14.5 | 16 | 51.21 | 28105.73 | 340.02 | 453.38 | 77.87 | 57.26 | 8165.28 | 0.74 | 0.88 | 6.82 | 0.49 | 1 | 10
55 | 105 | CONCLUIDO | 3.6469 | 27.42 | 24.13 | 80.42 | 1.16 | 18 | 226.41 | 55.27 | 14.75 | 16 | 51.38 | 28157.49 | 340.01 | 453.43 | 77.91 | 57.26 | 8183.88 | 0.73 | 0.88 | 6.82 | 0.48 | 1 | 10
56 | 105 | CONCLUIDO | 3.6467 | 27.42 | 24.13 | 80.42 | 1.18 | 18 | 226.83 | 55.27 | 15 | 16 | 51.55 | 28209.31 | 339.53 | 453.4 | 77.47 | 57.26 | 7965.66 | 0.74 | 0.88 | 6.83 | 0.49 | 1 | 10
57 | 105 | CONCLUIDO | 3.6543 | 27.37 | 24.11 | 85.1 | 1.19 | 17 | 227.25 | 55.27 | 15.25 | 15 | 51.72 | 28261.2 | 339.28 | 453.42 | 77.37 | 57.26 | 7918.26 | 0.74 | 0.88 | 6.82 | 0.47 | 1 | 10
58 | 105 | CONCLUIDO | 3.6553 | 27.36 | 24.1 | 85.07 | 1.21 | 17 | 227.67 | 55.27 | 15.5 | 15 | 51.9 | 28313.14 | 339.08 | 453.38 | 76.91 | 57.26 | 7688.61 | 0.74 | 0.88 | 6.82 | 0.46 | 1 | 10
59 | 105 | CONCLUIDO | 3.6559 | 27.35 | 24.1 | 85.06 | 1.23 | 17 | 228.09 | 55.27 | 15.75 | 15 | 52.07 | 28365.14 | 339.05 | 453.39 | 77.07 | 57.26 | 7769.51 | 0.74 | 0.88 | 6.81 | 0.46 | 1 | 10
60 | 105 | CONCLUIDO | 3.656 | 27.35 | 24.1 | 85.05 | 1.24 | 17 | 228.51 | 55.27 | 16 | 15 | 52.24 | 28417.2 | 338.22 | 453.41 | 76.77 | 57.26 | 7618.28 | 0.75 | 0.88 | 6.82 | 0.46 | 1 | 10
61 | 105 | CONCLUIDO | 3.6657 | 27.28 | 24.07 | 90.25 | 1.26 | 16 | 228.93 | 55.27 | 16.25 | 14 | 52.41 | 28469.32 | 337.78 | 453.38 | 75.98 | 57.26 | 7229.88 | 0.75 | 0.88 | 6.81 | 0.43 | 1 | 10
62 | 105 | CONCLUIDO | 3.6659 | 27.28 | 24.07 | 90.24 | 1.28 | 16 | 229.36 | 55.27 | 16.5 | 14 | 52.58 | 28521.51 | 338.34 | 453.43 | 75.95 | 57.26 | 7214.02 | 0.75 | 0.88 | 6.81 | 0.42 | 1 | 10
63 | 105 | CONCLUIDO | 3.6655 | 27.28 | 24.07 | 90.25 | 1.3 | 16 | 229.78 | 55.27 | 16.75 | 14 | 52.76 | 28573.75 | 337.87 | 453.38 | 76.11 | 57.26 | 7293.67 | 0.75 | 0.88 | 6.81 | 0.43 | 1 | 10
64 | 105 | CONCLUIDO | 3.665 | 27.29 | 24.07 | 90.27 | 1.31 | 16 | 230.2 | 55.27 | 17 | 14 | 52.93 | 28626.06 | 337.52 | 453.41 | 75.95 | 57.26 | 7215.14 | 0.75 | 0.88 | 6.82 | 0.43 | 1 | 10
65 | 105 | CONCLUIDO | 3.6749 | 27.21 | 24.04 | 96.15 | 1.33 | 15 | 230.63 | 55.27 | 17.25 | 13 | 53.11 | 28678.42 | 336.83 | 453.36 | 75.05 | 57.26 | 6770.01 | 0.76 | 0.88 | 6.81 | 0.4 | 1 | 10
66 | 105 | CONCLUIDO | 3.6774 | 27.19 | 24.02 | 96.08 | 1.35 | 15 | 231.05 | 55.27 | 17.5 | 13 | 53.28 | 28730.85 | 336.44 | 453.43 | 74.33 | 57.26 | 6406.89 | 0.77 | 0.88 | 6.81 | 0.38 | 1 | 10
67 | 105 | CONCLUIDO | 3.6746 | 27.21 | 24.04 | 96.16 | 1.36 | 15 | 231.48 | 55.27 | 17.75 | 13 | 53.46 | 28783.34 | 336.82 | 453.39 | 75.08 | 57.26 | 6781.48 | 0.76 | 0.88 | 6.81 | 0.4 | 1 | 10
68 | 105 | CONCLUIDO | 3.6737 | 27.22 | 24.05 | 96.19 | 1.38 | 15 | 231.91 | 55.27 | 18 | 13 | 53.63 | 28835.89 | 336.4 | 453.42 | 75.15 | 57.26 | 6818.31 | 0.76 | 0.88 | 6.82 | 0.41 | 1 | 10
69 | 105 | CONCLUIDO | 3.6741 | 27.22 | 24.04 | 96.18 | 1.4 | 15 | 232.33 | 55.27 | 18.25 | 13 | 53.81 | 28888.51 | 335.59 | 453.4 | 75.11 | 57.26 | 6796.94 | 0.76 | 0.88 | 6.82 | 0.4 | 1 | 10
70 | 105 | CONCLUIDO | 3.6843 | 27.14 | 24.01 | 102.9 | 1.41 | 14 | 232.76 | 55.27 | 18.5 | 12 | 53.99 | 28941.18 | 334.8 | 453.37 | 74.1 | 57.26 | 6300.22 | 0.77 | 0.88 | 6.81 | 0.37 | 1 | 10
71 | 105 | CONCLUIDO | 3.6846 | 27.14 | 24.01 | 102.89 | 1.43 | 14 | 233.19 | 55.27 | 18.75 | 12 | 54.17 | 28993.92 | 335.2 | 453.4 | 74.11 | 57.26 | 6301.46 | 0.77 | 0.88 | 6.81 | 0.37 | 1 | 10
72 | 105 | CONCLUIDO | 3.6844 | 27.14 | 24.01 | 102.9 | 1.45 | 14 | 233.62 | 55.27 | 19 | 12 | 54.34 | 29046.73 | 335.52 | 453.36 | 74.07 | 57.26 | 6283.78 | 0.77 | 0.88 | 6.81 | 0.37 | 1 | 10
73 | 105 | CONCLUIDO | 3.684 | 27.14 | 24.01 | 102.91 | 1.46 | 14 | 234.04 | 55.27 | 19.25 | 12 | 54.52 | 29099.59 | 335.21 | 453.39 | 73.9 | 57.26 | 6199.41 | 0.77 | 0.88 | 6.82 | 0.37 | 1 | 10
74 | 105 | CONCLUIDO | 3.6852 | 27.14 | 24 | 102.87 | 1.48 | 14 | 234.47 | 55.27 | 19.5 | 12 | 54.7 | 29152.52 | 335.03 | 453.38 | 73.8 | 57.26 | 6149.75 | 0.78 | 0.88 | 6.81 | 0.36 | 1 | 10
75 | 105 | CONCLUIDO | 3.6841 | 27.14 | 24.01 | 102.9 | 1.49 | 14 | 234.9 | 55.27 | 19.75 | 12 | 54.88 | 29205.51 | 334.05 | 453.43 | 73.89 | 57.26 | 6193.78 | 0.77 | 0.88 | 6.82 | 0.37 | 1 | 10
76 | 105 | CONCLUIDO | 3.6916 | 27.09 | 24 | 110.76 | 1.51 | 13 | 235.33 | 55.27 | 20 | 11 | 55.06 | 29258.57 | 333.91 | 453.41 | 73.52 | 57.26 | 6015.02 | 0.78 | 0.88 | 6.81 | 0.36 | 1 | 10
77 | 105 | CONCLUIDO | 3.6917 | 27.09 | 24 | 110.75 | 1.53 | 13 | 235.76 | 55.27 | 20.25 | 11 | 55.24 | 29311.69 | 334.01 | 453.41 | 73.58 | 57.26 | 6040.87 | 0.78 | 0.88 | 6.81 | 0.35 | 1 | 10
78 | 105 | CONCLUIDO | 3.6925 | 27.08 | 23.99 | 110.72 | 1.54 | 13 | 236.2 | 55.27 | 20.5 | 11 | 55.42 | 29364.87 | 333.81 | 453.37 | 73.4 | 57.26 | 5951.18 | 0.78 | 0.88 | 6.81 | 0.35 | 1 | 10
79 | 105 | CONCLUIDO | 3.6926 | 27.08 | 23.99 | 110.72 | 1.56 | 13 | 236.63 | 55.27 | 20.75 | 11 | 55.6 | 29418.12 | 333.92 | 453.4 | 73.36 | 57.26 | 5930.81 | 0.78 | 0.88 | 6.81 | 0.35 | 1 | 10
80 | 105 | CONCLUIDO | 3.6945 | 27.07 | 23.98 | 110.66 | 1.58 | 13 | 237.06 | 55.27 | 21 | 11 | 55.79 | 29471.44 | 333.76 | 453.4 | 72.91 | 57.26 | 5708.47 | 0.79 | 0.88 | 6.81 | 0.33 | 1 | 10
81 | 105 | CONCLUIDO | 3.6925 | 27.08 | 23.99 | 110.72 | 1.59 | 13 | 237.49 | 55.27 | 21.25 | 11 | 55.97 | 29524.81 | 333.7 | 453.38 | 73.24 | 57.26 | 5872.49 | 0.78 | 0.88 | 6.81 | 0.35 | 1 | 10
82 | 105 | CONCLUIDO | 3.6927 | 27.08 | 23.99 | 110.72 | 1.61 | 13 | 237.93 | 55.27 | 21.5 | 11 | 56.15 | 29578.26 | 333.14 | 453.4 | 73.28 | 57.26 | 5890.95 | 0.78 | 0.88 | 6.81 | 0.35 | 1 | 10
83 | 105 | CONCLUIDO | 3.7039 | 27 | 23.95 | 119.74 | 1.62 | 12 | 238.36 | 55.27 | 21.75 | 10 | 56.34 | 29631.77 | 332.03 | 453.36 | 71.95 | 57.26 | 5234.97 | 0.8 | 0.88 | 6.81 | 0.31 | 1 | 10
84 | 105 | CONCLUIDO | 3.7032 | 27 | 23.95 | 119.76 | 1.64 | 12 | 238.79 | 55.27 | 22 | 10 | 56.52 | 29685.34 | 332.15 | 453.37 | 72.01 | 57.26 | 5264.13 | 0.8 | 0.88 | 6.81 | 0.31 | 1 | 10
85 | 105 | CONCLUIDO | 3.7019 | 27.01 | 23.96 | 119.81 | 1.65 | 12 | 239.23 | 55.27 | 22.25 | 10 | 56.71 | 29738.98 | 332.42 | 453.36 | 72.54 | 57.26 | 5530.41 | 0.79 | 0.88 | 6.81 | 0.32 | 1 | 10
86 | 105 | CONCLUIDO | 3.7036 | 27 | 23.95 | 119.75 | 1.67 | 12 | 239.66 | 55.27 | 22.5 | 10 | 56.89 | 29792.69 | 331.91 | 453.43 | 72.13 | 57.26 | 5325.27 | 0.79 | 0.88 | 6.81 | 0.31 | 1 | 10
87 | 105 | CONCLUIDO | 3.7032 | 27 | 23.95 | 119.76 | 1.69 | 12 | 240.1 | 55.27 | 22.75 | 10 | 57.08 | 29846.46 | 331.8 | 453.36 | 72.16 | 57.26 | 5340.45 | 0.79 | 0.88 | 6.81 | 0.31 | 1 | 10
88 | 105 | CONCLUIDO | 3.7033 | 27 | 23.95 | 119.76 | 1.7 | 12 | 240.54 | 55.27 | 23 | 10 | 57.26 | 29900.43 | 331.69 | 453.36 | 72.37 | 57.26 | 5445.71 | 0.79 | 0.88 | 6.8 | 0.31 | 1 | 10
89 | 105 | CONCLUIDO | 3.7021 | 27.01 | 23.96 | 119.8 | 1.72 | 12 | 240.97 | 55.27 | 23.25 | 10 | 57.45 | 29954.34 | 331.57 | 453.39 | 72.3 | 57.26 | 5406.99 | 0.79 | 0.88 | 6.81 | 0.32 | 1 | 10
90 | 105 | CONCLUIDO | 3.7037 | 27 | 23.95 | 119.74 | 1.73 | 12 | 241.41 | 55.27 | 23.5 | 10 | 57.64 | 30008.32 | 330.65 | 453.36 | 72.08 | 57.26 | 5295.85 | 0.79 | 0.88 | 6.81 | 0.31 | 1 | 10
91 | 105 | CONCLUIDO | 3.7138 | 26.93 | 23.92 | 130.45 | 1.75 | 11 | 241.85 | 55.27 | 23.75 | 9 | 57.83 | 30062.36 | 330.11 | 453.37 | 71 | 57.26 | 4762.27 | 0.81 | 0.88 | 6.81 | 0.28 | 1 | 10
92 | 105 | CONCLUIDO | 3.7159 | 26.91 | 23.9 | 130.37 | 1.76 | 11 | 242.29 | 55.27 | 24 | 9 | 58.02 | 30116.47 | 330.62 | 453.38 | 70.58 | 57.26 | 4553.72 | 0.81 | 0.88 | 6.8 | 0.26 | 1 | 10
93 | 105 | CONCLUIDO | 3.7126 | 26.94 | 23.92 | 130.5 | 1.78 | 11 | 242.73 | 55.27 | 24.25 | 9 | 58.21 | 30170.65 | 331.07 | 453.36 | 71.19 | 57.26 | 4856.87 | 0.8 | 0.88 | 6.81 | 0.28 | 1 | 10
94 | 105 | CONCLUIDO | 3.7113 | 26.94 | 23.93 | 130.55 | 1.79 | 11 | 243.17 | 55.27 | 24.5 | 9 | 58.4 | 30224.9 | 331.47 | 453.39 | 71.6 | 57.26 | 5065.18 | 0.8 | 0.88 | 6.81 | 0.29 | 1 | 10
95 | 105 | CONCLUIDO | 3.7121 | 26.94 | 23.93 | 130.52 | 1.81 | 11 | 243.61 | 55.27 | 24.75 | 9 | 58.59 | 30279.22 | 331.22 | 453.37 | 71.32 | 57.26 | 4922.91 | 0.8 | 0.88 | 6.81 | 0.29 | 1 | 10
96 | 105 | CONCLUIDO | 3.7131 | 26.93 | 23.92 | 130.48 | 1.82 | 11 | 244.05 | 55.27 | 25 | 9 | 58.78 | 30333.61 | 330.9 | 453.41 | 71.19 | 57.26 | 4857.15 | 0.8 | 0.88 | 6.81 | 0.28 | 1 | 10
97 | 105 | CONCLUIDO | 3.7125 | 26.94 | 23.93 | 130.5 | 1.84 | 11 | 244.49 | 55.27 | 25.25 | 9 | 58.97 | 30388.06 | 330.44 | 453.4 | 71.23 | 57.26 | 4876.16 | 0.8 | 0.88 | 6.81 | 0.28 | 1 | 10
98 | 105 | CONCLUIDO | 3.7137 | 26.93 | 23.92 | 130.45 | 1.85 | 11 | 244.93 | 55.27 | 25.5 | 9 | 59.16 | 30442.58 | 329.94 | 453.43 | 70.93 | 57.26 | 4726.94 | 0.81 | 0.88 | 6.81 | 0.28 | 1 | 10
99 | 105 | CONCLUIDO | 3.712 | 26.94 | 23.93 | 130.52 | 1.87 | 11 | 245.38 | 55.27 | 25.75 | 9 | 59.35 | 30497.18 | 329.02 | 453.4 | 71.31 | 57.26 | 4916.21 | 0.8 | 0.88 | 6.81 | 0.29 | 1 | 10
100 | 105 | CONCLUIDO | 3.7102 | 26.95 | 23.94 | 130.59 | 1.88 | 11 | 245.82 | 55.27 | 26 | 9 | 59.55 | 30551.84 | 327.97 | 453.37 | 71.74 | 57.26 | 5133.27 | 0.8 | 0.88 | 6.81 | 0.3 | 1 | 10
101 | 105 | CONCLUIDO | 3.722 | 26.87 | 23.9 | 143.38 | 1.9 | 10 | 246.26 | 55.27 | 26.25 | 8 | 59.74 | 30606.57 | 327.86 | 453.37 | 70.45 | 57.26 | 4493.59 | 0.81 | 0.89 | 6.8 | 0.26 | 1 | 10
102 | 105 | CONCLUIDO | 3.7215 | 26.87 | 23.9 | 143.4 | 1.91 | 10 | 246.71 | 55.27 | 26.5 | 8 | 59.93 | 30661.38 | 328.14 | 453.38 | 70.42 | 57.26 | 4479.08 | 0.81 | 0.88 | 6.81 | 0.26 | 1 | 10
103 | 105 | CONCLUIDO | 3.7227 | 26.86 | 23.89 | 143.35 | 1.93 | 10 | 247.15 | 55.27 | 26.75 | 8 | 60.13 | 30716.25 | 328.25 | 453.36 | 70.14 | 57.26 | 4340.3 | 0.82 | 0.89 | 6.81 | 0.25 | 1 | 10
104 | 105 | CONCLUIDO | 3.7232 | 26.86 | 23.89 | 143.33 | 1.94 | 10 | 247.6 | 55.27 | 27 | 8 | 60.33 | 30771.2 | 328.35 | 453.39 | 70.05 | 57.26 | 4293.43 | 0.82 | 0.89 | 6.81 | 0.25 | 1 | 10
105 | 105 | CONCLUIDO | 3.721 | 26.87 | 23.9 | 143.42 | 1.95 | 10 | 248.04 | 55.27 | 27.25 | 8 | 60.52 | 30826.21 | 328.81 | 453.39 | 70.61 | 57.26 | 4574.33 | 0.81 | 0.88 | 6.81 | 0.26 | 1 | 10
106 | 105 | CONCLUIDO | 3.7226 | 26.86 | 23.89 | 143.35 | 1.97 | 10 | 248.49 | 55.27 | 27.5 | 8 | 60.72 | 30881.3 | 328.67 | 453.38 | 70.31 | 57.26 | 4423.72 | 0.81 | 0.89 | 6.8 | 0.25 | 1 | 10
107 | 105 | CONCLUIDO | 3.7221 | 26.87 | 23.9 | 143.38 | 1.98 | 10 | 248.94 | 55.27 | 27.75 | 8 | 60.92 | 30936.46 | 328.68 | 453.36 | 70.4 | 57.26 | 4470.45 | 0.81 | 0.89 | 6.81 | 0.26 | 1 | 10
108 | 105 | CONCLUIDO | 3.7202 | 26.88 | 23.91 | 143.46 | 2 | 10 | 249.39 | 55.27 | 28 | 8 | 61.11 | 30991.69 | 328.8 | 453.36 | 70.8 | 57.26 | 4668.48 | 0.81 | 0.88 | 6.81 | 0.27 | 1 | 10
109 | 105 | CONCLUIDO | 3.7207 | 26.88 | 23.91 | 143.44 | 2.01 | 10 | 249.83 | 55.27 | 28.25 | 8 | 61.31 | 31047 | 328.39 | 453.37 | 70.7 | 57.26 | 4616.69 | 0.81 | 0.88 | 6.81 | 0.27 | 1 | 10
110 | 105 | CONCLUIDO | 3.7233 | 26.86 | 23.89 | 143.33 | 2.03 | 10 | 250.28 | 55.27 | 28.5 | 8 | 61.51 | 31102.37 | 327.29 | 453.36 | 70.08 | 57.26 | 4310.56 | 0.82 | 0.89 | 6.8 | 0.25 | 1 | 10
111 | 105 | CONCLUIDO | 3.7236 | 26.86 | 23.89 | 143.31 | 2.04 | 10 | 250.73 | 55.27 | 28.75 | 8 | 61.71 | 31157.82 | 326.87 | 453.4 | 70 | 57.26 | 4268.62 | 0.82 | 0.89 | 6.8 | 0.24 | 1 | 10
112 | 105 | CONCLUIDO | 3.7232 | 26.86 | 23.89 | 143.33 | 2.05 | 10 | 251.18 | 55.27 | 29 | 8 | 61.91 | 31213.35 | 326.11 | 453.37 | 70.07 | 57.26 | 4302.56 | 0.82 | 0.89 | 6.81 | 0.25 | 1 | 10
113 | 105 | CONCLUIDO | 3.7323 | 26.79 | 23.86 | 159.09 | 2.07 | 9 | 251.63 | 55.27 | 29.25 | 7 | 62.11 | 31268.94 | 326.08 | 453.37 | 69.22 | 57.26 | 3885.45 | 0.83 | 0.89 | 6.81 | 0.22 | 1 | 10
114 | 105 | CONCLUIDO | 3.7325 | 26.79 | 23.86 | 159.08 | 2.08 | 9 | 252.08 | 55.27 | 29.5 | 7 | 62.31 | 31324.61 | 326.51 | 453.41 | 69.36 | 57.26 | 3954.13 | 0.83 | 0.89 | 6.8 | 0.22 | 1 | 10
115 | 105 | CONCLUIDO | 3.7309 | 26.8 | 23.87 | 159.16 | 2.1 | 9 | 252.54 | 55.27 | 29.75 | 7 | 62.51 | 31380.35 | 326.72 | 453.36 | 69.55 | 57.26 | 4050.01 | 0.82 | 0.89 | 6.81 | 0.23 | 1 | 10
116 | 105 | CONCLUIDO | 3.7317 | 26.8 | 23.87 | 159.12 | 2.11 | 9 | 252.99 | 55.27 | 30 | 7 | 62.72 | 31436.17 | 326.82 | 453.36 | 69.5 | 57.26 | 4025.25 | 0.82 | 0.89 | 6.8 | 0.23 | 1 | 10
117 | 105 | CONCLUIDO | 3.7311 | 26.8 | 23.87 | 159.15 | 2.12 | 9 | 253.44 | 55.27 | 30.25 | 7 | 62.92 | 31492.06 | 327.15 | 453.36 | 69.53 | 57.26 | 4039.75 | 0.82 | 0.89 | 6.81 | 0.23 | 1 | 10
118 | 105 | CONCLUIDO | 3.7325 | 26.79 | 23.86 | 159.08 | 2.14 | 9 | 253.9 | 55.27 | 30.5 | 7 | 63.12 | 31548.03 | 327.03 | 453.36 | 69.15 | 57.26 | 3849.88 | 0.83 | 0.89 | 6.81 | 0.22 | 1 | 10
119 | 105 | CONCLUIDO | 3.7322 | 26.79 | 23.86 | 159.09 | 2.15 | 9 | 254.35 | 55.27 | 30.75 | 7 | 63.33 | 31604.07 | 327.25 | 453.37 | 69.14 | 57.26 | 3842.41 | 0.83 | 0.89 | 6.81 | 0.22 | 1 | 10
120 | 105 | CONCLUIDO | 3.7308 | 26.8 | 23.87 | 159.16 | 2.16 | 9 | 254.81 | 55.27 | 31 | 7 | 63.53 | 31660.19 | 327.01 | 453.38 | 69.63 | 57.26 | 4086.59 | 0.82 | 0.89 | 6.8 | 0.23 | 1 | 10
121 | 105 | CONCLUIDO | 3.7306 | 26.81 | 23.88 | 159.17 | 2.18 | 9 | 255.26 | 55.27 | 31.25 | 7 | 63.74 | 31716.38 | 327.25 | 453.38 | 69.67 | 57.26 | 4108.83 | 0.82 | 0.89 | 6.81 | 0.24 | 1 | 10
122 | 105 | CONCLUIDO | 3.7322 | 26.79 | 23.86 | 159.09 | 2.19 | 9 | 255.72 | 55.27 | 31.5 | 7 | 63.95 | 31772.65 | 326.72 | 453.36 | 69.25 | 57.26 | 3896.24 | 0.83 | 0.89 | 6.81 | 0.22 | 1 | 10
123 | 105 | CONCLUIDO | 3.7315 | 26.8 | 23.87 | 159.13 | 2.21 | 9 | 256.17 | 55.27 | 31.75 | 7 | 64.15 | 31829 | 326.12 | 453.36 | 69.5 | 57.26 | 4023.05 | 0.82 | 0.89 | 6.8 | 0.23 | 1 | 10
124 | 105 | CONCLUIDO | 3.7315 | 26.8 | 23.87 | 159.13 | 2.22 | 9 | 256.63 | 55.27 | 32 | 7 | 64.36 | 31885.42 | 325.21 | 453.37 | 69.55 | 57.26 | 4048.28 | 0.82 | 0.89 | 6.8 | 0.23 | 1 | 10
125 | 105 | CONCLUIDO | 3.7306 | 26.8 | 23.88 | 159.17 | 2.23 | 9 | 257.09 | 55.27 | 32.25 | 7 | 64.57 | 31942.05 | 325.04 | 453.37 | 69.7 | 57.26 | 4123.56 | 0.82 | 0.89 | 6.8 | 0.23 | 1 | 10
126 | 105 | CONCLUIDO | 3.73 | 26.81 | 23.88 | 159.2 | 2.25 | 9 | 257.55 | 55.27 | 32.5 | 7 | 64.78 | 31998.63 | 324.83 | 453.36 | 69.72 | 57.26 | 4134.07 | 0.82 | 0.89 | 6.81 | 0.24 | 1 | 10
127 | 105 | CONCLUIDO | 3.7313 | 26.8 | 23.87 | 159.14 | 2.26 | 9 | 258.01 | 55.27 | 32.75 | 7 | 64.99 | 32055.29 | 324.2 | 453.39 | 69.61 | 57.26 | 4080.6 | 0.82 | 0.89 | 6.8 | 0.23 | 1 | 10
128 | 105 | CONCLUIDO | 3.7417 | 26.73 | 23.84 | 178.78 | 2.27 | 8 | 258.47 | 55.27 | 33 | 6 | 65.2 | 32112.02 | 322.76 | 453.36 | 68.36 | 57.26 | 3456.95 | 0.84 | 0.89 | 6.8 | 0.2 | 1 | 10
129 | 105 | CONCLUIDO | 3.7421 | 26.72 | 23.83 | 178.75 | 2.28 | 8 | 258.93 | 55.27 | 33.25 | 6 | 65.41 | 32168.84 | 323.4 | 453.36 | 68.2 | 57.26 | 3380.52 | 0.84 | 0.89 | 6.81 | 0.19 | 1 | 10
130 | 105 | CONCLUIDO | 3.7422 | 26.72 | 23.83 | 178.75 | 2.3 | 8 | 259.39 | 55.27 | 33.5 | 6 | 65.62 | 32225.73 | 323.6 | 453.4 | 68.24 | 57.26 | 3400.36 | 0.84 | 0.89 | 6.8 | 0.19 | 1 | 10
131 | 105 | CONCLUIDO | 3.742 | 26.72 | 23.83 | 178.76 | 2.31 | 8 | 259.85 | 55.27 | 33.75 | 6 | 65.83 | 32282.7 | 323.99 | 453.37 | 68.33 | 57.26 | 3443.46 | 0.84 | 0.89 | 6.8 | 0.19 | 1 | 10
132 | 105 | CONCLUIDO | 3.7407 | 26.73 | 23.84 | 178.83 | 2.32 | 8 | 260.32 | 55.27 | 34 | 6 | 66.04 | 32339.75 | 324.36 | 453.37 | 68.49 | 57.26 | 3523.27 | 0.84 | 0.89 | 6.81 | 0.2 | 1 | 10
133 | 105 | CONCLUIDO | 3.742 | 26.72 | 23.83 | 178.76 | 2.34 | 8 | 260.78 | 55.27 | 34.25 | 6 | 66.26 | 32396.88 | 324.07 | 453.36 | 68.26 | 57.26 | 3406.85 | 0.84 | 0.89 | 6.81 | 0.19 | 1 | 10
134 | 105 | CONCLUIDO | 3.7413 | 26.73 | 23.84 | 178.79 | 2.35 | 8 | 261.24 | 55.27 | 34.5 | 6 | 66.47 | 32454.09 | 324.39 | 453.37 | 68.44 | 57.26 | 3497.96 | 0.84 | 0.89 | 6.8 | 0.2 | 1 | 10
135 | 105 | CONCLUIDO | 3.7419 | 26.72 | 23.84 | 178.76 | 2.36 | 8 | 261.71 | 55.27 | 34.75 | 6 | 66.68 | 32511.38 | 324.57 | 453.37 | 68.29 | 57.26 | 3424.02 | 0.84 | 0.89 | 6.8 | 0.19 | 1 | 10
136 | 105 | CONCLUIDO | 3.7421 | 26.72 | 23.83 | 178.75 | 2.38 | 8 | 262.17 | 55.27 | 35 | 6 | 66.9 | 32568.76 | 324.13 | 453.39 | 68.19 | 57.26 | 3375.37 | 0.84 | 0.89 | 6.8 | 0.19 | 1 | 10
137 | 105 | CONCLUIDO | 3.7421 | 26.72 | 23.83 | 178.75 | 2.39 | 8 | 262.64 | 55.27 | 35.25 | 6 | 67.12 | 32626.21 | 324.19 | 453.41 | 68.32 | 57.26 | 3438.37 | 0.84 | 0.89 | 6.8 | 0.19 | 1 | 10
138 | 105 | CONCLUIDO | 3.7426 | 26.72 | 23.83 | 178.72 | 2.4 | 8 | 263.1 | 55.27 | 35.5 | 6 | 67.33 | 32683.74 | 324.16 | 453.39 | 68.04 | 57.26 | 3297.34 | 0.84 | 0.89 | 6.81 | 0.19 | 1 | 10
139 | 105 | CONCLUIDO | 3.7413 | 26.73 | 23.84 | 178.8 | 2.41 | 8 | 263.57 | 55.27 | 35.75 | 6 | 67.55 | 32741.36 | 324.16 | 453.37 | 68.55 | 57.26 | 3554.15 | 0.84 | 0.89 | 6.8 | 0.2 | 1 | 10
140 | 105 | CONCLUIDO | 3.7407 | 26.73 | 23.84 | 178.83 | 2.43 | 8 | 264.04 | 55.27 | 36 | 6 | 67.77 | 32799.06 | 324.51 | 453.36 | 68.6 | 57.26 | 3579.83 | 0.83 | 0.89 | 6.8 | 0.2 | 1 | 10
141 | 105 | CONCLUIDO | 3.7408 | 26.73 | 23.84 | 178.82 | 2.44 | 8 | 264.51 | 55.27 | 36.25 | 6 | 67.99 | 32856.84 | 324.5 | 453.36 | 68.61 | 57.26 | 3584.44 | 0.83 | 0.89 | 6.8 | 0.2 | 1 | 10
142 | 105 | CONCLUIDO | 3.7416 | 26.73 | 23.84 | 178.78 | 2.45 | 8 | 264.98 | 55.27 | 36.5 | 6 | 68.2 | 32914.7 | 324.26 | 453.36 | 68.47 | 57.26 | 3511.71 | 0.84 | 0.89 | 6.8 | 0.2 | 1 | 10
143 | 105 | CONCLUIDO | 3.7412 | 26.73 | 23.84 | 178.8 | 2.46 | 8 | 265.45 | 55.27 | 36.75 | 6 | 68.42 | 32972.65 | 323.26 | 453.36 | 68.47 | 57.26 | 3512.12 | 0.84 | 0.89 | 6.8 | 0.2 | 1 | 10
144 | 105 | CONCLUIDO | 3.7421 | 26.72 | 23.83 | 178.75 | 2.48 | 8 | 265.92 | 55.27 | 37 | 6 | 68.65 | 33030.68 | 322.85 | 453.36 | 68.26 | 57.26 | 3408.62 | 0.84 | 0.89 | 6.8 | 0.19 | 1 | 10
145 | 105 | CONCLUIDO | 3.7422 | 26.72 | 23.83 | 178.75 | 2.49 | 8 | 266.39 | 55.27 | 37.25 | 6 | 68.87 | 33088.79 | 322.8 | 453.36 | 68.38 | 57.26 | 3466.4 | 0.84 | 0.89 | 6.8 | 0.19 | 1 | 10
146 | 105 | CONCLUIDO | 3.7414 | 26.73 | 23.84 | 178.79 | 2.5 | 8 | 266.86 | 55.27 | 37.5 | 6 | 69.09 | 33146.99 | 322.22 | 453.36 | 68.46 | 57.26 | 3507.73 | 0.84 | 0.89 | 6.8 | 0.2 | 1 | 10
147 | 105 | CONCLUIDO | 3.7402 | 26.74 | 23.85 | 178.85 | 2.51 | 8 | 267.33 | 55.27 | 37.75 | 6 | 69.31 | 33205.27 | 320.95 | 453.36 | 68.75 | 57.26 | 3652.8 | 0.83 | 0.89 | 6.8 | 0.21 | 1 | 10
148 | 105 | CONCLUIDO | 3.7396 | 26.74 | 23.85 | 178.89 | 2.53 | 8 | 267.81 | 55.27 | 38 | 6 | 69.53 | 33263.64 | 319.6 | 453.37 | 68.96 | 57.26 | 3760.12 | 0.83 | 0.89 | 6.8 | 0.21 | 1 | 10
149 | 105 | CONCLUIDO | 3.7489 | 26.67 | 23.83 | 204.22 | 2.54 | 7 | 268.28 | 55.27 | 38.25 | 5 | 69.76 | 33322.09 | 319.57 | 453.36 | 68.12 | 57.26 | 3340.88 | 0.84 | 0.89 | 6.8 | 0.19 | 1 | 10
150 | 105 | CONCLUIDO | 3.7484 | 26.68 | 23.83 | 204.25 | 2.55 | 7 | 268.75 | 55.27 | 38.5 | 5 | 69.98 | 33380.63 | 320.21 | 453.38 | 68.14 | 57.26 | 3351.24 | 0.84 | 0.89 | 6.8 | 0.19 | 1 | 10
151 | 105 | CONCLUIDO | 3.7494 | 26.67 | 23.82 | 204.19 | 2.56 | 7 | 269.23 | 55.27 | 38.75 | 5 | 70.21 | 33439.25 | 320.15 | 453.36 | 68.03 | 57.26 | 3298.11 | 0.84 | 0.89 | 6.8 | 0.18 | 1 | 10
152 | 105 | CONCLUIDO | 3.7509 | 26.66 | 23.81 | 204.1 | 2.57 | 7 | 269.71 | 55.27 | 39 | 5 | 70.43 | 33497.96 | 320.34 | 453.36 | 67.61 | 57.26 | 3087.97 | 0.85 | 0.89 | 6.8 | 0.17 | 1 | 10
153 | 105 | CONCLUIDO | 3.7495 | 26.67 | 23.82 | 204.19 | 2.59 | 7 | 270.18 | 55.27 | 39.25 | 5 | 70.66 | 33556.76 | 320.52 | 453.38 | 67.92 | 57.26 | 3243.26 | 0.84 | 0.89 | 6.8 | 0.18 | 1 | 10
154 | 105 | CONCLUIDO | 3.749 | 26.67 | 23.83 | 204.22 | 2.6 | 7 | 270.66 | 55.27 | 39.5 | 5 | 70.89 | 33615.65 | 320.94 | 453.36 | 68.04 | 57.26 | 3301.99 | 0.84 | 0.89 | 6.8 | 0.19 | 1 | 10
155 | 105 | CONCLUIDO | 3.7498 | 26.67 | 23.82 | 204.17 | 2.61 | 7 | 271.14 | 55.27 | 39.75 | 5 | 71.12 | 33674.62 | 321 | 453.36 | 67.83 | 57.26 | 3196.8 | 0.84 | 0.89 | 6.8 | 0.18 | 1 | 10
156 | 105 | CONCLUIDO | 3.7509 | 26.66 | 23.81 | 204.1 | 2.62 | 7 | 271.62 | 55.27 | 40 | 5 | 71.35 | 33733.68 | 321.25 | 453.37 | 67.59 | 57.26 | 3078.83 | 0.85 | 0.89 | 6.8 | 0.17 | 1 | 10