## Sheet1
| Volume de calda [L] | STATUS | Capacidade operacional [ha/h] | Tempo de missao [h] | Tempo util [h] | Tempo por voo [min] | Autonomia Projetada [h] | N° Voos | MTOW [kg] | Massa Estrutura [kg] | Combustível [kg] | Abastecimentos | Massa gerador | Potência gerador [W] | Combustível consumido [L] | Calda cons [L] | Distância percorrida [km] | Distância Pulverizando [km] | RTL ACUMULADO[m] | EOC [km/km] | EOC [h/h] | Tempo de manobra [h] | Tempo rtl_rtw [h] | V pulv [m/s] | V desloc [m/s]
0 | 110 | CONCLUIDO | 1.8635 | 53.66 | 35.05 | 5.55 | 0.08 | 379 | 213.37 | 56.13 | 1 | 377 | 46.25 | 26550.29 | 523 | 454.35 | 433.52 | 57.26 | 184185.65 | 0.13 | 0.6 | 7.43 | 11.38 | 1 | 10
1 | 110 | CONCLUIDO | 2.1734 | 46.01 | 31.79 | 6.94 | 0.1 | 275 | 213.78 | 56.13 | 1.25 | 273 | 46.4 | 26600.32 | 474.4 | 454 | 327.45 | 57.26 | 131666.98 | 0.17 | 0.67 | 7.24 | 8.13 | 1 | 10
2 | 110 | CONCLUIDO | 2.3973 | 41.71 | 29.98 | 8.33 | 0.12 | 216 | 214.19 | 56.13 | 1.5 | 214 | 46.56 | 26650.41 | 447.35 | 454.04 | 268.64 | 57.26 | 102558.31 | 0.21 | 0.71 | 7.14 | 6.33 | 1 | 10
3 | 110 | CONCLUIDO | 2.569 | 38.93 | 28.8 | 9.71 | 0.14 | 178 | 214.59 | 56.13 | 1.75 | 176 | 46.72 | 26700.55 | 429.55 | 453.95 | 230.12 | 57.26 | 83489.38 | 0.25 | 0.73 | 7.07 | 5.14 | 1 | 10
4 | 110 | CONCLUIDO | 2.6959 | 37.09 | 28.06 | 11.08 | 0.17 | 152 | 215 | 56.13 | 2 | 150 | 46.87 | 26750.75 | 418.5 | 453.83 | 205.81 | 57.26 | 71463.3 | 0.28 | 0.75 | 7.04 | 4.41 | 1 | 10
5 | 110 | CONCLUIDO | 2.807 | 35.63 | 27.44 | 12.47 | 0.19 | 132 | 215.41 | 56.13 | 2.25 | 130 | 47.03 | 26801 | 409.05 | 453.75 | 185.46 | 57.26 | 61390.09 | 0.31 | 0.77 | 7.01 | 3.79 | 1 | 10
6 | 110 | CONCLUIDO | 2.8938 | 34.56 | 27 | 13.85 | 0.21 | 117 | 215.82 | 56.13 | 2.5 | 115 | 47.19 | 26851.31 | 402.38 | 453.65 | 171.4 | 57.26 | 54435.36 | 0.33 | 0.78 | 6.98 | 3.36 | 1 | 10
7 | 110 | CONCLUIDO | 2.9654 | 33.72 | 26.68 | 15.24 | 0.23 | 105 | 216.22 | 56.13 | 2.75 | 103 | 47.35 | 26901.66 | 397.38 | 453.58 | 160.43 | 57.26 | 49007.35 | 0.36 | 0.79 | 6.97 | 3.03 | 1 | 10
8 | 110 | CONCLUIDO | 3.0311 | 32.99 | 26.37 | 16.65 | 0.25 | 95 | 216.63 | 56.13 | 3 | 93 | 47.51 | 26952.08 | 392.56 | 453.55 | 150.61 | 57.26 | 44150.48 | 0.38 | 0.8 | 6.95 | 2.72 | 1 | 10
9 | 110 | CONCLUIDO | 3.0858 | 32.41 | 26.12 | 18.01 | 0.27 | 87 | 217.04 | 56.13 | 3.25 | 85 | 47.66 | 27002.55 | 388.74 | 453.63 | 142.42 | 57.26 | 40092.24 | 0.4 | 0.81 | 6.93 | 2.47 | 1 | 10
10 | 110 | CONCLUIDO | 3.1337 | 31.91 | 25.92 | 19.44 | 0.29 | 80 | 217.45 | 56.13 | 3.5 | 78 | 47.82 | 27053.07 | 385.53 | 453.5 | 136.09 | 57.26 | 36963.32 | 0.42 | 0.82 | 6.92 | 2.28 | 1 | 10
11 | 110 | CONCLUIDO | 3.1685 | 31.56 | 25.78 | 20.62 | 0.31 | 75 | 217.86 | 56.13 | 3.75 | 73 | 47.98 | 27103.65 | 383.27 | 453.48 | 131.59 | 57.26 | 34738.02 | 0.44 | 0.82 | 6.91 | 2.14 | 1 | 10
12 | 110 | CONCLUIDO | 3.2061 | 31.19 | 25.62 | 21.96 | 0.33 | 70 | 218.27 | 56.13 | 4 | 68 | 48.15 | 27154.29 | 380.79 | 453.6 | 126.16 | 57.26 | 32049.78 | 0.45 | 0.83 | 6.91 | 1.98 | 1 | 10
13 | 110 | CONCLUIDO | 3.243 | 30.84 | 25.48 | 23.52 | 0.35 | 65 | 218.68 | 56.13 | 4.25 | 63 | 48.31 | 27204.98 | 378.48 | 453.53 | 121.76 | 57.26 | 29873.18 | 0.47 | 0.83 | 6.9 | 1.83 | 1 | 10
14 | 110 | CONCLUIDO | 3.274 | 30.54 | 25.36 | 24.94 | 0.36 | 61 | 219.09 | 56.13 | 4.5 | 59 | 48.47 | 27255.72 | 376.36 | 453.48 | 117.63 | 57.26 | 27828.59 | 0.49 | 0.83 | 6.89 | 1.71 | 1 | 10
15 | 110 | CONCLUIDO | 3.2949 | 30.35 | 25.29 | 26.16 | 0.38 | 58 | 219.51 | 56.13 | 4.75 | 56 | 48.63 | 27306.53 | 375.2 | 453.48 | 115.51 | 57.26 | 26783.88 | 0.5 | 0.84 | 6.88 | 1.64 | 1 | 10
16 | 110 | CONCLUIDO | 3.3203 | 30.12 | 25.18 | 27.47 | 0.4 | 55 | 219.92 | 56.13 | 5 | 53 | 48.79 | 27357.39 | 373.66 | 453.61 | 112.35 | 57.26 | 25218.95 | 0.51 | 0.84 | 6.87 | 1.54 | 1 | 10
17 | 110 | CONCLUIDO | 3.3417 | 29.92 | 25.12 | 28.98 | 0.42 | 52 | 220.33 | 56.13 | 5.25 | 50 | 48.95 | 27408.3 | 372.4 | 453.45 | 109.67 | 57.26 | 23893.16 | 0.52 | 0.84 | 6.88 | 1.47 | 1 | 10
18 | 110 | CONCLUIDO | 3.3575 | 29.78 | 25.06 | 30.07 | 0.44 | 50 | 220.74 | 56.13 | 5.5 | 48 | 49.12 | 27459.27 | 371.37 | 453.45 | 108.14 | 57.26 | 23135.91 | 0.53 | 0.84 | 6.87 | 1.42 | 1 | 10
19 | 110 | CONCLUIDO | 3.3732 | 29.65 | 25.01 | 31.26 | 0.46 | 48 | 221.16 | 56.13 | 5.75 | 46 | 49.28 | 27510.3 | 370.35 | 453.39 | 106.51 | 57.26 | 22332.64 | 0.54 | 0.85 | 6.87 | 1.36 | 1 | 10
20 | 110 | CONCLUIDO | 3.4006 | 29.41 | 24.89 | 33.19 | 0.48 | 45 | 221.57 | 56.13 | 6 | 43 | 49.45 | 27561.39 | 368.51 | 453.55 | 102.47 | 57.26 | 20327.79 | 0.56 | 0.85 | 6.87 | 1.25 | 1 | 10
21 | 110 | CONCLUIDO | 3.4082 | 29.34 | 24.87 | 33.91 | 0.5 | 44 | 221.99 | 56.13 | 6.25 | 42 | 49.61 | 27612.53 | 367.93 | 453.4 | 101.98 | 57.26 | 20086.72 | 0.56 | 0.85 | 6.86 | 1.23 | 1 | 10
22 | 110 | CONCLUIDO | 3.4255 | 29.19 | 24.81 | 35.44 | 0.52 | 42 | 222.4 | 56.13 | 6.5 | 40 | 49.78 | 27663.85 | 366.97 | 453.48 | 100.03 | 57.26 | 19122.1 | 0.57 | 0.85 | 6.86 | 1.17 | 1 | 10
23 | 110 | CONCLUIDO | 3.4371 | 29.09 | 24.79 | 37.19 | 0.54 | 40 | 222.82 | 56.13 | 6.75 | 38 | 49.94 | 27715.11 | 366.44 | 453.5 | 99.28 | 57.26 | 18757.82 | 0.58 | 0.85 | 6.86 | 1.15 | 1 | 10
24 | 110 | CONCLUIDO | 3.4514 | 28.97 | 24.71 | 38.02 | 0.56 | 39 | 223.23 | 56.13 | 7 | 37 | 50.11 | 27766.43 | 365.11 | 453.44 | 97.45 | 57.26 | 17849.14 | 0.59 | 0.86 | 6.84 | 1.07 | 1 | 10
25 | 110 | CONCLUIDO | 3.4649 | 28.86 | 24.69 | 40.03 | 0.58 | 37 | 223.65 | 56.13 | 7.25 | 35 | 50.27 | 27817.81 | 364.32 | 453.5 | 95.88 | 57.26 | 17072.88 | 0.6 | 0.86 | 6.85 | 1.04 | 1 | 10
26 | 110 | CONCLUIDO | 3.4741 | 28.78 | 24.65 | 41.09 | 0.59 | 36 | 224.07 | 56.13 | 7.5 | 34 | 50.44 | 27869.24 | 363.69 | 453.43 | 94.71 | 57.26 | 16493.37 | 0.6 | 0.86 | 6.85 | 1.01 | 1 | 10
27 | 110 | CONCLUIDO | 3.4812 | 28.73 | 24.64 | 42.23 | 0.61 | 35 | 224.49 | 56.13 | 7.75 | 33 | 50.61 | 27920.73 | 363.37 | 453.41 | 94.34 | 57.26 | 16314.89 | 0.61 | 0.86 | 6.85 | 0.99 | 1 | 10
28 | 110 | CONCLUIDO | 3.494 | 28.62 | 24.57 | 43.36 | 0.63 | 34 | 224.9 | 56.13 | 8 | 32 | 50.78 | 27972.28 | 362.25 | 453.46 | 92.31 | 57.26 | 15302.1 | 0.62 | 0.86 | 6.85 | 0.93 | 1 | 10
29 | 110 | CONCLUIDO | 3.5006 | 28.57 | 24.56 | 44.66 | 0.65 | 33 | 225.32 | 56.13 | 8.25 | 31 | 50.95 | 28023.89 | 362.07 | 453.39 | 91.78 | 57.26 | 15040.91 | 0.62 | 0.86 | 6.85 | 0.92 | 1 | 10
30 | 110 | CONCLUIDO | 3.5097 | 28.49 | 24.53 | 45.99 | 0.67 | 32 | 225.74 | 56.13 | 8.5 | 30 | 51.11 | 28075.56 | 361.45 | 453.48 | 90.56 | 57.26 | 14439.58 | 0.63 | 0.86 | 6.85 | 0.89 | 1 | 10
31 | 110 | CONCLUIDO | 3.5192 | 28.42 | 24.49 | 47.41 | 0.69 | 31 | 226.16 | 56.13 | 8.75 | 29 | 51.28 | 28127.29 | 360.78 | 453.45 | 89.89 | 57.26 | 14106.68 | 0.64 | 0.86 | 6.84 | 0.85 | 1 | 10
32 | 110 | CONCLUIDO | 3.5283 | 28.34 | 24.46 | 48.92 | 0.71 | 30 | 226.58 | 56.13 | 9 | 28 | 51.45 | 28179.08 | 359.98 | 453.37 | 88.74 | 57.26 | 13539.59 | 0.65 | 0.86 | 6.84 | 0.82 | 1 | 10
33 | 110 | CONCLUIDO | 3.5369 | 28.27 | 24.44 | 50.56 | 0.72 | 29 | 227 | 56.13 | 9.25 | 27 | 51.62 | 28230.92 | 359.51 | 453.41 | 88.02 | 57.26 | 13183.97 | 0.65 | 0.87 | 6.83 | 0.79 | 1 | 10
34 | 110 | CONCLUIDO | 3.5326 | 28.31 | 24.47 | 50.63 | 0.74 | 29 | 227.42 | 56.13 | 9.5 | 27 | 51.8 | 28282.83 | 359.62 | 453.47 | 88.99 | 57.26 | 13669.09 | 0.64 | 0.86 | 6.84 | 0.83 | 1 | 10
35 | 110 | CONCLUIDO | 3.5452 | 28.21 | 24.41 | 52.31 | 0.76 | 28 | 227.84 | 56.13 | 9.75 | 26 | 51.97 | 28334.8 | 358.54 | 453.44 | 86.95 | 57.26 | 12650.92 | 0.66 | 0.87 | 6.84 | 0.77 | 1 | 10
36 | 110 | CONCLUIDO | 3.5536 | 28.14 | 24.39 | 54.2 | 0.78 | 27 | 228.27 | 56.13 | 10 | 25 | 52.14 | 28386.82 | 358.32 | 453.42 | 86.27 | 57.26 | 12318.32 | 0.66 | 0.87 | 6.84 | 0.75 | 1 | 10
37 | 110 | CONCLUIDO | 3.5626 | 28.07 | 24.36 | 56.21 | 0.8 | 26 | 228.69 | 56.13 | 10.25 | 24 | 52.31 | 28438.91 | 357.3 | 453.43 | 85.36 | 57.26 | 11866.47 | 0.67 | 0.87 | 6.83 | 0.72 | 1 | 10
38 | 110 | CONCLUIDO | 3.5654 | 28.05 | 24.34 | 56.16 | 0.81 | 26 | 229.11 | 56.13 | 10.5 | 24 | 52.48 | 28491.06 | 357 | 453.45 | 84.42 | 57.26 | 11398.11 | 0.68 | 0.87 | 6.84 | 0.7 | 1 | 10
39 | 110 | CONCLUIDO | 3.571 | 28 | 24.33 | 58.4 | 0.83 | 25 | 229.53 | 56.13 | 10.75 | 23 | 52.66 | 28543.27 | 356.91 | 453.41 | 84.62 | 57.26 | 11500.91 | 0.68 | 0.87 | 6.83 | 0.69 | 1 | 10
40 | 110 | CONCLUIDO | 3.5708 | 28.01 | 24.34 | 58.41 | 0.85 | 25 | 229.96 | 56.13 | 11 | 23 | 52.83 | 28595.54 | 356.73 | 453.44 | 84.52 | 57.26 | 11454.02 | 0.68 | 0.87 | 6.84 | 0.7 | 1 | 10
41 | 110 | CONCLUIDO | 3.5828 | 27.91 | 24.28 | 60.71 | 0.87 | 24 | 230.38 | 56.13 | 11.25 | 22 | 53 | 28647.87 | 356.16 | 453.47 | 82.89 | 57.26 | 10644.55 | 0.69 | 0.87 | 6.83 | 0.64 | 1 | 10
42 | 110 | CONCLUIDO | 3.5814 | 27.92 | 24.3 | 60.74 | 0.89 | 24 | 230.81 | 56.13 | 11.5 | 22 | 53.18 | 28700.26 | 355.87 | 453.43 | 83.37 | 57.26 | 10882.32 | 0.69 | 0.87 | 6.83 | 0.65 | 1 | 10
43 | 110 | CONCLUIDO | 3.5897 | 27.86 | 24.27 | 63.32 | 0.9 | 23 | 231.23 | 56.13 | 11.75 | 21 | 53.36 | 28752.71 | 355.38 | 453.37 | 82.46 | 57.26 | 10435.15 | 0.69 | 0.87 | 6.83 | 0.63 | 1 | 10
44 | 110 | CONCLUIDO | 3.5899 | 27.86 | 24.27 | 63.32 | 0.92 | 23 | 231.66 | 56.13 | 12 | 21 | 53.53 | 28805.23 | 355.17 | 453.42 | 82.64 | 57.26 | 10521.2 | 0.69 | 0.87 | 6.83 | 0.63 | 1 | 10
45 | 110 | CONCLUIDO | 3.6005 | 27.77 | 24.23 | 66.09 | 0.94 | 22 | 232.08 | 56.13 | 12.25 | 20 | 53.71 | 28857.81 | 354.64 | 453.42 | 81.28 | 57.26 | 9848.99 | 0.7 | 0.87 | 6.82 | 0.59 | 1 | 10
46 | 110 | CONCLUIDO | 3.5992 | 27.78 | 24.24 | 66.11 | 0.96 | 22 | 232.51 | 56.13 | 12.5 | 20 | 53.88 | 28910.45 | 354.62 | 453.49 | 81.64 | 57.26 | 10027.57 | 0.7 | 0.87 | 6.82 | 0.6 | 1 | 10
47 | 110 | CONCLUIDO | 3.6103 | 27.7 | 24.2 | 69.14 | 0.97 | 21 | 232.94 | 56.13 | 12.75 | 19 | 54.06 | 28963.15 | 353.6 | 453.4 | 80.05 | 57.26 | 9236.23 | 0.72 | 0.87 | 6.83 | 0.56 | 1 | 10
48 | 110 | CONCLUIDO | 3.6072 | 27.72 | 24.22 | 69.21 | 0.99 | 21 | 233.37 | 56.13 | 13 | 19 | 54.24 | 29015.91 | 353.7 | 453.38 | 80.9 | 57.26 | 9662.44 | 0.71 | 0.87 | 6.83 | 0.58 | 1 | 10
49 | 110 | CONCLUIDO | 3.6075 | 27.72 | 24.22 | 69.2 | 1.01 | 21 | 233.79 | 56.13 | 13.25 | 19 | 54.42 | 29068.74 | 353.82 | 453.43 | 80.82 | 57.26 | 9622.09 | 0.71 | 0.87 | 6.83 | 0.58 | 1 | 10
50 | 110 | CONCLUIDO | 3.6178 | 27.64 | 24.18 | 72.55 | 1.02 | 20 | 234.22 | 56.13 | 13.5 | 18 | 54.6 | 29121.64 | 353.07 | 453.38 | 79.61 | 57.26 | 9023.93 | 0.72 | 0.87 | 6.82 | 0.54 | 1 | 10
51 | 110 | CONCLUIDO | 3.6179 | 27.64 | 24.18 | 72.55 | 1.04 | 20 | 234.65 | 56.13 | 13.75 | 18 | 54.78 | 29174.59 | 352.97 | 453.37 | 79.65 | 57.26 | 9040.93 | 0.72 | 0.87 | 6.83 | 0.54 | 1 | 10
52 | 110 | CONCLUIDO | 3.6252 | 27.58 | 24.17 | 76.33 | 1.06 | 19 | 235.08 | 56.13 | 14 | 17 | 54.96 | 29227.61 | 351.88 | 453.39 | 79.16 | 57.26 | 8804.43 | 0.72 | 0.88 | 6.82 | 0.53 | 1 | 10
53 | 110 | CONCLUIDO | 3.6265 | 27.58 | 24.16 | 76.29 | 1.08 | 19 | 235.51 | 56.13 | 14.25 | 17 | 55.14 | 29280.69 | 352.18 | 453.4 | 78.88 | 57.26 | 8663.65 | 0.73 | 0.88 | 6.82 | 0.52 | 1 | 10
54 | 110 | CONCLUIDO | 3.628 | 27.56 | 24.15 | 76.26 | 1.09 | 19 | 235.94 | 56.13 | 14.5 | 17 | 55.32 | 29333.84 | 351.76 | 453.39 | 78.7 | 57.26 | 8571.87 | 0.73 | 0.88 | 6.82 | 0.51 | 1 | 10
55 | 110 | CONCLUIDO | 3.6278 | 27.56 | 24.15 | 76.26 | 1.11 | 19 | 236.37 | 56.13 | 14.75 | 17 | 55.5 | 29387.05 | 351.12 | 453.4 | 78.68 | 57.26 | 8562.96 | 0.73 | 0.88 | 6.82 | 0.51 | 1 | 10
56 | 110 | CONCLUIDO | 3.6348 | 27.51 | 24.14 | 80.46 | 1.13 | 18 | 236.81 | 56.13 | 15 | 16 | 55.68 | 29440.33 | 351.36 | 453.39 | 78.15 | 57.26 | 8305.03 | 0.73 | 0.88 | 6.82 | 0.5 | 1 | 10
57 | 110 | CONCLUIDO | 3.636 | 27.5 | 24.13 | 80.43 | 1.14 | 18 | 237.24 | 56.13 | 15.25 | 16 | 55.86 | 29493.67 | 351.2 | 453.36 | 77.84 | 57.26 | 8146.71 | 0.74 | 0.88 | 6.82 | 0.49 | 1 | 10
58 | 110 | CONCLUIDO | 3.6368 | 27.5 | 24.12 | 80.41 | 1.16 | 18 | 237.67 | 56.13 | 15.5 | 16 | 56.05 | 29547.07 | 350.71 | 453.37 | 77.46 | 57.26 | 7959.56 | 0.74 | 0.88 | 6.83 | 0.48 | 1 | 10
59 | 110 | CONCLUIDO | 3.644 | 27.44 | 24.11 | 85.1 | 1.18 | 17 | 238.11 | 56.13 | 15.75 | 15 | 56.23 | 29600.54 | 350.54 | 453.37 | 77.34 | 57.26 | 7903.76 | 0.74 | 0.88 | 6.82 | 0.47 | 1 | 10
60 | 110 | CONCLUIDO | 3.6451 | 27.43 | 24.1 | 85.07 | 1.19 | 17 | 238.54 | 56.13 | 16 | 15 | 56.41 | 29654.08 | 350.4 | 453.39 | 77.07 | 57.26 | 7770.09 | 0.74 | 0.88 | 6.82 | 0.46 | 1 | 10
61 | 110 | CONCLUIDO | 3.6462 | 27.43 | 24.1 | 85.04 | 1.21 | 17 | 238.97 | 56.13 | 16.25 | 15 | 56.6 | 29707.68 | 350.33 | 453.42 | 76.98 | 57.26 | 7722.33 | 0.74 | 0.88 | 6.81 | 0.45 | 1 | 10
62 | 110 | CONCLUIDO | 3.6459 | 27.43 | 24.1 | 85.05 | 1.23 | 17 | 239.41 | 56.13 | 16.5 | 15 | 56.78 | 29761.35 | 349.66 | 453.4 | 76.55 | 57.26 | 7508.81 | 0.75 | 0.88 | 6.83 | 0.46 | 1 | 10
63 | 110 | CONCLUIDO | 3.6548 | 27.36 | 24.07 | 90.27 | 1.24 | 16 | 239.85 | 56.13 | 16.75 | 14 | 56.97 | 29815.09 | 349.11 | 453.41 | 76.11 | 57.26 | 7295.03 | 0.75 | 0.88 | 6.82 | 0.43 | 1 | 10
64 | 110 | CONCLUIDO | 3.6552 | 27.36 | 24.07 | 90.26 | 1.26 | 16 | 240.28 | 56.13 | 17 | 14 | 57.16 | 29869.01 | 349.54 | 453.44 | 75.92 | 57.26 | 7199.62 | 0.75 | 0.88 | 6.82 | 0.43 | 1 | 10
65 | 110 | CONCLUIDO | 3.655 | 27.36 | 24.07 | 90.27 | 1.27 | 16 | 240.72 | 56.13 | 17.25 | 14 | 57.34 | 29922.88 | 349.41 | 453.45 | 76.07 | 57.26 | 7272.62 | 0.75 | 0.88 | 6.81 | 0.43 | 1 | 10
66 | 110 | CONCLUIDO | 3.6539 | 27.37 | 24.08 | 90.3 | 1.29 | 16 | 241.16 | 56.13 | 17.5 | 14 | 57.53 | 29976.82 | 349.22 | 453.44 | 76.1 | 57.26 | 7289.22 | 0.75 | 0.88 | 6.82 | 0.44 | 1 | 10
67 | 110 | CONCLUIDO | 3.655 | 27.36 | 24.07 | 90.27 | 1.31 | 16 | 241.59 | 56.13 | 17.75 | 14 | 57.72 | 30030.83 | 348.4 | 453.41 | 75.96 | 57.26 | 7218.35 | 0.75 | 0.88 | 6.82 | 0.43 | 1 | 10
68 | 110 | CONCLUIDO | 3.6671 | 27.27 | 24.02 | 96.09 | 1.32 | 15 | 242.03 | 56.13 | 18 | 13 | 57.91 | 30084.9 | 348.07 | 453.39 | 74.56 | 57.26 | 6523.59 | 0.77 | 0.88 | 6.81 | 0.38 | 1 | 10
69 | 110 | CONCLUIDO | 3.6643 | 27.29 | 24.04 | 96.18 | 1.34 | 15 | 242.47 | 56.13 | 18.25 | 13 | 58.1 | 30139.04 | 348.48 | 453.45 | 75.02 | 57.26 | 6754.96 | 0.76 | 0.88 | 6.82 | 0.4 | 1 | 10
70 | 110 | CONCLUIDO | 3.6641 | 27.29 | 24.05 | 96.18 | 1.35 | 15 | 242.91 | 56.13 | 18.5 | 13 | 58.28 | 30193.25 | 347.99 | 453.36 | 75.03 | 57.26 | 6757.7 | 0.76 | 0.88 | 6.82 | 0.41 | 1 | 10
71 | 110 | CONCLUIDO | 3.6656 | 27.28 | 24.03 | 96.14 | 1.37 | 15 | 243.35 | 56.13 | 18.75 | 13 | 58.47 | 30247.53 | 347.34 | 453.36 | 74.89 | 57.26 | 6689.72 | 0.76 | 0.88 | 6.81 | 0.39 | 1 | 10
72 | 110 | CONCLUIDO | 3.6641 | 27.29 | 24.05 | 96.18 | 1.39 | 15 | 243.79 | 56.13 | 19 | 13 | 58.67 | 30301.87 | 346.75 | 453.41 | 75.29 | 57.26 | 6889.19 | 0.76 | 0.88 | 6.81 | 0.4 | 1 | 10
73 | 110 | CONCLUIDO | 3.6726 | 27.23 | 24.02 | 102.96 | 1.4 | 14 | 244.23 | 56.13 | 19.25 | 12 | 58.86 | 30356.29 | 346.62 | 453.42 | 74.45 | 57.26 | 6473.24 | 0.77 | 0.88 | 6.81 | 0.38 | 1 | 10
74 | 110 | CONCLUIDO | 3.6741 | 27.22 | 24.01 | 102.92 | 1.42 | 14 | 244.68 | 56.13 | 19.5 | 12 | 59.05 | 30410.77 | 347.04 | 453.43 | 74.04 | 57.26 | 6270.55 | 0.77 | 0.88 | 6.82 | 0.37 | 1 | 10
75 | 110 | CONCLUIDO | 3.6747 | 27.21 | 24.01 | 102.9 | 1.43 | 14 | 245.12 | 56.13 | 19.75 | 12 | 59.24 | 30465.32 | 347.04 | 453.38 | 74 | 57.26 | 6246.57 | 0.77 | 0.88 | 6.81 | 0.37 | 1 | 10
76 | 110 | CONCLUIDO | 3.6751 | 27.21 | 24.01 | 102.88 | 1.45 | 14 | 245.56 | 56.13 | 20 | 12 | 59.43 | 30519.94 | 346.7 | 453.48 | 73.82 | 57.26 | 6156.15 | 0.78 | 0.88 | 6.82 | 0.36 | 1 | 10
77 | 110 | CONCLUIDO | 3.6752 | 27.21 | 24.01 | 102.88 | 1.46 | 14 | 246 | 56.13 | 20.25 | 12 | 59.63 | 30574.64 | 346.32 | 453.38 | 73.92 | 57.26 | 6208.87 | 0.77 | 0.88 | 6.81 | 0.37 | 1 | 10
78 | 110 | CONCLUIDO | 3.675 | 27.21 | 24.01 | 102.89 | 1.48 | 14 | 246.45 | 56.13 | 20.5 | 12 | 59.82 | 30629.4 | 345.46 | 453.4 | 73.96 | 57.26 | 6228.25 | 0.77 | 0.88 | 6.81 | 0.37 | 1 | 10
79 | 110 | CONCLUIDO | 3.6835 | 27.15 | 23.99 | 110.71 | 1.49 | 13 | 246.89 | 56.13 | 20.75 | 11 | 60.02 | 30684.23 | 345.63 | 453.37 | 73.43 | 57.26 | 5968.94 | 0.78 | 0.88 | 6.81 | 0.35 | 1 | 10
80 | 110 | CONCLUIDO | 3.6817 | 27.16 | 24 | 110.77 | 1.51 | 13 | 247.34 | 56.13 | 21 | 11 | 60.21 | 30739.14 | 345.78 | 453.4 | 73.6 | 57.26 | 6051.14 | 0.78 | 0.88 | 6.82 | 0.36 | 1 | 10
81 | 110 | CONCLUIDO | 3.6828 | 27.15 | 23.99 | 110.73 | 1.53 | 13 | 247.78 | 56.13 | 21.25 | 11 | 60.41 | 30794.11 | 345.56 | 453.41 | 73.42 | 57.26 | 5964.95 | 0.78 | 0.88 | 6.81 | 0.35 | 1 | 10
82 | 110 | CONCLUIDO | 3.6832 | 27.15 | 23.99 | 110.72 | 1.54 | 13 | 248.23 | 56.13 | 21.5 | 11 | 60.6 | 30849.16 | 345.72 | 453.38 | 73.31 | 57.26 | 5907.37 | 0.78 | 0.88 | 6.81 | 0.35 | 1 | 10
83 | 110 | CONCLUIDO | 3.6845 | 27.14 | 23.98 | 110.67 | 1.56 | 13 | 248.68 | 56.13 | 21.75 | 11 | 60.8 | 30904.28 | 345.62 | 453.39 | 72.92 | 57.26 | 5715.35 | 0.79 | 0.88 | 6.81 | 0.34 | 1 | 10
84 | 110 | CONCLUIDO | 3.6835 | 27.15 | 23.99 | 110.71 | 1.57 | 13 | 249.12 | 56.13 | 22 | 11 | 61 | 30959.46 | 345.44 | 453.36 | 73.23 | 57.26 | 5868.58 | 0.78 | 0.88 | 6.81 | 0.35 | 1 | 10
85 | 110 | CONCLUIDO | 3.6834 | 27.15 | 23.99 | 110.71 | 1.59 | 13 | 249.57 | 56.13 | 22.25 | 11 | 61.2 | 31014.73 | 345 | 453.37 | 73.33 | 57.26 | 5918.09 | 0.78 | 0.88 | 6.81 | 0.35 | 1 | 10
86 | 110 | CONCLUIDO | 3.695 | 27.06 | 23.94 | 119.72 | 1.6 | 12 | 250.02 | 56.13 | 22.5 | 10 | 61.39 | 31070.06 | 343.82 | 453.42 | 71.92 | 57.26 | 5215.79 | 0.8 | 0.88 | 6.81 | 0.3 | 1 | 10
87 | 110 | CONCLUIDO | 3.6943 | 27.07 | 23.95 | 119.75 | 1.62 | 12 | 250.47 | 56.13 | 22.75 | 10 | 61.59 | 31125.47 | 343.95 | 453.36 | 71.98 | 57.26 | 5250.37 | 0.8 | 0.88 | 6.81 | 0.31 | 1 | 10
88 | 110 | CONCLUIDO | 3.6923 | 27.08 | 23.96 | 119.82 | 1.63 | 12 | 250.92 | 56.13 | 23 | 10 | 61.79 | 31180.95 | 344.36 | 453.36 | 72.53 | 57.26 | 5522.12 | 0.79 | 0.88 | 6.81 | 0.32 | 1 | 10
89 | 110 | CONCLUIDO | 3.6934 | 27.08 | 23.96 | 119.78 | 1.65 | 12 | 251.37 | 56.13 | 23.25 | 10 | 61.99 | 31236.5 | 343.99 | 453.36 | 72.33 | 57.26 | 5422.71 | 0.79 | 0.88 | 6.81 | 0.32 | 1 | 10
90 | 110 | CONCLUIDO | 3.6936 | 27.07 | 23.95 | 119.77 | 1.66 | 12 | 251.82 | 56.13 | 23.5 | 10 | 62.19 | 31292.13 | 344.05 | 453.38 | 72.25 | 57.26 | 5383.46 | 0.79 | 0.88 | 6.81 | 0.31 | 1 | 10
91 | 110 | CONCLUIDO | 3.693 | 27.08 | 23.96 | 119.79 | 1.67 | 12 | 252.27 | 56.13 | 23.75 | 10 | 62.4 | 31347.83 | 343.68 | 453.44 | 72.25 | 57.26 | 5385.07 | 0.79 | 0.88 | 6.81 | 0.32 | 1 | 10
92 | 110 | CONCLUIDO | 3.6944 | 27.07 | 23.95 | 119.74 | 1.69 | 12 | 252.73 | 56.13 | 24 | 10 | 62.6 | 31403.6 | 343.45 | 453.36 | 72.12 | 57.26 | 5320.55 | 0.79 | 0.88 | 6.81 | 0.31 | 1 | 10
93 | 110 | CONCLUIDO | 3.6936 | 27.07 | 23.95 | 119.77 | 1.7 | 12 | 253.18 | 56.13 | 24.25 | 10 | 62.8 | 31459.45 | 342.97 | 453.36 | 72.23 | 57.26 | 5373.96 | 0.79 | 0.88 | 6.81 | 0.32 | 1 | 10
94 | 110 | CONCLUIDO | 3.7045 | 26.99 | 23.92 | 130.45 | 1.72 | 11 | 253.63 | 56.13 | 24.5 | 9 | 63 | 31515.37 | 342.07 | 453.37 | 71.1 | 57.26 | 4815.42 | 0.81 | 0.88 | 6.8 | 0.28 | 1 | 10
95 | 110 | CONCLUIDO | 3.7042 | 27 | 23.92 | 130.47 | 1.73 | 11 | 254.09 | 56.13 | 24.75 | 9 | 63.21 | 31571.37 | 342.66 | 453.37 | 70.79 | 57.26 | 4657.42 | 0.81 | 0.88 | 6.82 | 0.28 | 1 | 10
96 | 110 | CONCLUIDO | 3.7045 | 26.99 | 23.92 | 130.46 | 1.75 | 11 | 254.54 | 56.13 | 25 | 9 | 63.41 | 31627.44 | 342.89 | 453.36 | 71.12 | 57.26 | 4825.28 | 0.81 | 0.88 | 6.8 | 0.28 | 1 | 10
97 | 110 | CONCLUIDO | 3.703 | 27.01 | 23.93 | 130.52 | 1.76 | 11 | 255 | 56.13 | 25.25 | 9 | 63.62 | 31683.59 | 343.25 | 453.36 | 71.43 | 57.26 | 4977.47 | 0.8 | 0.88 | 6.81 | 0.29 | 1 | 10
98 | 110 | CONCLUIDO | 3.7031 | 27 | 23.93 | 130.51 | 1.78 | 11 | 255.45 | 56.13 | 25.5 | 9 | 63.82 | 31739.82 | 343.47 | 453.36 | 71.35 | 57.26 | 4937.75 | 0.8 | 0.88 | 6.81 | 0.29 | 1 | 10
99 | 110 | CONCLUIDO | 3.7043 | 27 | 23.92 | 130.46 | 1.79 | 11 | 255.91 | 56.13 | 25.75 | 9 | 64.03 | 31796.12 | 343.37 | 453.39 | 71.09 | 57.26 | 4810.01 | 0.81 | 0.88 | 6.81 | 0.28 | 1 | 10
100 | 110 | CONCLUIDO | 3.7025 | 27.01 | 23.93 | 130.53 | 1.8 | 11 | 256.36 | 56.13 | 26 | 9 | 64.24 | 31852.5 | 343.03 | 453.38 | 71.3 | 57.26 | 4914.17 | 0.8 | 0.88 | 6.81 | 0.29 | 1 | 10
101 | 110 | CONCLUIDO | 3.704 | 27 | 23.92 | 130.48 | 1.82 | 11 | 256.82 | 56.13 | 26.25 | 9 | 64.45 | 31909.08 | 342.68 | 453.41 | 71.12 | 57.26 | 4822.65 | 0.81 | 0.88 | 6.81 | 0.28 | 1 | 10
102 | 110 | CONCLUIDO | 3.7052 | 26.99 | 23.91 | 130.43 | 1.83 | 11 | 257.28 | 56.13 | 26.5 | 9 | 64.66 | 31965.61 | 342.15 | 453.39 | 70.86 | 57.26 | 4694.38 | 0.81 | 0.88 | 6.81 | 0.27 | 1 | 10
103 | 110 | CONCLUIDO | 3.7036 | 27 | 23.92 | 130.49 | 1.85 | 11 | 257.74 | 56.13 | 26.75 | 9 | 64.86 | 32022.22 | 341.12 | 453.36 | 71.24 | 57.26 | 4881.75 | 0.8 | 0.88 | 6.81 | 0.28 | 1 | 10
104 | 110 | CONCLUIDO | 3.7116 | 26.94 | 23.91 | 143.45 | 1.86 | 10 | 258.2 | 56.13 | 27 | 8 | 65.07 | 32078.91 | 339.72 | 453.41 | 70.63 | 57.26 | 4584.51 | 0.81 | 0.88 | 6.81 | 0.27 | 1 | 10
105 | 110 | CONCLUIDO | 3.7127 | 26.93 | 23.9 | 143.4 | 1.87 | 10 | 258.66 | 56.13 | 27.25 | 8 | 65.28 | 32135.68 | 340.3 | 453.41 | 70.48 | 57.26 | 4508.44 | 0.81 | 0.88 | 6.8 | 0.26 | 1 | 10
106 | 110 | CONCLUIDO | 3.7129 | 26.93 | 23.9 | 143.39 | 1.89 | 10 | 259.12 | 56.13 | 27.5 | 8 | 65.49 | 32192.53 | 340.48 | 453.41 | 70.44 | 57.26 | 4490.67 | 0.81 | 0.88 | 6.81 | 0.26 | 1 | 10
107 | 110 | CONCLUIDO | 3.7143 | 26.92 | 23.89 | 143.33 | 1.9 | 10 | 259.58 | 56.13 | 27.75 | 8 | 65.71 | 32249.46 | 340.54 | 453.36 | 70.07 | 57.26 | 4304.34 | 0.82 | 0.89 | 6.81 | 0.25 | 1 | 10
108 | 110 | CONCLUIDO | 3.7136 | 26.93 | 23.89 | 143.36 | 1.92 | 10 | 260.05 | 56.13 | 28 | 8 | 65.92 | 32306.46 | 340.88 | 453.38 | 70.11 | 57.26 | 4324.68 | 0.82 | 0.89 | 6.81 | 0.25 | 1 | 10
109 | 110 | CONCLUIDO | 3.7126 | 26.94 | 23.9 | 143.4 | 1.93 | 10 | 260.51 | 56.13 | 28.25 | 8 | 66.13 | 32363.54 | 341.2 | 453.38 | 70.48 | 57.26 | 4510.25 | 0.81 | 0.88 | 6.81 | 0.26 | 1 | 10
110 | 110 | CONCLUIDO | 3.7131 | 26.93 | 23.9 | 143.38 | 1.94 | 10 | 260.97 | 56.13 | 28.5 | 8 | 66.35 | 32420.71 | 341.18 | 453.37 | 70.21 | 57.26 | 4374.3 | 0.82 | 0.89 | 6.81 | 0.26 | 1 | 10
111 | 110 | CONCLUIDO | 3.7132 | 26.93 | 23.9 | 143.38 | 1.96 | 10 | 261.44 | 56.13 | 28.75 | 8 | 66.56 | 32477.95 | 341.1 | 453.36 | 70.34 | 57.26 | 4439.66 | 0.81 | 0.89 | 6.81 | 0.26 | 1 | 10
112 | 110 | CONCLUIDO | 3.7116 | 26.94 | 23.91 | 143.44 | 1.97 | 10 | 261.9 | 56.13 | 29 | 8 | 66.77 | 32535.28 | 341.27 | 453.38 | 70.75 | 57.26 | 4641.55 | 0.81 | 0.88 | 6.81 | 0.27 | 1 | 10
113 | 110 | CONCLUIDO | 3.7101 | 26.95 | 23.92 | 143.51 | 1.98 | 10 | 262.37 | 56.13 | 29.25 | 8 | 66.99 | 32592.68 | 341.14 | 453.36 | 71.11 | 57.26 | 4822.02 | 0.81 | 0.88 | 6.81 | 0.28 | 1 | 10
114 | 110 | CONCLUIDO | 3.7131 | 26.93 | 23.9 | 143.38 | 2 | 10 | 262.83 | 56.13 | 29.5 | 8 | 67.21 | 32650.17 | 340.38 | 453.38 | 70.3 | 57.26 | 4418.25 | 0.81 | 0.89 | 6.81 | 0.26 | 1 | 10
115 | 110 | CONCLUIDO | 3.7142 | 26.92 | 23.89 | 143.33 | 2.01 | 10 | 263.3 | 56.13 | 29.75 | 8 | 67.42 | 32707.74 | 339.92 | 453.36 | 70.11 | 57.26 | 4322.06 | 0.82 | 0.89 | 6.8 | 0.25 | 1 | 10
116 | 110 | CONCLUIDO | 3.7146 | 26.92 | 23.89 | 143.31 | 2.02 | 10 | 263.77 | 56.13 | 30 | 8 | 67.64 | 32765.39 | 339.34 | 453.43 | 69.96 | 57.26 | 4248.5 | 0.82 | 0.89 | 6.81 | 0.24 | 1 | 10
117 | 110 | CONCLUIDO | 3.7236 | 26.86 | 23.86 | 159.09 | 2.04 | 9 | 264.23 | 56.13 | 30.25 | 7 | 67.86 | 32823.12 | 338.37 | 453.41 | 69.14 | 57.26 | 3843.21 | 0.83 | 0.89 | 6.81 | 0.22 | 1 | 10
118 | 110 | CONCLUIDO | 3.7232 | 26.86 | 23.87 | 159.1 | 2.05 | 9 | 264.7 | 56.13 | 30.5 | 7 | 68.08 | 32880.94 | 339.23 | 453.37 | 69.32 | 57.26 | 3931.47 | 0.83 | 0.89 | 6.8 | 0.23 | 1 | 10
119 | 110 | CONCLUIDO | 3.7223 | 26.87 | 23.87 | 159.15 | 2.06 | 9 | 265.17 | 56.13 | 30.75 | 7 | 68.3 | 32938.83 | 339.55 | 453.38 | 69.46 | 57.26 | 4004.24 | 0.82 | 0.89 | 6.81 | 0.23 | 1 | 10
120 | 110 | CONCLUIDO | 3.7225 | 26.86 | 23.87 | 159.14 | 2.08 | 9 | 265.64 | 56.13 | 31 | 7 | 68.52 | 32996.81 | 339.6 | 453.37 | 69.61 | 57.26 | 4077.62 | 0.82 | 0.89 | 6.8 | 0.23 | 1 | 10
121 | 110 | CONCLUIDO | 3.7225 | 26.86 | 23.87 | 159.14 | 2.09 | 9 | 266.11 | 56.13 | 31.25 | 7 | 68.74 | 33054.88 | 339.66 | 453.36 | 69.51 | 57.26 | 4030.42 | 0.82 | 0.89 | 6.81 | 0.23 | 1 | 10
122 | 110 | CONCLUIDO | 3.7223 | 26.87 | 23.87 | 159.15 | 2.1 | 9 | 266.59 | 56.13 | 31.5 | 7 | 68.96 | 33113.03 | 340.02 | 453.39 | 69.55 | 57.26 | 4049.83 | 0.82 | 0.89 | 6.81 | 0.23 | 1 | 10
123 | 110 | CONCLUIDO | 3.7236 | 26.86 | 23.86 | 159.09 | 2.12 | 9 | 267.06 | 56.13 | 31.75 | 7 | 69.18 | 33171.26 | 339.93 | 453.38 | 69.19 | 57.26 | 3869.52 | 0.83 | 0.89 | 6.81 | 0.22 | 1 | 10
124 | 110 | CONCLUIDO | 3.7237 | 26.85 | 23.86 | 159.08 | 2.13 | 9 | 267.53 | 56.13 | 32 | 7 | 69.4 | 33229.58 | 339.99 | 453.36 | 69.2 | 57.26 | 3874.65 | 0.83 | 0.89 | 6.81 | 0.22 | 1 | 10
125 | 110 | CONCLUIDO | 3.7223 | 26.86 | 23.87 | 159.15 | 2.14 | 9 | 268 | 56.13 | 32.25 | 7 | 69.63 | 33287.98 | 339.93 | 453.36 | 69.64 | 57.26 | 4095.19 | 0.82 | 0.89 | 6.8 | 0.23 | 1 | 10
126 | 110 | CONCLUIDO | 3.7218 | 26.87 | 23.88 | 159.17 | 2.15 | 9 | 268.48 | 56.13 | 32.5 | 7 | 69.85 | 33346.47 | 340.22 | 453.36 | 69.68 | 57.26 | 4113.54 | 0.82 | 0.89 | 6.81 | 0.24 | 1 | 10
127 | 110 | CONCLUIDO | 3.7238 | 26.85 | 23.86 | 159.08 | 2.17 | 9 | 268.95 | 56.13 | 32.75 | 7 | 70.08 | 33405.04 | 339.75 | 453.37 | 69.2 | 57.26 | 3875.26 | 0.83 | 0.89 | 6.8 | 0.22 | 1 | 10
128 | 110 | CONCLUIDO | 3.7229 | 26.86 | 23.87 | 159.12 | 2.18 | 9 | 269.43 | 56.13 | 33 | 7 | 70.3 | 33463.7 | 339.32 | 453.36 | 69.49 | 57.26 | 4018.63 | 0.82 | 0.89 | 6.8 | 0.23 | 1 | 10
129 | 110 | CONCLUIDO | 3.7219 | 26.87 | 23.88 | 159.17 | 2.19 | 9 | 269.9 | 56.13 | 33.25 | 7 | 70.53 | 33522.45 | 338.47 | 453.37 | 69.66 | 57.26 | 4101.44 | 0.82 | 0.89 | 6.8 | 0.23 | 1 | 10
130 | 110 | CONCLUIDO | 3.7218 | 26.87 | 23.88 | 159.17 | 2.21 | 9 | 270.38 | 56.13 | 33.5 | 7 | 70.76 | 33581.28 | 338.27 | 453.36 | 69.65 | 57.26 | 4099.23 | 0.82 | 0.89 | 6.81 | 0.24 | 1 | 10
131 | 110 | CONCLUIDO | 3.721 | 26.87 | 23.88 | 159.21 | 2.22 | 9 | 270.86 | 56.13 | 33.75 | 7 | 70.98 | 33640.21 | 338.35 | 453.36 | 69.8 | 57.26 | 4174.36 | 0.82 | 0.89 | 6.81 | 0.24 | 1 | 10
132 | 110 | CONCLUIDO | 3.7224 | 26.86 | 23.87 | 159.14 | 2.23 | 9 | 271.34 | 56.13 | 34 | 7 | 71.21 | 33699.21 | 337.54 | 453.43 | 69.51 | 57.26 | 4029.27 | 0.82 | 0.89 | 6.8 | 0.23 | 1 | 10
133 | 110 | CONCLUIDO | 3.723 | 26.86 | 23.87 | 159.11 | 2.24 | 9 | 271.82 | 56.13 | 34.25 | 7 | 71.44 | 33758.31 | 336.58 | 453.36 | 69.5 | 57.26 | 4021.34 | 0.82 | 0.89 | 6.8 | 0.23 | 1 | 10
134 | 110 | CONCLUIDO | 3.7334 | 26.78 | 23.83 | 178.76 | 2.26 | 8 | 272.3 | 56.13 | 34.5 | 6 | 71.67 | 33817.62 | 336.47 | 453.36 | 68.31 | 57.26 | 3435.05 | 0.84 | 0.89 | 6.8 | 0.19 | 1 | 10
135 | 110 | CONCLUIDO | 3.734 | 26.78 | 23.83 | 178.73 | 2.27 | 8 | 272.78 | 56.13 | 34.75 | 6 | 71.9 | 33876.9 | 336.51 | 453.36 | 68.13 | 57.26 | 3342.92 | 0.84 | 0.89 | 6.8 | 0.19 | 1 | 10
136 | 110 | CONCLUIDO | 3.7339 | 26.78 | 23.83 | 178.73 | 2.28 | 8 | 273.26 | 56.13 | 35 | 6 | 72.13 | 33936.26 | 337.04 | 453.36 | 68.13 | 57.26 | 3341.02 | 0.84 | 0.89 | 6.81 | 0.19 | 1 | 10
137 | 110 | CONCLUIDO | 3.7332 | 26.79 | 23.84 | 178.77 | 2.29 | 8 | 273.74 | 56.13 | 35.25 | 6 | 72.37 | 33995.72 | 337.64 | 453.38 | 68.38 | 57.26 | 3466.69 | 0.84 | 0.89 | 6.8 | 0.2 | 1 | 10
138 | 110 | CONCLUIDO | 3.733 | 26.79 | 23.84 | 178.78 | 2.3 | 8 | 274.22 | 56.13 | 35.5 | 6 | 72.6 | 34055.27 | 337.68 | 453.38 | 68.37 | 57.26 | 3465.36 | 0.84 | 0.89 | 6.8 | 0.2 | 1 | 10
139 | 110 | CONCLUIDO | 3.7337 | 26.78 | 23.83 | 178.74 | 2.32 | 8 | 274.71 | 56.13 | 35.75 | 6 | 72.83 | 34114.91 | 337.4 | 453.38 | 68.32 | 57.26 | 3439.99 | 0.84 | 0.89 | 6.8 | 0.19 | 1 | 10
140 | 110 | CONCLUIDO | 3.7321 | 26.79 | 23.84 | 178.83 | 2.33 | 8 | 275.19 | 56.13 | 36 | 6 | 73.07 | 34174.63 | 337.97 | 453.36 | 68.48 | 57.26 | 3519.8 | 0.84 | 0.89 | 6.81 | 0.2 | 1 | 10
141 | 110 | CONCLUIDO | 3.7344 | 26.78 | 23.83 | 178.7 | 2.34 | 8 | 275.68 | 56.13 | 36.25 | 6 | 73.3 | 34234.45 | 337.75 | 453.36 | 68.07 | 57.26 | 3315.26 | 0.84 | 0.89 | 6.8 | 0.19 | 1 | 10
142 | 110 | CONCLUIDO | 3.7338 | 26.78 | 23.83 | 178.74 | 2.35 | 8 | 276.16 | 56.13 | 36.5 | 6 | 73.54 | 34294.37 | 337.62 | 453.39 | 68.21 | 57.26 | 3383.47 | 0.84 | 0.89 | 6.8 | 0.19 | 1 | 10
143 | 110 | CONCLUIDO | 3.7335 | 26.78 | 23.83 | 178.75 | 2.36 | 8 | 276.65 | 56.13 | 36.75 | 6 | 73.77 | 34354.37 | 337.76 | 453.36 | 68.31 | 57.26 | 3434.46 | 0.84 | 0.89 | 6.8 | 0.19 | 1 | 10
144 | 110 | CONCLUIDO | 3.7344 | 26.78 | 23.83 | 178.71 | 2.38 | 8 | 277.14 | 56.13 | 37 | 6 | 74.01 | 34414.47 | 337.72 | 453.36 | 68.02 | 57.26 | 3286.87 | 0.84 | 0.89 | 6.8 | 0.19 | 1 | 10
145 | 110 | CONCLUIDO | 3.7324 | 26.79 | 23.84 | 178.81 | 2.39 | 8 | 277.63 | 56.13 | 37.25 | 6 | 74.25 | 34474.66 | 337.83 | 453.36 | 68.6 | 57.26 | 3576.27 | 0.83 | 0.89 | 6.8 | 0.2 | 1 | 10
146 | 110 | CONCLUIDO | 3.7327 | 26.79 | 23.84 | 178.8 | 2.4 | 8 | 278.11 | 56.13 | 37.5 | 6 | 74.49 | 34534.94 | 338.02 | 453.36 | 68.59 | 57.26 | 3575.62 | 0.83 | 0.89 | 6.8 | 0.2 | 1 | 10
147 | 110 | CONCLUIDO | 3.7321 | 26.79 | 23.84 | 178.83 | 2.41 | 8 | 278.6 | 56.13 | 37.75 | 6 | 74.73 | 34595.32 | 338.21 | 453.38 | 68.58 | 57.26 | 3567.36 | 0.83 | 0.89 | 6.8 | 0.2 | 1 | 10
148 | 110 | CONCLUIDO | 3.7325 | 26.79 | 23.84 | 178.81 | 2.42 | 8 | 279.09 | 56.13 | 38 | 6 | 74.97 | 34655.79 | 338.38 | 453.36 | 68.59 | 57.26 | 3574.64 | 0.83 | 0.89 | 6.8 | 0.2 | 1 | 10
149 | 110 | CONCLUIDO | 3.7331 | 26.79 | 23.84 | 178.78 | 2.44 | 8 | 279.58 | 56.13 | 38.25 | 6 | 75.21 | 34716.36 | 337.49 | 453.39 | 68.37 | 57.26 | 3462.37 | 0.84 | 0.89 | 6.8 | 0.2 | 1 | 10
150 | 110 | CONCLUIDO | 3.7324 | 26.79 | 23.84 | 178.81 | 2.45 | 8 | 280.08 | 56.13 | 38.5 | 6 | 75.45 | 34777.02 | 336.76 | 453.37 | 68.4 | 57.26 | 3478.87 | 0.84 | 0.89 | 6.81 | 0.2 | 1 | 10
151 | 110 | CONCLUIDO | 3.7327 | 26.79 | 23.84 | 178.8 | 2.46 | 8 | 280.57 | 56.13 | 38.75 | 6 | 75.69 | 34837.77 | 336.7 | 453.36 | 68.52 | 57.26 | 3537.31 | 0.84 | 0.89 | 6.8 | 0.2 | 1 | 10
152 | 110 | CONCLUIDO | 3.7333 | 26.79 | 23.84 | 178.76 | 2.47 | 8 | 281.06 | 56.13 | 39 | 6 | 75.94 | 34898.63 | 336.38 | 453.36 | 68.37 | 57.26 | 3465.31 | 0.84 | 0.89 | 6.8 | 0.2 | 1 | 10
153 | 110 | CONCLUIDO | 3.7328 | 26.79 | 23.84 | 178.79 | 2.48 | 8 | 281.56 | 56.13 | 39.25 | 6 | 76.18 | 34959.58 | 335.72 | 453.36 | 68.52 | 57.26 | 3539.9 | 0.84 | 0.89 | 6.8 | 0.2 | 1 | 10
154 | 110 | CONCLUIDO | 3.7316 | 26.8 | 23.85 | 178.86 | 2.49 | 8 | 282.05 | 56.13 | 39.5 | 6 | 76.43 | 35020.63 | 334.52 | 453.38 | 68.75 | 57.26 | 3652.74 | 0.83 | 0.89 | 6.8 | 0.21 | 1 | 10
155 | 110 | CONCLUIDO | 3.7412 | 26.73 | 23.82 | 204.18 | 2.5 | 7 | 282.55 | 56.13 | 39.75 | 5 | 76.67 | 35081.77 | 333.16 | 453.37 | 67.95 | 57.26 | 3258.41 | 0.84 | 0.89 | 6.8 | 0.18 | 1 | 10
156 | 110 | CONCLUIDO | 3.7405 | 26.73 | 23.83 | 204.23 | 2.52 | 7 | 283.04 | 56.13 | 40 | 5 | 76.92 | 35143.02 | 333.99 | 453.36 | 68.11 | 57.26 | 3338.48 | 0.84 | 0.89 | 6.8 | 0.19 | 1 | 10