## Sheet1
| Volume de calda [L] | STATUS | Capacidade operacional [ha/h] | Tempo de missao [h] | Tempo util [h] | Tempo por voo [min] | Autonomia Projetada [h] | N° Voos | MTOW [kg] | Massa Estrutura [kg] | Combustível [kg] | Abastecimentos | Massa gerador | Potência gerador [W] | Combustível consumido [L] | Calda cons [L] | Distância percorrida [km] | Distância Pulverizando [km] | RTL ACUMULADO[m] | EOC [km/km] | EOC [h/h] | Tempo de manobra [h] | Tempo rtl_rtw [h] | V pulv [m/s] | V desloc [m/s]
0 | 135 | CONCLUIDO | 1.5533 | 64.38 | 37.87 | 4.85 | 0.07 | 468 | 263.32 | 59.89 | 1 | 466 | 67.43 | 32710.1 | 644.5 | 454.87 | 526.3 | 57.26 | 230129.2 | 0.11 | 0.56 | 7.56 | 14.19 | 1 | 10
1 | 135 | CONCLUIDO | 1.8828 | 53.11 | 33.52 | 6.08 | 0.08 | 331 | 263.79 | 59.89 | 1.25 | 329 | 67.65 | 32767.75 | 570.84 | 454.33 | 384.17 | 57.26 | 159748.03 | 0.15 | 0.63 | 7.33 | 9.86 | 1 | 10
2 | 135 | CONCLUIDO | 2.1248 | 47.06 | 31.22 | 7.29 | 0.1 | 257 | 264.25 | 59.89 | 1.5 | 255 | 67.87 | 32825.49 | 531.69 | 453.82 | 308.89 | 57.26 | 122476.31 | 0.19 | 0.68 | 7.21 | 7.56 | 1 | 10
3 | 135 | CONCLUIDO | 2.3119 | 43.26 | 29.79 | 8.51 | 0.12 | 210 | 264.72 | 59.89 | 1.75 | 208 | 68.09 | 32883.31 | 507.31 | 453.71 | 262.54 | 57.26 | 99538.35 | 0.22 | 0.71 | 7.12 | 6.13 | 1 | 10
4 | 135 | CONCLUIDO | 2.4597 | 40.66 | 28.8 | 9.71 | 0.13 | 178 | 265.19 | 59.89 | 2 | 176 | 68.31 | 32941.21 | 490.58 | 453.71 | 230.21 | 57.26 | 83533.09 | 0.25 | 0.73 | 7.08 | 5.15 | 1 | 10
5 | 135 | CONCLUIDO | 2.5812 | 38.74 | 28.1 | 10.95 | 0.15 | 154 | 265.66 | 59.89 | 2.25 | 152 | 68.53 | 32999.19 | 478.63 | 453.67 | 207.83 | 57.26 | 72461.68 | 0.28 | 0.75 | 7.02 | 4.45 | 1 | 10
6 | 135 | CONCLUIDO | 2.6794 | 37.32 | 27.59 | 12.17 | 0.17 | 136 | 266.13 | 59.89 | 2.5 | 134 | 68.75 | 33057.26 | 469.91 | 453.86 | 190.38 | 57.26 | 63828.25 | 0.3 | 0.77 | 7.02 | 3.94 | 1 | 10
7 | 135 | CONCLUIDO | 2.7643 | 36.18 | 27.16 | 13.35 | 0.18 | 122 | 266.6 | 59.89 | 2.75 | 120 | 68.97 | 33115.41 | 462.46 | 453.69 | 176.21 | 57.26 | 56810.89 | 0.32 | 0.78 | 6.99 | 3.51 | 1 | 10
8 | 135 | CONCLUIDO | 2.8333 | 35.29 | 26.83 | 14.5 | 0.2 | 111 | 267.08 | 59.89 | 3 | 109 | 69.19 | 33173.65 | 456.86 | 453.68 | 165.72 | 57.26 | 51623.02 | 0.35 | 0.79 | 6.97 | 3.18 | 1 | 10
9 | 135 | CONCLUIDO | 2.8986 | 34.5 | 26.54 | 15.77 | 0.22 | 101 | 267.55 | 59.89 | 3.25 | 99 | 69.41 | 33231.97 | 451.86 | 453.73 | 156.56 | 57.26 | 47090.88 | 0.37 | 0.8 | 6.95 | 2.89 | 1 | 10
10 | 135 | CONCLUIDO | 2.9535 | 33.86 | 26.3 | 16.97 | 0.23 | 93 | 268.02 | 59.89 | 3.5 | 91 | 69.64 | 33290.38 | 447.77 | 453.66 | 148.35 | 57.26 | 43029.79 | 0.39 | 0.8 | 6.95 | 2.66 | 1 | 10
11 | 135 | CONCLUIDO | 3.0036 | 33.29 | 26.09 | 18.2 | 0.25 | 86 | 268.5 | 59.89 | 3.75 | 84 | 69.86 | 33348.87 | 444.18 | 453.57 | 141.83 | 57.26 | 39803.27 | 0.4 | 0.81 | 6.93 | 2.45 | 1 | 10
12 | 135 | CONCLUIDO | 3.0402 | 32.89 | 25.94 | 19.22 | 0.26 | 81 | 268.97 | 59.89 | 4 | 79 | 70.09 | 33407.45 | 441.57 | 453.54 | 136.77 | 57.26 | 37300.35 | 0.42 | 0.82 | 6.92 | 2.3 | 1 | 10
13 | 135 | CONCLUIDO | 3.0832 | 32.43 | 25.79 | 20.63 | 0.28 | 75 | 269.45 | 59.89 | 4.25 | 73 | 70.31 | 33466.11 | 438.81 | 453.46 | 131.54 | 57.26 | 34711.23 | 0.44 | 0.82 | 6.92 | 2.14 | 1 | 10
14 | 135 | CONCLUIDO | 3.1157 | 32.1 | 25.65 | 21.68 | 0.3 | 71 | 269.92 | 59.89 | 4.5 | 69 | 70.54 | 33524.86 | 436.46 | 453.61 | 127.3 | 57.26 | 32612.32 | 0.45 | 0.82 | 6.91 | 2.01 | 1 | 10
15 | 135 | CONCLUIDO | 3.1476 | 31.77 | 25.53 | 22.86 | 0.31 | 67 | 270.4 | 59.89 | 4.75 | 65 | 70.76 | 33583.7 | 434.39 | 453.46 | 123.72 | 57.26 | 30843.58 | 0.46 | 0.83 | 6.89 | 1.89 | 1 | 10
16 | 135 | CONCLUIDO | 3.1664 | 31.58 | 25.49 | 23.9 | 0.33 | 64 | 270.88 | 59.89 | 5 | 62 | 70.99 | 33642.62 | 433.68 | 453.53 | 122.06 | 57.26 | 30025.78 | 0.47 | 0.83 | 6.9 | 1.85 | 1 | 10
17 | 135 | CONCLUIDO | 3.2029 | 31.22 | 25.34 | 25.34 | 0.34 | 60 | 271.36 | 59.89 | 5.25 | 58 | 71.22 | 33701.64 | 430.92 | 453.47 | 117.14 | 57.26 | 27587.44 | 0.49 | 0.83 | 6.89 | 1.69 | 1 | 10
18 | 135 | CONCLUIDO | 3.2297 | 30.96 | 25.23 | 26.56 | 0.36 | 57 | 271.84 | 59.89 | 5.5 | 55 | 71.45 | 33760.74 | 429.09 | 453.49 | 113.81 | 57.26 | 25937.6 | 0.5 | 0.84 | 6.88 | 1.58 | 1 | 10
19 | 135 | CONCLUIDO | 3.2435 | 30.83 | 25.2 | 27.49 | 0.38 | 55 | 272.32 | 59.89 | 5.75 | 53 | 71.68 | 33820.05 | 428.54 | 453.48 | 112.55 | 57.26 | 25318.11 | 0.51 | 0.84 | 6.88 | 1.55 | 1 | 10
20 | 135 | CONCLUIDO | 3.2671 | 30.61 | 25.13 | 28.99 | 0.39 | 52 | 272.8 | 59.89 | 6 | 50 | 71.91 | 33879.33 | 427.19 | 453.57 | 110.13 | 57.26 | 24122.9 | 0.52 | 0.84 | 6.88 | 1.48 | 1 | 10
21 | 135 | CONCLUIDO | 3.2869 | 30.42 | 25.04 | 30.05 | 0.41 | 50 | 273.28 | 59.89 | 6.25 | 48 | 72.14 | 33938.7 | 425.78 | 453.4 | 107.7 | 57.26 | 22918.67 | 0.53 | 0.84 | 6.87 | 1.4 | 1 | 10
22 | 135 | CONCLUIDO | 3.3032 | 30.27 | 24.99 | 31.24 | 0.42 | 48 | 273.76 | 59.89 | 6.5 | 46 | 72.37 | 33998.16 | 424.76 | 453.37 | 105.94 | 57.26 | 22047.93 | 0.54 | 0.85 | 6.87 | 1.35 | 1 | 10
23 | 135 | CONCLUIDO | 3.3224 | 30.1 | 24.92 | 32.51 | 0.44 | 46 | 274.24 | 59.89 | 6.75 | 44 | 72.61 | 34057.71 | 423.54 | 453.46 | 103.62 | 57.26 | 20898.2 | 0.55 | 0.85 | 6.86 | 1.28 | 1 | 10
24 | 135 | CONCLUIDO | 3.3295 | 30.03 | 24.91 | 33.21 | 0.45 | 45 | 274.73 | 59.89 | 7 | 43 | 72.84 | 34117.35 | 423.27 | 453.55 | 103.13 | 57.26 | 20659.64 | 0.56 | 0.85 | 6.86 | 1.26 | 1 | 10
25 | 135 | CONCLUIDO | 3.3489 | 29.86 | 24.83 | 34.65 | 0.47 | 43 | 275.21 | 59.89 | 7.25 | 41 | 73.08 | 34177.09 | 421.96 | 453.47 | 100.88 | 57.26 | 19545.23 | 0.57 | 0.85 | 6.86 | 1.19 | 1 | 10
26 | 135 | CONCLUIDO | 3.3583 | 29.78 | 24.8 | 35.43 | 0.48 | 42 | 275.7 | 59.89 | 7.5 | 40 | 73.31 | 34236.91 | 421.44 | 453.44 | 99.62 | 57.26 | 18920.07 | 0.57 | 0.85 | 6.86 | 1.16 | 1 | 10
27 | 135 | CONCLUIDO | 3.3724 | 29.65 | 24.78 | 37.17 | 0.5 | 40 | 276.18 | 59.89 | 7.75 | 38 | 73.55 | 34296.82 | 420.83 | 453.43 | 99.09 | 57.26 | 18661.26 | 0.58 | 0.85 | 6.85 | 1.13 | 1 | 10
28 | 135 | CONCLUIDO | 3.3809 | 29.58 | 24.75 | 38.08 | 0.51 | 39 | 276.67 | 59.89 | 8 | 37 | 73.78 | 34356.83 | 420.49 | 453.51 | 98.08 | 57.26 | 18161.18 | 0.58 | 0.85 | 6.86 | 1.11 | 1 | 10
29 | 135 | CONCLUIDO | 3.3913 | 29.49 | 24.71 | 39.02 | 0.53 | 38 | 277.16 | 59.89 | 8.25 | 36 | 74.02 | 34416.93 | 419.58 | 453.49 | 96.87 | 57.26 | 17560.96 | 0.59 | 0.86 | 6.85 | 1.07 | 1 | 10
30 | 135 | CONCLUIDO | 3.402 | 29.39 | 24.67 | 40.01 | 0.55 | 37 | 277.65 | 59.89 | 8.5 | 35 | 74.26 | 34477.13 | 419.09 | 453.49 | 95.32 | 57.26 | 16794.9 | 0.6 | 0.86 | 6.85 | 1.03 | 1 | 10
31 | 135 | CONCLUIDO | 3.4103 | 29.32 | 24.65 | 41.08 | 0.56 | 36 | 278.13 | 59.89 | 8.75 | 34 | 74.5 | 34537.41 | 418.46 | 453.44 | 94.65 | 57.26 | 16464.36 | 0.6 | 0.86 | 6.85 | 1.01 | 1 | 10
32 | 135 | CONCLUIDO | 3.4166 | 29.27 | 24.65 | 42.25 | 0.58 | 35 | 278.62 | 59.89 | 9 | 33 | 74.74 | 34597.8 | 418.58 | 453.5 | 94.8 | 57.26 | 16544.49 | 0.6 | 0.86 | 6.85 | 1 | 1 | 10
33 | 135 | CONCLUIDO | 3.431 | 29.15 | 24.57 | 43.37 | 0.59 | 34 | 279.11 | 59.89 | 9.25 | 32 | 74.98 | 34658.27 | 417.19 | 453.44 | 92.18 | 57.26 | 15237.69 | 0.62 | 0.86 | 6.85 | 0.93 | 1 | 10
34 | 135 | CONCLUIDO | 3.439 | 29.08 | 24.56 | 44.65 | 0.6 | 33 | 279.61 | 59.89 | 9.5 | 31 | 75.22 | 34718.84 | 416.94 | 453.45 | 91.78 | 57.26 | 15044.62 | 0.62 | 0.86 | 6.84 | 0.91 | 1 | 10
35 | 135 | CONCLUIDO | 3.447 | 29.01 | 24.54 | 46.01 | 0.62 | 32 | 280.1 | 59.89 | 9.75 | 30 | 75.46 | 34779.51 | 416.57 | 453.44 | 91.2 | 57.26 | 14759.71 | 0.63 | 0.86 | 6.84 | 0.9 | 1 | 10
36 | 135 | CONCLUIDO | 3.4582 | 28.92 | 24.5 | 47.41 | 0.63 | 31 | 280.59 | 59.89 | 10 | 29 | 75.7 | 34840.27 | 415.78 | 453.41 | 89.94 | 57.26 | 14131.39 | 0.64 | 0.86 | 6.84 | 0.85 | 1 | 10
37 | 135 | CONCLUIDO | 3.4552 | 28.94 | 24.52 | 47.46 | 0.65 | 31 | 281.08 | 59.89 | 10.25 | 29 | 75.95 | 34901.13 | 416.09 | 453.44 | 90.74 | 57.26 | 14530.86 | 0.63 | 0.86 | 6.84 | 0.88 | 1 | 10
38 | 135 | CONCLUIDO | 3.4667 | 28.85 | 24.48 | 48.95 | 0.66 | 30 | 281.58 | 59.89 | 10.5 | 28 | 76.19 | 34962.08 | 415.31 | 453.38 | 89 | 57.26 | 13667.05 | 0.64 | 0.86 | 6.84 | 0.84 | 1 | 10
39 | 135 | CONCLUIDO | 3.4772 | 28.76 | 24.44 | 50.57 | 0.68 | 29 | 282.07 | 59.89 | 10.75 | 27 | 76.44 | 35023.13 | 414.79 | 453.39 | 87.79 | 57.26 | 13068.95 | 0.65 | 0.87 | 6.84 | 0.8 | 1 | 10
40 | 135 | CONCLUIDO | 3.4824 | 28.72 | 24.45 | 52.39 | 0.69 | 28 | 282.57 | 59.89 | 11 | 26 | 76.68 | 35084.28 | 414.5 | 453.45 | 88.1 | 57.26 | 13227.17 | 0.65 | 0.87 | 6.84 | 0.81 | 1 | 10
41 | 135 | CONCLUIDO | 3.4871 | 28.68 | 24.41 | 52.3 | 0.71 | 28 | 283.06 | 59.89 | 11.25 | 26 | 76.93 | 35145.53 | 413.83 | 453.42 | 86.97 | 57.26 | 12662.61 | 0.66 | 0.87 | 6.84 | 0.77 | 1 | 10
42 | 135 | CONCLUIDO | 3.4957 | 28.61 | 24.39 | 54.2 | 0.72 | 27 | 283.56 | 59.89 | 11.5 | 25 | 77.18 | 35206.88 | 413.64 | 453.48 | 86.48 | 57.26 | 12423.87 | 0.66 | 0.87 | 6.83 | 0.75 | 1 | 10
43 | 135 | CONCLUIDO | 3.496 | 28.6 | 24.39 | 54.19 | 0.74 | 27 | 284.06 | 59.89 | 11.75 | 25 | 77.42 | 35268.32 | 413.53 | 453.4 | 86.18 | 57.26 | 12271.41 | 0.66 | 0.87 | 6.84 | 0.74 | 1 | 10
44 | 135 | CONCLUIDO | 3.5063 | 28.52 | 24.35 | 56.2 | 0.75 | 26 | 284.56 | 59.89 | 12 | 24 | 77.67 | 35329.87 | 412.86 | 453.38 | 84.81 | 57.26 | 11595.72 | 0.68 | 0.87 | 6.84 | 0.71 | 1 | 10
45 | 135 | CONCLUIDO | 3.506 | 28.52 | 24.36 | 56.2 | 0.77 | 26 | 285.06 | 59.89 | 12.25 | 24 | 77.92 | 35391.51 | 412.77 | 453.46 | 85.17 | 57.26 | 11775.32 | 0.67 | 0.87 | 6.83 | 0.71 | 1 | 10
46 | 135 | CONCLUIDO | 3.5134 | 28.46 | 24.35 | 58.43 | 0.78 | 25 | 285.56 | 59.89 | 12.5 | 23 | 78.17 | 35453.26 | 412.66 | 453.41 | 84.95 | 57.26 | 11667.32 | 0.67 | 0.87 | 6.83 | 0.7 | 1 | 10
47 | 135 | CONCLUIDO | 3.5166 | 28.44 | 24.32 | 58.37 | 0.79 | 25 | 286.06 | 59.89 | 12.75 | 23 | 78.42 | 35515.1 | 412.2 | 453.44 | 84.07 | 57.26 | 11229.84 | 0.68 | 0.87 | 6.83 | 0.68 | 1 | 10
48 | 135 | CONCLUIDO | 3.5264 | 28.36 | 24.29 | 60.73 | 0.81 | 24 | 286.56 | 59.89 | 13 | 22 | 78.68 | 35577.18 | 412.01 | 453.45 | 83.12 | 57.26 | 10758.85 | 0.69 | 0.87 | 6.83 | 0.65 | 1 | 10
49 | 135 | CONCLUIDO | 3.5268 | 28.35 | 24.29 | 60.72 | 0.82 | 24 | 287.07 | 59.89 | 13.25 | 22 | 78.93 | 35639.23 | 411.83 | 453.45 | 83.07 | 57.26 | 10731.41 | 0.69 | 0.87 | 6.83 | 0.65 | 1 | 10
50 | 135 | CONCLUIDO | 3.5352 | 28.29 | 24.27 | 63.32 | 0.84 | 23 | 287.57 | 59.89 | 13.5 | 21 | 79.18 | 35701.38 | 411.26 | 453.39 | 82.49 | 57.26 | 10450.53 | 0.69 | 0.87 | 6.83 | 0.63 | 1 | 10
51 | 135 | CONCLUIDO | 3.5343 | 28.29 | 24.28 | 63.33 | 0.85 | 23 | 288.08 | 59.89 | 13.75 | 21 | 79.44 | 35763.64 | 411.7 | 453.42 | 82.73 | 57.26 | 10567.23 | 0.69 | 0.87 | 6.83 | 0.64 | 1 | 10
52 | 135 | CONCLUIDO | 3.5456 | 28.2 | 24.24 | 66.1 | 0.86 | 22 | 288.58 | 59.89 | 14 | 20 | 79.69 | 35826 | 410.6 | 453.44 | 81.3 | 57.26 | 9858.76 | 0.7 | 0.87 | 6.83 | 0.6 | 1 | 10
53 | 135 | CONCLUIDO | 3.5455 | 28.2 | 24.24 | 66.11 | 0.88 | 22 | 289.09 | 59.89 | 14.25 | 20 | 79.95 | 35888.47 | 410.92 | 453.4 | 81.59 | 57.26 | 10003.27 | 0.7 | 0.87 | 6.82 | 0.6 | 1 | 10
54 | 135 | CONCLUIDO | 3.5441 | 28.22 | 24.25 | 66.14 | 0.89 | 22 | 289.6 | 59.89 | 14.5 | 20 | 80.21 | 35951.04 | 411.12 | 453.49 | 81.7 | 57.26 | 10056.85 | 0.7 | 0.87 | 6.83 | 0.61 | 1 | 10
55 | 135 | CONCLUIDO | 3.5574 | 28.11 | 24.2 | 69.13 | 0.91 | 21 | 290.1 | 59.89 | 14.75 | 19 | 80.47 | 36013.72 | 409.93 | 453.43 | 79.89 | 57.26 | 9157.66 | 0.72 | 0.87 | 6.83 | 0.55 | 1 | 10
56 | 135 | CONCLUIDO | 3.5552 | 28.13 | 24.21 | 69.18 | 0.92 | 21 | 290.61 | 59.89 | 15 | 19 | 80.73 | 36076.5 | 410.33 | 453.42 | 80.6 | 57.26 | 9510.99 | 0.71 | 0.87 | 6.82 | 0.57 | 1 | 10
57 | 135 | CONCLUIDO | 3.553 | 28.14 | 24.23 | 69.23 | 0.93 | 21 | 291.12 | 59.89 | 15.25 | 19 | 80.99 | 36139.39 | 410.81 | 453.5 | 80.97 | 57.26 | 9697.01 | 0.71 | 0.87 | 6.83 | 0.59 | 1 | 10
58 | 135 | CONCLUIDO | 3.5639 | 28.06 | 24.19 | 72.58 | 0.95 | 20 | 291.63 | 59.89 | 15.5 | 18 | 81.25 | 36202.38 | 410.16 | 453.48 | 79.71 | 57.26 | 9075.08 | 0.72 | 0.87 | 6.83 | 0.55 | 1 | 10
59 | 135 | CONCLUIDO | 3.5658 | 28.04 | 24.18 | 72.54 | 0.96 | 20 | 292.15 | 59.89 | 15.75 | 18 | 81.51 | 36265.48 | 410.01 | 453.41 | 79.53 | 57.26 | 8981.72 | 0.72 | 0.87 | 6.82 | 0.54 | 1 | 10
60 | 135 | CONCLUIDO | 3.5656 | 28.05 | 24.18 | 72.54 | 0.97 | 20 | 292.66 | 59.89 | 16 | 18 | 81.77 | 36328.69 | 409.81 | 453.4 | 79.76 | 57.26 | 9098.54 | 0.72 | 0.87 | 6.82 | 0.54 | 1 | 10
61 | 135 | CONCLUIDO | 3.5741 | 27.98 | 24.17 | 76.31 | 0.99 | 19 | 293.17 | 59.89 | 16.25 | 17 | 82.03 | 36392.01 | 408.76 | 453.38 | 79.22 | 57.26 | 8833.32 | 0.72 | 0.88 | 6.82 | 0.53 | 1 | 10
62 | 135 | CONCLUIDO | 3.5733 | 27.99 | 24.17 | 76.33 | 1 | 19 | 293.69 | 59.89 | 16.5 | 17 | 82.3 | 36455.44 | 409.55 | 453.39 | 79.24 | 57.26 | 8845.68 | 0.72 | 0.87 | 6.82 | 0.53 | 1 | 10
63 | 135 | CONCLUIDO | 3.5752 | 27.97 | 24.16 | 76.28 | 1.01 | 19 | 294.2 | 59.89 | 16.75 | 17 | 82.56 | 36518.97 | 409.08 | 453.38 | 78.68 | 57.26 | 8562.86 | 0.73 | 0.88 | 6.82 | 0.52 | 1 | 10
64 | 135 | CONCLUIDO | 3.5757 | 27.97 | 24.15 | 76.27 | 1.03 | 19 | 294.72 | 59.89 | 17 | 17 | 82.83 | 36582.62 | 408.93 | 453.41 | 78.78 | 57.26 | 8615.74 | 0.73 | 0.88 | 6.82 | 0.51 | 1 | 10
65 | 135 | CONCLUIDO | 3.5876 | 27.87 | 24.11 | 80.37 | 1.04 | 18 | 295.23 | 59.89 | 17.25 | 16 | 83.1 | 36646.38 | 408.07 | 453.37 | 77.32 | 57.26 | 7886.84 | 0.74 | 0.88 | 6.82 | 0.47 | 1 | 10
66 | 135 | CONCLUIDO | 3.5846 | 27.9 | 24.13 | 80.45 | 1.05 | 18 | 295.75 | 59.89 | 17.5 | 16 | 83.36 | 36710.24 | 408.89 | 453.4 | 78.2 | 57.26 | 8328.42 | 0.73 | 0.88 | 6.82 | 0.49 | 1 | 10
67 | 135 | CONCLUIDO | 3.5856 | 27.89 | 24.13 | 80.42 | 1.07 | 18 | 296.27 | 59.89 | 17.75 | 16 | 83.63 | 36774.22 | 408.83 | 453.38 | 77.93 | 57.26 | 8192.95 | 0.73 | 0.88 | 6.82 | 0.49 | 1 | 10
68 | 135 | CONCLUIDO | 3.5869 | 27.88 | 24.12 | 80.39 | 1.08 | 18 | 296.79 | 59.89 | 18 | 16 | 83.9 | 36838.32 | 408.44 | 453.45 | 77.43 | 57.26 | 7944.32 | 0.74 | 0.88 | 6.82 | 0.47 | 1 | 10
69 | 135 | CONCLUIDO | 3.5963 | 27.81 | 24.09 | 85.04 | 1.09 | 17 | 297.31 | 59.89 | 18.25 | 15 | 84.17 | 36902.52 | 407.96 | 453.38 | 76.81 | 57.26 | 7636.21 | 0.75 | 0.88 | 6.82 | 0.45 | 1 | 10
70 | 135 | CONCLUIDO | 3.5952 | 27.81 | 24.1 | 85.07 | 1.11 | 17 | 297.83 | 59.89 | 18.5 | 15 | 84.45 | 36966.84 | 408.43 | 453.46 | 77.13 | 57.26 | 7798.26 | 0.74 | 0.88 | 6.82 | 0.46 | 1 | 10
71 | 135 | CONCLUIDO | 3.5964 | 27.81 | 24.09 | 85.03 | 1.12 | 17 | 298.35 | 59.89 | 18.75 | 15 | 84.72 | 37031.27 | 408.23 | 453.4 | 76.69 | 57.26 | 7577.73 | 0.75 | 0.88 | 6.82 | 0.45 | 1 | 10
72 | 135 | CONCLUIDO | 3.5951 | 27.82 | 24.1 | 85.07 | 1.13 | 17 | 298.88 | 59.89 | 19 | 15 | 84.99 | 37095.82 | 408.63 | 453.45 | 77.09 | 57.26 | 7780.48 | 0.74 | 0.88 | 6.82 | 0.46 | 1 | 10
73 | 135 | CONCLUIDO | 3.5963 | 27.81 | 24.09 | 85.04 | 1.15 | 17 | 299.4 | 59.89 | 19.25 | 15 | 85.27 | 37160.49 | 407.94 | 453.39 | 76.57 | 57.26 | 7518.9 | 0.75 | 0.88 | 6.82 | 0.45 | 1 | 10
74 | 135 | CONCLUIDO | 3.6045 | 27.74 | 24.08 | 90.31 | 1.16 | 16 | 299.93 | 59.89 | 19.5 | 14 | 85.54 | 37225.39 | 407.45 | 453.37 | 76.28 | 57.26 | 7376.28 | 0.75 | 0.88 | 6.82 | 0.44 | 1 | 10
75 | 135 | CONCLUIDO | 3.6082 | 27.72 | 24.05 | 90.2 | 1.17 | 16 | 300.45 | 59.89 | 19.75 | 14 | 85.82 | 37290.29 | 407.6 | 453.36 | 75.52 | 57.26 | 6997.33 | 0.76 | 0.88 | 6.81 | 0.41 | 1 | 10
76 | 135 | CONCLUIDO | 3.6075 | 27.72 | 24.06 | 90.22 | 1.18 | 16 | 300.98 | 59.89 | 20 | 14 | 86.09 | 37355.31 | 407.87 | 453.39 | 75.57 | 57.26 | 7023.86 | 0.76 | 0.88 | 6.82 | 0.42 | 1 | 10
77 | 135 | CONCLUIDO | 3.605 | 27.74 | 24.08 | 90.29 | 1.2 | 16 | 301.51 | 59.89 | 20.25 | 14 | 86.37 | 37420.44 | 408.13 | 453.38 | 76.09 | 57.26 | 7284.68 | 0.75 | 0.88 | 6.82 | 0.44 | 1 | 10
78 | 135 | CONCLUIDO | 3.6057 | 27.73 | 24.07 | 90.27 | 1.21 | 16 | 302.04 | 59.89 | 20.5 | 14 | 86.65 | 37485.7 | 408.02 | 453.38 | 75.92 | 57.26 | 7200.4 | 0.75 | 0.88 | 6.82 | 0.43 | 1 | 10
79 | 135 | CONCLUIDO | 3.6059 | 27.73 | 24.07 | 90.26 | 1.22 | 16 | 302.57 | 59.89 | 20.75 | 14 | 86.93 | 37551.07 | 407.44 | 453.38 | 75.9 | 57.26 | 7188.41 | 0.75 | 0.88 | 6.82 | 0.43 | 1 | 10
80 | 135 | CONCLUIDO | 3.617 | 27.65 | 24.04 | 96.14 | 1.23 | 15 | 303.1 | 59.89 | 21 | 13 | 87.21 | 37616.56 | 407.18 | 453.4 | 74.87 | 57.26 | 6680.75 | 0.76 | 0.88 | 6.81 | 0.39 | 1 | 10
81 | 135 | CONCLUIDO | 3.6172 | 27.65 | 24.03 | 96.14 | 1.25 | 15 | 303.63 | 59.89 | 21.25 | 13 | 87.49 | 37682.17 | 407.35 | 453.36 | 74.67 | 57.26 | 6580.37 | 0.77 | 0.88 | 6.82 | 0.39 | 1 | 10
82 | 135 | CONCLUIDO | 3.6163 | 27.65 | 24.04 | 96.17 | 1.26 | 15 | 304.16 | 59.89 | 21.5 | 13 | 87.78 | 37747.91 | 407.63 | 453.39 | 75.1 | 57.26 | 6794.1 | 0.76 | 0.88 | 6.81 | 0.4 | 1 | 10
83 | 135 | CONCLUIDO | 3.6161 | 27.65 | 24.04 | 96.17 | 1.27 | 15 | 304.7 | 59.89 | 21.75 | 13 | 88.06 | 37813.76 | 407.38 | 453.38 | 75.05 | 57.26 | 6770.24 | 0.76 | 0.88 | 6.82 | 0.4 | 1 | 10
84 | 135 | CONCLUIDO | 3.6175 | 27.64 | 24.03 | 96.13 | 1.28 | 15 | 305.23 | 59.89 | 22 | 13 | 88.35 | 37879.74 | 406.75 | 453.39 | 74.69 | 57.26 | 6588.39 | 0.77 | 0.88 | 6.82 | 0.39 | 1 | 10
85 | 135 | CONCLUIDO | 3.6155 | 27.66 | 24.05 | 96.19 | 1.3 | 15 | 305.77 | 59.89 | 22.25 | 13 | 88.63 | 37945.85 | 406.69 | 453.43 | 75.17 | 57.26 | 6828.62 | 0.76 | 0.88 | 6.82 | 0.41 | 1 | 10
86 | 135 | CONCLUIDO | 3.6247 | 27.59 | 24.03 | 102.98 | 1.31 | 14 | 306.31 | 59.89 | 22.5 | 12 | 88.92 | 38012.07 | 406.57 | 453.38 | 74.37 | 57.26 | 6435.3 | 0.77 | 0.88 | 6.82 | 0.39 | 1 | 10
87 | 135 | CONCLUIDO | 3.6262 | 27.58 | 24.02 | 102.93 | 1.32 | 14 | 306.84 | 59.89 | 22.75 | 12 | 89.21 | 38078.42 | 406.87 | 453.36 | 74.29 | 57.26 | 6394.08 | 0.77 | 0.88 | 6.81 | 0.38 | 1 | 10
88 | 135 | CONCLUIDO | 3.6272 | 27.57 | 24.01 | 102.89 | 1.33 | 14 | 307.38 | 59.89 | 23 | 12 | 89.5 | 38144.9 | 407.1 | 453.36 | 74.11 | 57.26 | 6303.41 | 0.77 | 0.88 | 6.81 | 0.37 | 1 | 10
89 | 135 | CONCLUIDO | 3.6272 | 27.57 | 24.01 | 102.9 | 1.35 | 14 | 307.92 | 59.89 | 23.25 | 12 | 89.79 | 38211.5 | 407.15 | 453.36 | 73.98 | 57.26 | 6237.37 | 0.77 | 0.88 | 6.81 | 0.37 | 1 | 10
90 | 135 | CONCLUIDO | 3.6274 | 27.57 | 24.01 | 102.89 | 1.36 | 14 | 308.46 | 59.89 | 23.5 | 12 | 90.08 | 38278.23 | 407.05 | 453.41 | 73.81 | 57.26 | 6154.37 | 0.78 | 0.88 | 6.82 | 0.37 | 1 | 10
91 | 135 | CONCLUIDO | 3.6282 | 27.56 | 24 | 102.86 | 1.37 | 14 | 309.01 | 59.89 | 23.75 | 12 | 90.37 | 38345.09 | 406.87 | 453.38 | 73.83 | 57.26 | 6162.95 | 0.78 | 0.88 | 6.81 | 0.36 | 1 | 10
92 | 135 | CONCLUIDO | 3.6276 | 27.57 | 24.01 | 102.88 | 1.38 | 14 | 309.55 | 59.89 | 24 | 12 | 90.66 | 38412.07 | 406.31 | 453.46 | 73.81 | 57.26 | 6152.21 | 0.78 | 0.88 | 6.81 | 0.36 | 1 | 10
93 | 135 | CONCLUIDO | 3.6359 | 27.5 | 23.99 | 110.74 | 1.39 | 13 | 310.09 | 59.89 | 24.25 | 11 | 90.96 | 38479.19 | 406.03 | 453.36 | 73.34 | 57.26 | 5924.81 | 0.78 | 0.88 | 6.82 | 0.35 | 1 | 10
94 | 135 | CONCLUIDO | 3.6359 | 27.5 | 23.99 | 110.74 | 1.41 | 13 | 310.64 | 59.89 | 24.5 | 11 | 91.25 | 38546.43 | 406.5 | 453.38 | 73.47 | 57.26 | 5985.86 | 0.78 | 0.88 | 6.81 | 0.35 | 1 | 10
95 | 135 | CONCLUIDO | 3.6354 | 27.51 | 24 | 110.75 | 1.42 | 13 | 311.19 | 59.89 | 24.75 | 11 | 91.55 | 38613.8 | 406.71 | 453.36 | 73.54 | 57.26 | 6023.19 | 0.78 | 0.88 | 6.82 | 0.36 | 1 | 10
96 | 135 | CONCLUIDO | 3.6361 | 27.5 | 23.99 | 110.73 | 1.43 | 13 | 311.73 | 59.89 | 25 | 11 | 91.85 | 38681.31 | 406.67 | 453.37 | 73.45 | 57.26 | 5979.92 | 0.78 | 0.88 | 6.81 | 0.35 | 1 | 10
97 | 135 | CONCLUIDO | 3.6354 | 27.51 | 24 | 110.76 | 1.44 | 13 | 312.28 | 59.89 | 25.25 | 11 | 92.15 | 38749.07 | 407.18 | 453.37 | 73.63 | 57.26 | 6068.64 | 0.78 | 0.88 | 6.81 | 0.36 | 1 | 10
98 | 135 | CONCLUIDO | 3.6368 | 27.5 | 23.99 | 110.71 | 1.45 | 13 | 312.83 | 59.89 | 25.5 | 11 | 92.44 | 38816.85 | 407.08 | 453.36 | 73.23 | 57.26 | 5869.38 | 0.78 | 0.88 | 6.81 | 0.35 | 1 | 10
99 | 135 | CONCLUIDO | 3.6384 | 27.48 | 23.97 | 110.65 | 1.46 | 13 | 313.38 | 59.89 | 25.75 | 11 | 92.75 | 38884.75 | 406.92 | 453.4 | 72.86 | 57.26 | 5680.85 | 0.79 | 0.88 | 6.81 | 0.33 | 1 | 10
100 | 135 | CONCLUIDO | 3.6372 | 27.49 | 23.98 | 110.69 | 1.48 | 13 | 313.93 | 59.89 | 26 | 11 | 93.05 | 38952.8 | 407.01 | 453.36 | 73.21 | 57.26 | 5855.88 | 0.78 | 0.88 | 6.81 | 0.34 | 1 | 10
101 | 135 | CONCLUIDO | 3.6365 | 27.5 | 23.99 | 110.72 | 1.49 | 13 | 314.49 | 59.89 | 26.25 | 11 | 93.35 | 39020.97 | 406.76 | 453.38 | 73.29 | 57.26 | 5898.44 | 0.78 | 0.88 | 6.81 | 0.35 | 1 | 10
102 | 135 | CONCLUIDO | 3.6491 | 27.4 | 23.94 | 119.72 | 1.5 | 12 | 315.04 | 59.89 | 26.5 | 10 | 93.65 | 39089.29 | 405.66 | 453.38 | 71.91 | 57.26 | 5214.77 | 0.8 | 0.88 | 6.81 | 0.3 | 1 | 10
103 | 135 | CONCLUIDO | 3.6482 | 27.41 | 23.95 | 119.76 | 1.51 | 12 | 315.6 | 59.89 | 26.75 | 10 | 93.96 | 39157.74 | 406.01 | 453.39 | 72.13 | 57.26 | 5322.14 | 0.79 | 0.88 | 6.81 | 0.31 | 1 | 10
104 | 135 | CONCLUIDO | 3.6476 | 27.42 | 23.96 | 119.78 | 1.52 | 12 | 316.15 | 59.89 | 27 | 10 | 94.26 | 39226.32 | 406.31 | 453.37 | 72.27 | 57.26 | 5392.57 | 0.79 | 0.88 | 6.81 | 0.31 | 1 | 10
105 | 135 | CONCLUIDO | 3.647 | 27.42 | 23.96 | 119.8 | 1.53 | 12 | 316.71 | 59.89 | 27.25 | 10 | 94.57 | 39295.05 | 406.69 | 453.37 | 72.52 | 57.26 | 5519.11 | 0.79 | 0.88 | 6.81 | 0.32 | 1 | 10
106 | 135 | CONCLUIDO | 3.6479 | 27.41 | 23.95 | 119.77 | 1.54 | 12 | 317.27 | 59.89 | 27.5 | 10 | 94.88 | 39363.91 | 406.38 | 453.4 | 72.22 | 57.26 | 5367.55 | 0.79 | 0.88 | 6.81 | 0.31 | 1 | 10
107 | 135 | CONCLUIDO | 3.6467 | 27.42 | 23.96 | 119.81 | 1.56 | 12 | 317.83 | 59.89 | 27.75 | 10 | 95.19 | 39432.92 | 406.83 | 453.36 | 72.41 | 57.26 | 5462.42 | 0.79 | 0.88 | 6.81 | 0.32 | 1 | 10
108 | 135 | CONCLUIDO | 3.6481 | 27.41 | 23.95 | 119.76 | 1.57 | 12 | 318.39 | 59.89 | 28 | 10 | 95.5 | 39502.07 | 406.5 | 453.39 | 72.09 | 57.26 | 5303.56 | 0.79 | 0.88 | 6.81 | 0.31 | 1 | 10
109 | 135 | CONCLUIDO | 3.647 | 27.42 | 23.96 | 119.8 | 1.58 | 12 | 318.95 | 59.89 | 28.25 | 10 | 95.81 | 39571.36 | 406.75 | 453.38 | 72.28 | 57.26 | 5396.54 | 0.79 | 0.88 | 6.81 | 0.32 | 1 | 10
110 | 135 | CONCLUIDO | 3.6476 | 27.42 | 23.96 | 119.78 | 1.59 | 12 | 319.51 | 59.89 | 28.5 | 10 | 96.13 | 39640.79 | 406.59 | 453.36 | 72.21 | 57.26 | 5361.97 | 0.79 | 0.88 | 6.81 | 0.32 | 1 | 10
111 | 135 | CONCLUIDO | 3.6478 | 27.41 | 23.95 | 119.77 | 1.6 | 12 | 320.08 | 59.89 | 28.75 | 10 | 96.44 | 39710.36 | 406.14 | 453.42 | 72.18 | 57.26 | 5348.92 | 0.79 | 0.88 | 6.81 | 0.31 | 1 | 10
112 | 135 | CONCLUIDO | 3.6596 | 27.33 | 23.92 | 130.45 | 1.61 | 11 | 320.64 | 59.89 | 29 | 9 | 96.75 | 39780.08 | 405.28 | 453.37 | 71 | 57.26 | 4761.49 | 0.81 | 0.88 | 6.81 | 0.28 | 1 | 10
113 | 135 | CONCLUIDO | 3.6599 | 27.32 | 23.91 | 130.44 | 1.62 | 11 | 321.21 | 59.89 | 29.25 | 9 | 97.07 | 39849.95 | 405.74 | 453.37 | 70.86 | 57.26 | 4690.91 | 0.81 | 0.88 | 6.81 | 0.27 | 1 | 10
114 | 135 | CONCLUIDO | 3.6614 | 27.31 | 23.9 | 130.38 | 1.63 | 11 | 321.78 | 59.89 | 29.5 | 9 | 97.39 | 39919.96 | 406.2 | 453.37 | 70.61 | 57.26 | 4567.59 | 0.81 | 0.88 | 6.8 | 0.26 | 1 | 10
115 | 135 | CONCLUIDO | 3.6581 | 27.34 | 23.93 | 130.51 | 1.64 | 11 | 322.34 | 59.89 | 29.75 | 9 | 97.71 | 39990.12 | 406.87 | 453.38 | 71.31 | 57.26 | 4916.36 | 0.8 | 0.88 | 6.81 | 0.29 | 1 | 10
116 | 135 | CONCLUIDO | 3.6578 | 27.34 | 23.93 | 130.52 | 1.66 | 11 | 322.91 | 59.89 | 30 | 9 | 98.03 | 40060.43 | 407.23 | 453.39 | 71.43 | 57.26 | 4978.84 | 0.8 | 0.88 | 6.81 | 0.29 | 1 | 10
117 | 135 | CONCLUIDO | 3.6584 | 27.33 | 23.93 | 130.5 | 1.67 | 11 | 323.49 | 59.89 | 30.25 | 9 | 98.35 | 40131.01 | 407.5 | 453.38 | 71.36 | 57.26 | 4943.56 | 0.8 | 0.88 | 6.81 | 0.28 | 1 | 10
118 | 135 | CONCLUIDO | 3.6584 | 27.33 | 23.93 | 130.5 | 1.68 | 11 | 324.06 | 59.89 | 30.5 | 9 | 98.67 | 40201.62 | 407.47 | 453.38 | 71.27 | 57.26 | 4898.54 | 0.8 | 0.88 | 6.81 | 0.28 | 1 | 10
119 | 135 | CONCLUIDO | 3.6591 | 27.33 | 23.92 | 130.47 | 1.69 | 11 | 324.63 | 59.89 | 30.75 | 9 | 99 | 40272.38 | 407.52 | 453.39 | 71.12 | 57.26 | 4821.97 | 0.81 | 0.88 | 6.81 | 0.28 | 1 | 10
120 | 135 | CONCLUIDO | 3.6589 | 27.33 | 23.92 | 130.48 | 1.7 | 11 | 325.21 | 59.89 | 31 | 9 | 99.32 | 40343.29 | 407.2 | 453.36 | 71.12 | 57.26 | 4821.96 | 0.81 | 0.88 | 6.81 | 0.28 | 1 | 10
121 | 135 | CONCLUIDO | 3.6592 | 27.33 | 23.92 | 130.47 | 1.71 | 11 | 325.78 | 59.89 | 31.25 | 9 | 99.65 | 40414.36 | 407.3 | 453.36 | 71.08 | 57.26 | 4803.96 | 0.81 | 0.88 | 6.81 | 0.28 | 1 | 10
122 | 135 | CONCLUIDO | 3.6591 | 27.33 | 23.92 | 130.47 | 1.72 | 11 | 326.36 | 59.89 | 31.5 | 9 | 99.97 | 40485.58 | 407.01 | 453.39 | 70.97 | 57.26 | 4746.09 | 0.81 | 0.88 | 6.81 | 0.28 | 1 | 10
123 | 135 | CONCLUIDO | 3.6591 | 27.33 | 23.92 | 130.47 | 1.73 | 11 | 326.94 | 59.89 | 31.75 | 9 | 100.3 | 40556.96 | 406.55 | 453.45 | 71.18 | 57.26 | 4854.96 | 0.8 | 0.88 | 6.8 | 0.28 | 1 | 10
124 | 135 | CONCLUIDO | 3.6581 | 27.34 | 23.93 | 130.51 | 1.74 | 11 | 327.52 | 59.89 | 32 | 9 | 100.63 | 40628.49 | 405.82 | 453.37 | 71.32 | 57.26 | 4925.23 | 0.8 | 0.88 | 6.81 | 0.29 | 1 | 10
125 | 135 | CONCLUIDO | 3.6673 | 27.27 | 23.91 | 143.45 | 1.75 | 10 | 328.1 | 59.89 | 32.25 | 8 | 100.96 | 40700.18 | 405.23 | 453.36 | 70.75 | 57.26 | 4645.17 | 0.81 | 0.88 | 6.81 | 0.27 | 1 | 10
126 | 135 | CONCLUIDO | 3.6688 | 27.26 | 23.9 | 143.39 | 1.76 | 10 | 328.68 | 59.89 | 32.5 | 8 | 101.3 | 40772.03 | 405.74 | 453.36 | 70.47 | 57.26 | 4500.95 | 0.81 | 0.88 | 6.81 | 0.26 | 1 | 10
127 | 135 | CONCLUIDO | 3.6682 | 27.26 | 23.9 | 143.42 | 1.77 | 10 | 329.27 | 59.89 | 32.75 | 8 | 101.63 | 40844.03 | 406.15 | 453.38 | 70.47 | 57.26 | 4502.51 | 0.81 | 0.88 | 6.81 | 0.26 | 1 | 10
128 | 135 | CONCLUIDO | 3.6702 | 27.25 | 23.89 | 143.32 | 1.78 | 10 | 329.85 | 59.89 | 33 | 8 | 101.97 | 40916.2 | 406.28 | 453.36 | 70.04 | 57.26 | 4290.33 | 0.82 | 0.89 | 6.81 | 0.25 | 1 | 10
129 | 135 | CONCLUIDO | 3.6706 | 27.24 | 23.89 | 143.31 | 1.79 | 10 | 330.44 | 59.89 | 33.25 | 8 | 102.3 | 40988.53 | 406.34 | 453.39 | 70.06 | 57.26 | 4296.28 | 0.82 | 0.89 | 6.8 | 0.24 | 1 | 10
130 | 135 | CONCLUIDO | 3.6695 | 27.25 | 23.89 | 143.36 | 1.8 | 10 | 331.03 | 59.89 | 33.5 | 8 | 102.64 | 41061.02 | 406.97 | 453.37 | 70.09 | 57.26 | 4313.34 | 0.82 | 0.89 | 6.81 | 0.25 | 1 | 10
131 | 135 | CONCLUIDO | 3.6685 | 27.26 | 23.9 | 143.4 | 1.81 | 10 | 331.62 | 59.89 | 33.75 | 8 | 102.98 | 41133.67 | 407.46 | 453.39 | 70.41 | 57.26 | 4471.51 | 0.81 | 0.88 | 6.81 | 0.26 | 1 | 10
132 | 135 | CONCLUIDO | 3.6692 | 27.25 | 23.9 | 143.37 | 1.82 | 10 | 332.21 | 59.89 | 34 | 8 | 103.32 | 41206.49 | 407.55 | 453.37 | 70.33 | 57.26 | 4434.64 | 0.81 | 0.89 | 6.8 | 0.26 | 1 | 10
133 | 135 | CONCLUIDO | 3.6698 | 27.25 | 23.89 | 143.34 | 1.83 | 10 | 332.8 | 59.89 | 34.25 | 8 | 103.66 | 41279.48 | 407.71 | 453.36 | 70.09 | 57.26 | 4313.47 | 0.82 | 0.89 | 6.81 | 0.25 | 1 | 10
134 | 135 | CONCLUIDO | 3.6693 | 27.25 | 23.89 | 143.37 | 1.84 | 10 | 333.39 | 59.89 | 34.5 | 8 | 104.01 | 41352.63 | 407.88 | 453.38 | 70.37 | 57.26 | 4454.86 | 0.81 | 0.89 | 6.8 | 0.25 | 1 | 10
135 | 135 | CONCLUIDO | 3.6675 | 27.27 | 23.91 | 143.45 | 1.85 | 10 | 333.99 | 59.89 | 34.75 | 8 | 104.35 | 41426.07 | 408.25 | 453.36 | 70.79 | 57.26 | 4665.4 | 0.81 | 0.88 | 6.8 | 0.27 | 1 | 10
136 | 135 | CONCLUIDO | 3.6657 | 27.28 | 23.92 | 143.53 | 1.86 | 10 | 334.58 | 59.89 | 35 | 8 | 104.7 | 41499.57 | 408.41 | 453.37 | 71.05 | 57.26 | 4791.45 | 0.81 | 0.88 | 6.81 | 0.28 | 1 | 10
137 | 135 | CONCLUIDO | 3.669 | 27.26 | 23.9 | 143.38 | 1.87 | 10 | 335.18 | 59.89 | 35.25 | 8 | 105.04 | 41573.23 | 407.86 | 453.36 | 70.26 | 57.26 | 4396.08 | 0.81 | 0.89 | 6.81 | 0.26 | 1 | 10
138 | 135 | CONCLUIDO | 3.6703 | 27.25 | 23.89 | 143.32 | 1.88 | 10 | 335.78 | 59.89 | 35.5 | 8 | 105.39 | 41647.07 | 407.35 | 453.37 | 70.09 | 57.26 | 4310.95 | 0.82 | 0.89 | 6.8 | 0.25 | 1 | 10
139 | 135 | CONCLUIDO | 3.6701 | 27.25 | 23.89 | 143.33 | 1.89 | 10 | 336.38 | 59.89 | 35.75 | 8 | 105.74 | 41721.08 | 407.51 | 453.4 | 70.04 | 57.26 | 4289.7 | 0.82 | 0.89 | 6.81 | 0.25 | 1 | 10
140 | 135 | CONCLUIDO | 3.6701 | 27.25 | 23.89 | 143.33 | 1.9 | 10 | 336.98 | 59.89 | 36 | 8 | 106.09 | 41795.26 | 407.15 | 453.4 | 69.96 | 57.26 | 4246.51 | 0.82 | 0.89 | 6.81 | 0.25 | 1 | 10
141 | 135 | CONCLUIDO | 3.6692 | 27.25 | 23.89 | 143.37 | 1.91 | 10 | 337.58 | 59.89 | 36.25 | 8 | 106.45 | 41869.62 | 406.94 | 453.37 | 70.15 | 57.26 | 4342.77 | 0.82 | 0.89 | 6.81 | 0.25 | 1 | 10
142 | 135 | CONCLUIDO | 3.681 | 27.17 | 23.86 | 159.06 | 1.92 | 9 | 338.19 | 59.89 | 36.5 | 7 | 106.8 | 41944.15 | 406.76 | 453.36 | 69.17 | 57.26 | 3859.39 | 0.83 | 0.89 | 6.8 | 0.22 | 1 | 10
143 | 135 | CONCLUIDO | 3.6797 | 27.18 | 23.87 | 159.12 | 1.93 | 9 | 338.79 | 59.89 | 36.75 | 7 | 107.16 | 42018.86 | 407.48 | 453.36 | 69.34 | 57.26 | 3944.6 | 0.83 | 0.89 | 6.81 | 0.23 | 1 | 10
144 | 135 | CONCLUIDO | 3.6797 | 27.18 | 23.87 | 159.12 | 1.94 | 9 | 339.4 | 59.89 | 37 | 7 | 107.51 | 42093.75 | 407.9 | 453.39 | 69.4 | 57.26 | 3975.45 | 0.82 | 0.89 | 6.8 | 0.23 | 1 | 10
145 | 135 | CONCLUIDO | 3.6792 | 27.18 | 23.87 | 159.14 | 1.95 | 9 | 340.01 | 59.89 | 37.25 | 7 | 107.87 | 42168.82 | 408.1 | 453.39 | 69.54 | 57.26 | 4044.55 | 0.82 | 0.89 | 6.8 | 0.23 | 1 | 10
146 | 135 | CONCLUIDO | 3.6795 | 27.18 | 23.87 | 159.13 | 1.96 | 9 | 340.62 | 59.89 | 37.5 | 7 | 108.23 | 42244.08 | 408.48 | 453.36 | 69.45 | 57.26 | 4000.75 | 0.82 | 0.89 | 6.81 | 0.23 | 1 | 10
147 | 135 | CONCLUIDO | 3.6792 | 27.18 | 23.87 | 159.14 | 1.97 | 9 | 341.23 | 59.89 | 37.75 | 7 | 108.59 | 42319.51 | 408.83 | 453.36 | 69.59 | 57.26 | 4067.39 | 0.82 | 0.89 | 6.8 | 0.23 | 1 | 10
148 | 135 | CONCLUIDO | 3.6797 | 27.18 | 23.87 | 159.12 | 1.98 | 9 | 341.84 | 59.89 | 38 | 7 | 108.96 | 42395.13 | 409.22 | 453.36 | 69.54 | 57.26 | 4044.27 | 0.82 | 0.89 | 6.8 | 0.23 | 1 | 10
149 | 135 | CONCLUIDO | 3.6805 | 27.17 | 23.86 | 159.08 | 1.99 | 9 | 342.46 | 59.89 | 38.25 | 7 | 109.32 | 42470.94 | 409.26 | 453.36 | 69.17 | 57.26 | 3859.64 | 0.83 | 0.89 | 6.81 | 0.22 | 1 | 10
150 | 135 | CONCLUIDO | 3.6805 | 27.17 | 23.86 | 159.08 | 2 | 9 | 343.08 | 59.89 | 38.5 | 7 | 109.69 | 42546.93 | 409.71 | 453.36 | 69.12 | 57.26 | 3834.97 | 0.83 | 0.89 | 6.81 | 0.22 | 1 | 10
151 | 135 | CONCLUIDO | 3.6804 | 27.17 | 23.86 | 159.09 | 2.01 | 9 | 343.69 | 59.89 | 38.75 | 7 | 110.06 | 42623.24 | 409.66 | 453.38 | 69.27 | 57.26 | 3909.62 | 0.83 | 0.89 | 6.8 | 0.22 | 1 | 10
152 | 135 | CONCLUIDO | 3.6788 | 27.18 | 23.87 | 159.16 | 2.02 | 9 | 344.31 | 59.89 | 39 | 7 | 110.43 | 42699.62 | 409.93 | 453.38 | 69.66 | 57.26 | 4101.8 | 0.82 | 0.89 | 6.8 | 0.23 | 1 | 10
153 | 135 | CONCLUIDO | 3.6793 | 27.18 | 23.87 | 159.14 | 2.03 | 9 | 344.93 | 59.89 | 39.25 | 7 | 110.8 | 42776.18 | 410.26 | 453.36 | 69.63 | 57.26 | 4088.45 | 0.82 | 0.89 | 6.8 | 0.23 | 1 | 10
154 | 135 | CONCLUIDO | 3.6809 | 27.17 | 23.86 | 159.06 | 2.04 | 9 | 345.56 | 59.89 | 39.5 | 7 | 111.17 | 42852.94 | 410.07 | 453.39 | 69.12 | 57.26 | 3833.81 | 0.83 | 0.89 | 6.8 | 0.22 | 1 | 10
155 | 135 | CONCLUIDO | 3.6798 | 27.18 | 23.87 | 159.11 | 2.05 | 9 | 346.18 | 59.89 | 39.75 | 7 | 111.54 | 42929.9 | 410.16 | 453.37 | 69.49 | 57.26 | 4018.99 | 0.82 | 0.89 | 6.8 | 0.23 | 1 | 10
156 | 135 | CONCLUIDO | 3.6792 | 27.18 | 23.87 | 159.14 | 2.06 | 9 | 346.81 | 59.89 | 40 | 7 | 111.92 | 43007.05 | 409.85 | 453.36 | 69.59 | 57.26 | 4066 | 0.82 | 0.89 | 6.8 | 0.23 | 1 | 10