## Sheet1
| Volume de calda [L] | STATUS | Capacidade operacional [ha/h] | Tempo de missao [h] | Tempo util [h] | Tempo por voo [min] | Autonomia Projetada [h] | N° Voos | MTOW [kg] | Massa Estrutura [kg] | Combustível [kg] | Abastecimentos | Massa gerador | Potência gerador [W] | Combustível consumido [L] | Calda cons [L] | Distância percorrida [km] | Distância Pulverizando [km] | RTL ACUMULADO[m] | EOC [km/km] | EOC [h/h] | Tempo de manobra [h] | Tempo rtl_rtw [h] | V pulv [m/s] | V desloc [m/s]
0 | 30 | CONCLUIDO | 3.1304 | 31.94 | 27.84 | 11.52 | 0.24 | 145 | 71.52 | 32.27 | 1 | 143 | 8.25 | 9054.6 | 200.32 | 453.74 | 198.47 | 57.26 | 67829.37 | 0.29 | 0.76 | 7.04 | 4.2 | 1 | 10
1 | 30 | CONCLUIDO | 3.2848 | 30.44 | 26.86 | 14.39 | 0.3 | 112 | 71.81 | 32.27 | 1.25 | 110 | 8.29 | 9090.98 | 192.13 | 453.66 | 166.75 | 57.26 | 52133.96 | 0.34 | 0.79 | 6.97 | 3.21 | 1 | 10
2 | 30 | CONCLUIDO | 3.3894 | 29.5 | 26.24 | 17.3 | 0.36 | 91 | 72.11 | 32.27 | 1.5 | 89 | 8.34 | 9127.38 | 186.7 | 453.64 | 146.39 | 57.26 | 42055.9 | 0.39 | 0.81 | 6.94 | 2.6 | 1 | 10
3 | 30 | CONCLUIDO | 3.4698 | 28.82 | 25.79 | 20.36 | 0.42 | 76 | 72.4 | 32.27 | 1.75 | 74 | 8.38 | 9163.8 | 182.3 | 453.56 | 131.82 | 57.26 | 34849 | 0.43 | 0.82 | 6.92 | 2.15 | 1 | 10
4 | 30 | CONCLUIDO | 3.5207 | 28.4 | 25.53 | 23.21 | 0.48 | 66 | 72.7 | 32.27 | 2 | 64 | 8.43 | 9200.25 | 179.42 | 453.58 | 123.62 | 57.26 | 30798.24 | 0.46 | 0.83 | 6.89 | 1.89 | 1 | 10
5 | 30 | CONCLUIDO | 3.5662 | 28.04 | 25.3 | 26.17 | 0.54 | 58 | 73 | 32.27 | 2.25 | 56 | 8.48 | 9236.71 | 176.82 | 453.48 | 115.72 | 57.26 | 26889.92 | 0.49 | 0.84 | 6.89 | 1.65 | 1 | 10
6 | 30 | CONCLUIDO | 3.6085 | 27.71 | 25.08 | 29.5 | 0.6 | 51 | 73.29 | 32.27 | 2.5 | 49 | 8.52 | 9273.2 | 174.01 | 453.46 | 108.44 | 57.26 | 23283.51 | 0.53 | 0.84 | 6.88 | 1.43 | 1 | 10
7 | 30 | CONCLUIDO | 3.6375 | 27.49 | 24.93 | 32.52 | 0.65 | 46 | 73.59 | 32.27 | 2.75 | 44 | 8.57 | 9309.7 | 172.02 | 453.47 | 103.76 | 57.26 | 20969.38 | 0.55 | 0.85 | 6.87 | 1.29 | 1 | 10
8 | 30 | CONCLUIDO | 3.658 | 27.34 | 24.84 | 35.49 | 0.71 | 42 | 73.88 | 32.27 | 3 | 40 | 8.61 | 9346.23 | 170.32 | 453.5 | 100.49 | 57.26 | 19355.72 | 0.57 | 0.85 | 6.87 | 1.2 | 1 | 10
9 | 30 | CONCLUIDO | 3.6854 | 27.13 | 24.7 | 39 | 0.77 | 38 | 74.18 | 32.27 | 3.25 | 36 | 8.66 | 9382.78 | 167.88 | 453.47 | 96.31 | 57.26 | 17284.55 | 0.59 | 0.86 | 6.86 | 1.06 | 1 | 10
10 | 30 | CONCLUIDO | 3.7063 | 26.98 | 24.59 | 42.16 | 0.82 | 35 | 74.48 | 32.27 | 3.5 | 33 | 8.71 | 9419.35 | 166.1 | 453.38 | 93.1 | 57.26 | 15694.3 | 0.61 | 0.86 | 6.84 | 0.95 | 1 | 10
11 | 30 | CONCLUIDO | 3.7148 | 26.92 | 24.56 | 44.66 | 0.88 | 33 | 74.77 | 32.27 | 3.75 | 31 | 8.75 | 9455.94 | 164.98 | 453.47 | 91.8 | 57.26 | 15054.61 | 0.62 | 0.86 | 6.85 | 0.92 | 1 | 10
12 | 30 | CONCLUIDO | 3.7278 | 26.83 | 24.5 | 47.42 | 0.93 | 31 | 75.07 | 32.27 | 4 | 29 | 8.8 | 9492.55 | 163.48 | 453.37 | 89.86 | 57.26 | 14091.63 | 0.64 | 0.86 | 6.84 | 0.86 | 1 | 10
13 | 30 | CONCLUIDO | 3.738 | 26.75 | 24.46 | 50.6 | 0.99 | 29 | 75.37 | 32.27 | 4.25 | 27 | 8.85 | 9529.18 | 161.92 | 453.39 | 88.83 | 57.26 | 13587.77 | 0.64 | 0.86 | 6.83 | 0.82 | 1 | 10
14 | 30 | CONCLUIDO | 3.7491 | 26.67 | 24.41 | 54.24 | 1.04 | 27 | 75.66 | 32.27 | 4.5 | 25 | 8.89 | 9565.83 | 160.42 | 453.45 | 86.83 | 57.26 | 12595.79 | 0.66 | 0.87 | 6.84 | 0.77 | 1 | 10
15 | 30 | CONCLUIDO | 3.7636 | 26.57 | 24.34 | 58.41 | 1.09 | 25 | 75.96 | 32.27 | 4.75 | 23 | 8.94 | 9602.5 | 158.65 | 453.39 | 84.65 | 57.26 | 11516.63 | 0.68 | 0.87 | 6.83 | 0.7 | 1 | 10
16 | 30 | CONCLUIDO | 3.7707 | 26.52 | 24.3 | 60.76 | 1.15 | 24 | 76.26 | 32.27 | 5 | 22 | 8.99 | 9639.2 | 157.61 | 453.46 | 83.39 | 57.26 | 10892.63 | 0.69 | 0.87 | 6.83 | 0.66 | 1 | 10
17 | 30 | CONCLUIDO | 3.7768 | 26.48 | 24.28 | 63.33 | 1.2 | 23 | 76.56 | 32.27 | 5.25 | 21 | 9.04 | 9675.91 | 155.81 | 453.45 | 82.64 | 57.26 | 10525.31 | 0.69 | 0.87 | 6.83 | 0.63 | 1 | 10
18 | 30 | CONCLUIDO | 3.7845 | 26.42 | 24.24 | 66.1 | 1.25 | 22 | 76.85 | 32.27 | 5.5 | 20 | 9.08 | 9712.65 | 154.04 | 453.39 | 81.43 | 57.26 | 9924.73 | 0.7 | 0.87 | 6.83 | 0.6 | 1 | 10
19 | 30 | CONCLUIDO | 3.789 | 26.39 | 24.22 | 69.21 | 1.3 | 21 | 77.15 | 32.27 | 5.75 | 19 | 9.13 | 9749.41 | 153.13 | 453.41 | 80.79 | 57.26 | 9609.05 | 0.71 | 0.87 | 6.83 | 0.58 | 1 | 10
20 | 30 | CONCLUIDO | 3.8011 | 26.31 | 24.17 | 76.32 | 1.36 | 19 | 77.45 | 32.27 | 6 | 17 | 9.18 | 9786.19 | 150.61 | 453.41 | 79.31 | 57.26 | 8880.53 | 0.72 | 0.88 | 6.82 | 0.53 | 1 | 10
21 | 30 | CONCLUIDO | 3.8028 | 26.3 | 24.16 | 76.29 | 1.41 | 19 | 77.75 | 32.27 | 6.25 | 17 | 9.23 | 9822.99 | 149.24 | 453.4 | 78.89 | 57.26 | 8666.97 | 0.73 | 0.88 | 6.82 | 0.52 | 1 | 10
22 | 30 | CONCLUIDO | 3.8102 | 26.25 | 24.12 | 80.4 | 1.46 | 18 | 78.05 | 32.27 | 6.5 | 15 | 9.28 | 9859.81 | 148.39 | 453.37 | 77.45 | 57.26 | 7951.49 | 0.74 | 0.88 | 6.82 | 0.48 | 1 | 10
23 | 30 | CONCLUIDO | 3.814 | 26.22 | 24.11 | 85.1 | 1.51 | 17 | 78.35 | 32.27 | 6.75 | 9 | 9.33 | 9896.65 | 147.25 | 453.38 | 76.99 | 57.26 | 7730.47 | 0.74 | 0.88 | 6.83 | 0.47 | 1 | 10
24 | 30 | CONCLUIDO | 3.8128 | 26.23 | 24.12 | 85.13 | 1.56 | 17 | 78.65 | 32.27 | 7 | 6 | 9.38 | 9933.52 | 146.8 | 453.44 | 77.06 | 57.26 | 7761.87 | 0.74 | 0.88 | 6.83 | 0.48 | 1 | 10
25 | 30 | CONCLUIDO | 3.8118 | 26.23 | 24.13 | 85.15 | 1.61 | 17 | 78.94 | 32.27 | 7.25 | 2 | 9.42 | 9970.41 | 146.49 | 453.49 | 77.04 | 57.26 | 7752.98 | 0.74 | 0.88 | 6.84 | 0.48 | 1 | 10
26 | 30 | CONCLUIDO | 3.8128 | 26.23 | 24.12 | 85.13 | 1.66 | 17 | 79.24 | 32.27 | 7.5 | 0 | 9.47 | 10007.31 | 146.67 | 453.49 | 77.03 | 57.26 | 7749.37 | 0.74 | 0.88 | 6.83 | 0.48 | 1 | 10