## Sheet1
| Volume de calda [L] | STATUS | Capacidade operacional [ha/h] | Tempo de missao [h] | Tempo util [h] | Tempo por voo [min] | Autonomia Projetada [h] | N° Voos | MTOW [kg] | Massa Estrutura [kg] | Combustível [kg] | Abastecimentos | Massa gerador | Potência gerador [W] | Combustível consumido [L] | Calda cons [L] | Distância percorrida [km] | Distância Pulverizando [km] | RTL ACUMULADO[m] | EOC [km/km] | EOC [h/h] | Tempo de manobra [h] | Tempo rtl_rtw [h] | V pulv [m/s] | V desloc [m/s]
0 | 75 | CONCLUIDO | 2.3467 | 42.61 | 31.9 | 6.94 | 0.12 | 276 | 150.44 | 49.1 | 1 | 274 | 25.34 | 18787.76 | 381.02 | 457.41 | 327.52 | 57.24 | 131819.46 | 0.17 | 0.67 | 7.37 | 8.16 | 1 | 10
1 | 75 | CONCLUIDO | 2.6082 | 38.34 | 29.77 | 8.67 | 0.15 | 206 | 150.78 | 49.1 | 1.25 | 204 | 25.44 | 18830.65 | 355.25 | 457.17 | 258.19 | 57.24 | 97502.4 | 0.22 | 0.72 | 7.24 | 6.03 | 1 | 10
2 | 75 | CONCLUIDO | 2.795 | 35.78 | 28.49 | 10.42 | 0.18 | 164 | 151.13 | 49.1 | 1.5 | 162 | 25.54 | 18873.58 | 339.62 | 457.33 | 216.57 | 57.24 | 76901.82 | 0.26 | 0.75 | 7.17 | 4.75 | 1 | 10
3 | 75 | CONCLUIDO | 2.9282 | 34.15 | 27.69 | 12.13 | 0.2 | 137 | 151.48 | 49.1 | 1.75 | 135 | 25.64 | 18916.54 | 329.73 | 457.05 | 190.67 | 57.24 | 64088.56 | 0.3 | 0.77 | 7.12 | 3.95 | 1 | 10
4 | 75 | CONCLUIDO | 3.0361 | 32.94 | 27.09 | 13.89 | 0.23 | 117 | 151.83 | 49.1 | 2 | 115 | 25.73 | 18959.54 | 322.16 | 457.07 | 171.42 | 57.24 | 54560.02 | 0.33 | 0.79 | 7.07 | 3.35 | 1 | 10
5 | 75 | CONCLUIDO | 3.1206 | 32.05 | 26.65 | 15.68 | 0.26 | 102 | 152.18 | 49.1 | 2.25 | 100 | 25.83 | 19002.56 | 316.62 | 457.09 | 156.81 | 57.24 | 47329.99 | 0.37 | 0.8 | 7.06 | 2.92 | 1 | 10
6 | 75 | CONCLUIDO | 3.1857 | 31.39 | 26.33 | 17.36 | 0.29 | 91 | 152.53 | 49.1 | 2.5 | 89 | 25.93 | 19045.63 | 312.47 | 456.89 | 146.74 | 57.24 | 42352.03 | 0.39 | 0.81 | 7.04 | 2.6 | 1 | 10
7 | 75 | CONCLUIDO | 3.2408 | 30.86 | 26.07 | 19.08 | 0.32 | 82 | 152.88 | 49.1 | 2.75 | 80 | 26.03 | 19088.72 | 308.98 | 456.84 | 138.35 | 57.24 | 38200.51 | 0.41 | 0.82 | 7.02 | 2.35 | 1 | 10
8 | 75 | CONCLUIDO | 3.2849 | 30.44 | 25.87 | 20.7 | 0.35 | 75 | 153.23 | 49.1 | 3 | 73 | 26.13 | 19131.85 | 306.19 | 456.94 | 131.46 | 57.24 | 34794.3 | 0.44 | 0.82 | 7.02 | 2.15 | 1 | 10
9 | 75 | CONCLUIDO | 3.3337 | 30 | 25.64 | 22.63 | 0.37 | 68 | 153.58 | 49.1 | 3.25 | 66 | 26.23 | 19175.02 | 302.98 | 456.96 | 124.32 | 57.24 | 31256.47 | 0.46 | 0.83 | 6.99 | 1.92 | 1 | 10
10 | 75 | CONCLUIDO | 3.3652 | 29.72 | 25.51 | 24.3 | 0.4 | 63 | 153.93 | 49.1 | 3.5 | 61 | 26.33 | 19218.22 | 301.17 | 456.97 | 119.95 | 57.24 | 29099.08 | 0.48 | 0.83 | 6.99 | 1.79 | 1 | 10
11 | 75 | CONCLUIDO | 3.3937 | 29.47 | 25.39 | 25.82 | 0.43 | 59 | 154.28 | 49.1 | 3.75 | 57 | 26.43 | 19261.45 | 299.21 | 456.89 | 115.94 | 57.24 | 27111.53 | 0.49 | 0.84 | 6.98 | 1.66 | 1 | 10
12 | 75 | CONCLUIDO | 3.4202 | 29.24 | 25.28 | 27.58 | 0.46 | 55 | 154.63 | 49.1 | 4 | 53 | 26.53 | 19304.72 | 297.7 | 456.92 | 112.52 | 57.24 | 25422.05 | 0.51 | 0.84 | 6.97 | 1.55 | 1 | 10
13 | 75 | CONCLUIDO | 3.4491 | 28.99 | 25.16 | 29.6 | 0.49 | 51 | 154.98 | 49.1 | 4.25 | 49 | 26.63 | 19348.03 | 295.81 | 456.76 | 108.37 | 57.24 | 23368.96 | 0.53 | 0.85 | 6.97 | 1.43 | 1 | 10
14 | 75 | CONCLUIDO | 3.4671 | 28.84 | 25.1 | 31.37 | 0.51 | 48 | 155.33 | 49.1 | 4.5 | 46 | 26.74 | 19391.36 | 294.55 | 456.82 | 106.34 | 57.24 | 22365.73 | 0.54 | 0.85 | 6.98 | 1.37 | 1 | 10
15 | 75 | CONCLUIDO | 3.4834 | 28.71 | 25.03 | 32.64 | 0.54 | 46 | 155.68 | 49.1 | 4.75 | 44 | 26.84 | 19434.74 | 293.38 | 456.83 | 104.2 | 57.24 | 21309.28 | 0.55 | 0.85 | 6.96 | 1.3 | 1 | 10
16 | 75 | CONCLUIDO | 3.5053 | 28.53 | 24.94 | 34.8 | 0.57 | 43 | 156.03 | 49.1 | 5 | 41 | 26.94 | 19478.15 | 292.04 | 456.75 | 101.07 | 57.24 | 19755.88 | 0.57 | 0.85 | 6.97 | 1.21 | 1 | 10
17 | 75 | CONCLUIDO | 3.5235 | 28.38 | 24.85 | 36.37 | 0.59 | 41 | 156.39 | 49.1 | 5.25 | 39 | 27.04 | 19521.59 | 290.61 | 456.89 | 98.4 | 57.24 | 18433.43 | 0.58 | 0.86 | 6.96 | 1.13 | 1 | 10
18 | 75 | CONCLUIDO | 3.5346 | 28.29 | 24.82 | 38.19 | 0.62 | 39 | 156.74 | 49.1 | 5.5 | 37 | 27.14 | 19565.07 | 289.95 | 456.81 | 97.54 | 57.24 | 18013.14 | 0.59 | 0.86 | 6.95 | 1.1 | 1 | 10
19 | 75 | CONCLUIDO | 3.5517 | 28.16 | 24.75 | 40.13 | 0.65 | 37 | 157.09 | 49.1 | 5.75 | 35 | 27.25 | 19608.58 | 288.47 | 456.8 | 95.11 | 57.24 | 16808.56 | 0.6 | 0.86 | 6.95 | 1.02 | 1 | 10
20 | 75 | CONCLUIDO | 3.5578 | 28.11 | 24.73 | 41.22 | 0.67 | 36 | 157.44 | 49.1 | 6 | 34 | 27.35 | 19652.13 | 288.03 | 456.78 | 94.6 | 57.24 | 16555.98 | 0.61 | 0.86 | 6.94 | 1 | 1 | 10
21 | 75 | CONCLUIDO | 3.572 | 28 | 24.68 | 43.55 | 0.7 | 34 | 157.8 | 49.1 | 6.25 | 32 | 27.45 | 19695.71 | 286.75 | 456.77 | 92.75 | 57.24 | 15640.2 | 0.62 | 0.86 | 6.95 | 0.95 | 1 | 10
22 | 75 | CONCLUIDO | 3.5807 | 27.93 | 24.64 | 44.81 | 0.73 | 33 | 158.15 | 49.1 | 6.5 | 31 | 27.56 | 19739.33 | 286.18 | 456.84 | 91.23 | 57.24 | 14887.22 | 0.63 | 0.86 | 6.96 | 0.92 | 1 | 10
23 | 75 | CONCLUIDO | 3.5882 | 27.87 | 24.61 | 46.15 | 0.75 | 32 | 158.51 | 49.1 | 6.75 | 30 | 27.66 | 19782.99 | 285.25 | 456.82 | 90.84 | 57.24 | 14694.97 | 0.63 | 0.86 | 6.94 | 0.89 | 1 | 10
24 | 75 | CONCLUIDO | 3.599 | 27.79 | 24.56 | 47.54 | 0.78 | 31 | 158.86 | 49.1 | 7 | 29 | 27.77 | 19826.68 | 284.15 | 456.79 | 89.29 | 57.24 | 13926.4 | 0.64 | 0.87 | 6.93 | 0.84 | 1 | 10
25 | 75 | CONCLUIDO | 3.6117 | 27.69 | 24.53 | 50.74 | 0.81 | 29 | 159.22 | 49.1 | 7.25 | 27 | 27.87 | 19870.53 | 283.53 | 456.75 | 87.94 | 57.24 | 13261.52 | 0.65 | 0.87 | 6.93 | 0.8 | 1 | 10
26 | 75 | CONCLUIDO | 3.6197 | 27.63 | 24.49 | 52.49 | 0.83 | 28 | 159.57 | 49.1 | 7.5 | 26 | 27.98 | 19914.3 | 282.79 | 456.78 | 86.74 | 57.24 | 12664.7 | 0.66 | 0.87 | 6.94 | 0.77 | 1 | 10
27 | 75 | CONCLUIDO | 3.6167 | 27.65 | 24.52 | 52.54 | 0.86 | 28 | 159.92 | 49.1 | 7.75 | 26 | 28.08 | 19958.1 | 282.65 | 456.77 | 87.4 | 57.24 | 12997.2 | 0.65 | 0.87 | 6.94 | 0.79 | 1 | 10
28 | 75 | CONCLUIDO | 3.6282 | 27.56 | 24.46 | 54.36 | 0.88 | 27 | 160.28 | 49.1 | 8 | 25 | 28.19 | 20001.93 | 281.6 | 456.78 | 85.78 | 57.24 | 12193.7 | 0.67 | 0.87 | 6.93 | 0.74 | 1 | 10
29 | 75 | CONCLUIDO | 3.6357 | 27.51 | 24.43 | 56.39 | 0.91 | 26 | 160.64 | 49.1 | 8.25 | 24 | 28.29 | 20045.81 | 281.12 | 456.76 | 85.1 | 57.24 | 11858.72 | 0.67 | 0.87 | 6.93 | 0.71 | 1 | 10
30 | 75 | CONCLUIDO | 3.6411 | 27.46 | 24.42 | 58.62 | 0.94 | 25 | 160.99 | 49.1 | 8.5 | 23 | 28.4 | 20089.72 | 280.15 | 456.75 | 84.23 | 57.24 | 11428.75 | 0.68 | 0.87 | 6.94 | 0.7 | 1 | 10
31 | 75 | CONCLUIDO | 3.6488 | 27.41 | 24.4 | 60.99 | 0.96 | 24 | 161.35 | 49.1 | 8.75 | 22 | 28.5 | 20133.66 | 279.48 | 456.76 | 83.6 | 57.24 | 11117.13 | 0.68 | 0.87 | 6.93 | 0.67 | 1 | 10
32 | 75 | CONCLUIDO | 3.6506 | 27.39 | 24.38 | 60.96 | 0.99 | 24 | 161.71 | 49.1 | 9 | 22 | 28.61 | 20177.64 | 278.77 | 456.8 | 83.09 | 57.24 | 10864.42 | 0.69 | 0.87 | 6.93 | 0.66 | 1 | 10
33 | 75 | CONCLUIDO | 3.6602 | 27.32 | 24.34 | 63.5 | 1.01 | 23 | 162.06 | 49.1 | 9.25 | 21 | 28.72 | 20221.66 | 278.15 | 456.77 | 81.87 | 57.24 | 10258.9 | 0.7 | 0.87 | 6.93 | 0.62 | 1 | 10
34 | 75 | CONCLUIDO | 3.6674 | 27.27 | 24.32 | 66.32 | 1.04 | 22 | 162.42 | 49.1 | 9.5 | 20 | 28.82 | 20265.72 | 277.73 | 456.76 | 81.16 | 57.24 | 9908.91 | 0.71 | 0.88 | 6.92 | 0.59 | 1 | 10
35 | 75 | CONCLUIDO | 3.6659 | 27.28 | 24.33 | 66.35 | 1.06 | 22 | 162.78 | 49.1 | 9.75 | 20 | 28.93 | 20309.81 | 277.37 | 456.72 | 81.71 | 57.24 | 10183.3 | 0.7 | 0.87 | 6.92 | 0.61 | 1 | 10
36 | 75 | CONCLUIDO | 3.6756 | 27.21 | 24.29 | 69.4 | 1.09 | 21 | 163.13 | 49.1 | 10 | 19 | 29.04 | 20353.94 | 276.43 | 456.77 | 80.3 | 57.24 | 9484.3 | 0.71 | 0.88 | 6.92 | 0.56 | 1 | 10
37 | 75 | CONCLUIDO | 3.6756 | 27.21 | 24.29 | 69.4 | 1.11 | 21 | 163.49 | 49.1 | 10.25 | 19 | 29.15 | 20398.1 | 275.67 | 456.74 | 80.14 | 57.24 | 9401.98 | 0.71 | 0.88 | 6.92 | 0.56 | 1 | 10
38 | 75 | CONCLUIDO | 3.6808 | 27.17 | 24.28 | 72.84 | 1.14 | 20 | 163.85 | 49.1 | 10.5 | 18 | 29.26 | 20442.3 | 275.55 | 456.8 | 79.82 | 57.24 | 9247.88 | 0.72 | 0.88 | 6.93 | 0.56 | 1 | 10
39 | 75 | CONCLUIDO | 3.684 | 27.14 | 24.26 | 72.77 | 1.16 | 20 | 164.21 | 49.1 | 10.75 | 18 | 29.36 | 20486.54 | 274.87 | 456.73 | 79.18 | 57.24 | 8928.39 | 0.72 | 0.88 | 6.92 | 0.53 | 1 | 10
40 | 75 | CONCLUIDO | 3.6914 | 27.09 | 24.23 | 76.53 | 1.18 | 19 | 164.57 | 49.1 | 11 | 17 | 29.47 | 20530.82 | 273.95 | 456.78 | 78.23 | 57.24 | 8459.2 | 0.73 | 0.88 | 6.92 | 0.51 | 1 | 10
41 | 75 | CONCLUIDO | 3.692 | 27.09 | 24.23 | 76.51 | 1.21 | 19 | 164.93 | 49.1 | 11.25 | 17 | 29.58 | 20575.13 | 273.71 | 456.72 | 78.31 | 57.24 | 8496.02 | 0.73 | 0.88 | 6.92 | 0.51 | 1 | 10
42 | 75 | CONCLUIDO | 3.6981 | 27.04 | 24.21 | 80.72 | 1.23 | 18 | 165.29 | 49.1 | 11.5 | 16 | 29.69 | 20619.48 | 272.64 | 456.73 | 77.78 | 57.24 | 8237.9 | 0.74 | 0.88 | 6.92 | 0.49 | 1 | 10
43 | 75 | CONCLUIDO | 3.698 | 27.04 | 24.22 | 80.72 | 1.26 | 18 | 165.65 | 49.1 | 11.75 | 16 | 29.8 | 20663.87 | 272.92 | 456.8 | 77.72 | 57.24 | 8208.4 | 0.74 | 0.88 | 6.92 | 0.49 | 1 | 10
44 | 75 | CONCLUIDO | 3.6989 | 27.03 | 24.21 | 80.69 | 1.28 | 18 | 166.01 | 49.1 | 12 | 16 | 29.91 | 20708.3 | 272.3 | 456.73 | 77.78 | 57.24 | 8235.44 | 0.74 | 0.88 | 6.91 | 0.48 | 1 | 10
45 | 75 | CONCLUIDO | 3.7069 | 26.98 | 24.18 | 85.34 | 1.3 | 17 | 166.37 | 49.1 | 12.25 | 15 | 30.02 | 20752.76 | 271.67 | 456.74 | 76.61 | 57.24 | 7656.05 | 0.75 | 0.88 | 6.92 | 0.46 | 1 | 10
46 | 75 | CONCLUIDO | 3.7068 | 26.98 | 24.18 | 85.35 | 1.33 | 17 | 166.73 | 49.1 | 12.5 | 15 | 30.13 | 20797.26 | 271.46 | 456.74 | 76.77 | 57.24 | 7735.42 | 0.75 | 0.88 | 6.92 | 0.46 | 1 | 10
47 | 75 | CONCLUIDO | 3.7068 | 26.98 | 24.18 | 85.35 | 1.35 | 17 | 167.09 | 49.1 | 12.75 | 15 | 30.25 | 20841.8 | 270.33 | 456.72 | 76.51 | 57.24 | 7608.54 | 0.75 | 0.88 | 6.92 | 0.46 | 1 | 10
48 | 75 | CONCLUIDO | 3.7155 | 26.91 | 24.15 | 90.56 | 1.38 | 16 | 167.45 | 49.1 | 13 | 14 | 30.36 | 20886.38 | 269.61 | 456.75 | 75.51 | 57.24 | 7111.31 | 0.76 | 0.88 | 6.92 | 0.43 | 1 | 10
49 | 75 | CONCLUIDO | 3.7164 | 26.91 | 24.14 | 90.53 | 1.4 | 16 | 167.81 | 49.1 | 13.25 | 14 | 30.47 | 20930.99 | 269.48 | 456.73 | 75.56 | 57.24 | 7137.16 | 0.76 | 0.88 | 6.91 | 0.42 | 1 | 10
50 | 75 | CONCLUIDO | 3.7129 | 26.93 | 24.17 | 90.63 | 1.42 | 16 | 168.18 | 49.1 | 13.5 | 14 | 30.58 | 20975.64 | 269.75 | 456.76 | 76.24 | 57.24 | 7476 | 0.75 | 0.88 | 6.92 | 0.44 | 1 | 10
51 | 75 | CONCLUIDO | 3.7229 | 26.86 | 24.13 | 96.5 | 1.45 | 15 | 168.54 | 49.1 | 13.75 | 13 | 30.69 | 21020.34 | 268.46 | 456.79 | 74.77 | 57.24 | 6748.11 | 0.77 | 0.88 | 6.92 | 0.4 | 1 | 10
52 | 75 | CONCLUIDO | 3.7237 | 26.86 | 24.12 | 96.48 | 1.47 | 15 | 168.9 | 49.1 | 14 | 13 | 30.81 | 21065.06 | 268.34 | 456.76 | 74.78 | 57.24 | 6753.33 | 0.77 | 0.88 | 6.91 | 0.4 | 1 | 10
53 | 75 | CONCLUIDO | 3.723 | 26.86 | 24.12 | 96.5 | 1.49 | 15 | 169.26 | 49.1 | 14.25 | 13 | 30.92 | 21109.83 | 268.11 | 456.72 | 74.79 | 57.24 | 6756.49 | 0.77 | 0.88 | 6.92 | 0.4 | 1 | 10
54 | 75 | CONCLUIDO | 3.7232 | 26.86 | 24.12 | 96.49 | 1.52 | 15 | 169.63 | 49.1 | 14.5 | 13 | 31.03 | 21154.64 | 267.38 | 456.72 | 74.7 | 57.24 | 6709.73 | 0.77 | 0.88 | 6.92 | 0.4 | 1 | 10
55 | 75 | CONCLUIDO | 3.7329 | 26.79 | 24.09 | 103.22 | 1.54 | 14 | 169.99 | 49.1 | 14.75 | 12 | 31.15 | 21199.48 | 265.9 | 456.72 | 73.56 | 57.24 | 6146.05 | 0.78 | 0.88 | 6.91 | 0.36 | 1 | 10
56 | 75 | CONCLUIDO | 3.7334 | 26.79 | 24.08 | 103.21 | 1.56 | 14 | 170.35 | 49.1 | 15 | 12 | 31.26 | 21244.37 | 265.98 | 456.76 | 73.42 | 57.24 | 6075.07 | 0.78 | 0.88 | 6.91 | 0.36 | 1 | 10
57 | 75 | CONCLUIDO | 3.731 | 26.8 | 24.1 | 103.28 | 1.58 | 14 | 170.72 | 49.1 | 15.25 | 12 | 31.37 | 21289.29 | 266.02 | 456.72 | 73.92 | 57.24 | 6325.41 | 0.77 | 0.88 | 6.91 | 0.37 | 1 | 10
58 | 75 | CONCLUIDO | 3.7317 | 26.8 | 24.09 | 103.26 | 1.61 | 14 | 171.08 | 49.1 | 15.5 | 12 | 31.49 | 21334.25 | 265.55 | 456.71 | 73.82 | 57.24 | 6278.3 | 0.78 | 0.88 | 6.91 | 0.37 | 1 | 10
59 | 75 | CONCLUIDO | 3.7399 | 26.74 | 24.07 | 111.07 | 1.63 | 13 | 171.45 | 49.1 | 15.75 | 11 | 31.6 | 21379.25 | 264.19 | 456.71 | 72.83 | 57.24 | 5785.18 | 0.79 | 0.88 | 6.91 | 0.34 | 1 | 10
60 | 75 | CONCLUIDO | 3.7394 | 26.74 | 24.07 | 111.09 | 1.65 | 13 | 171.81 | 49.1 | 16 | 11 | 31.72 | 21424.29 | 264 | 456.74 | 73.11 | 57.24 | 5925.79 | 0.78 | 0.88 | 6.91 | 0.35 | 1 | 10
61 | 75 | CONCLUIDO | 3.7407 | 26.73 | 24.06 | 111.04 | 1.67 | 13 | 172.18 | 49.1 | 16.25 | 11 | 31.83 | 21469.36 | 264.15 | 456.71 | 72.84 | 57.24 | 5792.65 | 0.79 | 0.88 | 6.91 | 0.34 | 1 | 10
62 | 75 | CONCLUIDO | 3.7381 | 26.75 | 24.08 | 111.13 | 1.7 | 13 | 172.54 | 49.1 | 16.5 | 11 | 31.95 | 21514.48 | 264.44 | 456.71 | 73.41 | 57.24 | 6075.94 | 0.78 | 0.88 | 6.91 | 0.35 | 1 | 10
63 | 75 | CONCLUIDO | 3.7392 | 26.74 | 24.07 | 111.09 | 1.72 | 13 | 172.91 | 49.1 | 16.75 | 11 | 32.07 | 21559.64 | 263.09 | 456.71 | 73.21 | 57.24 | 5979.23 | 0.78 | 0.88 | 6.91 | 0.35 | 1 | 10
64 | 75 | CONCLUIDO | 3.738 | 26.75 | 24.08 | 111.13 | 1.74 | 13 | 173.28 | 49.1 | 17 | 11 | 32.18 | 21604.83 | 262.1 | 456.71 | 73.31 | 57.24 | 6024.56 | 0.78 | 0.88 | 6.91 | 0.35 | 1 | 10
65 | 75 | CONCLUIDO | 3.7475 | 26.68 | 24.04 | 120.21 | 1.76 | 12 | 173.64 | 49.1 | 17.25 | 10 | 32.3 | 21650.07 | 261.25 | 456.72 | 72.17 | 57.24 | 5464.22 | 0.79 | 0.89 | 6.91 | 0.32 | 1 | 10
66 | 75 | CONCLUIDO | 3.748 | 26.68 | 24.04 | 120.19 | 1.78 | 12 | 174.01 | 49.1 | 17.5 | 10 | 32.42 | 21695.35 | 261.2 | 456.72 | 72.05 | 57.24 | 5403.75 | 0.79 | 0.89 | 6.91 | 0.31 | 1 | 10
67 | 75 | CONCLUIDO | 3.749 | 26.67 | 24.03 | 120.15 | 1.8 | 12 | 174.38 | 49.1 | 17.75 | 10 | 32.53 | 21740.66 | 261.17 | 456.76 | 71.72 | 57.24 | 5238.95 | 0.8 | 0.89 | 6.91 | 0.31 | 1 | 10
68 | 75 | CONCLUIDO | 3.7475 | 26.68 | 24.04 | 120.21 | 1.83 | 12 | 174.75 | 49.1 | 18 | 10 | 32.65 | 21786.02 | 261 | 456.72 | 72.15 | 57.24 | 5451.5 | 0.79 | 0.89 | 6.91 | 0.32 | 1 | 10
69 | 75 | CONCLUIDO | 3.7486 | 26.68 | 24.03 | 120.17 | 1.85 | 12 | 175.11 | 49.1 | 18.25 | 10 | 32.77 | 21831.41 | 259.47 | 456.71 | 72.07 | 57.24 | 5413.2 | 0.79 | 0.89 | 6.9 | 0.31 | 1 | 10
70 | 75 | CONCLUIDO | 3.757 | 26.62 | 24 | 130.93 | 1.87 | 11 | 175.48 | 49.1 | 18.5 | 9 | 32.89 | 21876.85 | 258.48 | 456.71 | 70.92 | 57.24 | 4840.77 | 0.81 | 0.89 | 6.91 | 0.28 | 1 | 10
71 | 75 | CONCLUIDO | 3.7572 | 26.62 | 24 | 130.93 | 1.89 | 11 | 175.85 | 49.1 | 18.75 | 9 | 33.01 | 21922.32 | 259.03 | 456.74 | 70.92 | 57.24 | 4844.36 | 0.81 | 0.89 | 6.91 | 0.28 | 1 | 10
72 | 75 | CONCLUIDO | 3.758 | 26.61 | 24 | 130.9 | 1.91 | 11 | 176.22 | 49.1 | 19 | 9 | 33.13 | 21967.84 | 258.87 | 456.76 | 70.68 | 57.24 | 4724.02 | 0.81 | 0.89 | 6.91 | 0.27 | 1 | 10
73 | 75 | CONCLUIDO | 3.7558 | 26.63 | 24.01 | 130.98 | 1.93 | 11 | 176.59 | 49.1 | 19.25 | 9 | 33.24 | 22013.39 | 258.83 | 456.74 | 71.1 | 57.24 | 4932.17 | 0.81 | 0.89 | 6.91 | 0.29 | 1 | 10
74 | 75 | CONCLUIDO | 3.7551 | 26.63 | 24.02 | 131.01 | 1.95 | 11 | 176.96 | 49.1 | 19.5 | 9 | 33.36 | 22058.99 | 258.47 | 456.76 | 71.36 | 57.24 | 5061.96 | 0.8 | 0.89 | 6.91 | 0.29 | 1 | 10
75 | 75 | CONCLUIDO | 3.7576 | 26.61 | 24 | 130.91 | 1.98 | 11 | 177.33 | 49.1 | 19.75 | 9 | 33.48 | 22104.63 | 257.39 | 456.72 | 70.8 | 57.24 | 4784.16 | 0.81 | 0.89 | 6.91 | 0.28 | 1 | 10
76 | 75 | CONCLUIDO | 3.7571 | 26.62 | 24 | 130.93 | 2 | 11 | 177.7 | 49.1 | 20 | 9 | 33.61 | 22150.3 | 256.91 | 456.73 | 71.01 | 57.24 | 4888.08 | 0.81 | 0.89 | 6.9 | 0.28 | 1 | 10
77 | 75 | CONCLUIDO | 3.7563 | 26.62 | 24.01 | 130.96 | 2.02 | 11 | 178.07 | 49.1 | 20.25 | 9 | 33.73 | 22196.02 | 255.92 | 456.71 | 71.13 | 57.24 | 4946.52 | 0.8 | 0.89 | 6.91 | 0.29 | 1 | 10
78 | 75 | CONCLUIDO | 3.767 | 26.55 | 23.96 | 143.78 | 2.04 | 10 | 178.44 | 49.1 | 20.5 | 8 | 33.85 | 22241.78 | 254.69 | 456.71 | 69.67 | 57.24 | 4221.62 | 0.82 | 0.89 | 6.9 | 0.24 | 1 | 10
79 | 75 | CONCLUIDO | 3.7647 | 26.56 | 23.98 | 143.88 | 2.06 | 10 | 178.81 | 49.1 | 20.75 | 8 | 33.97 | 22287.58 | 255.2 | 456.71 | 70.12 | 57.24 | 4448.78 | 0.82 | 0.89 | 6.91 | 0.26 | 1 | 10
80 | 75 | CONCLUIDO | 3.7645 | 26.56 | 23.98 | 143.89 | 2.08 | 10 | 179.18 | 49.1 | 21 | 8 | 34.09 | 22333.43 | 255.28 | 456.75 | 70.2 | 57.24 | 4484.99 | 0.82 | 0.89 | 6.91 | 0.26 | 1 | 10
81 | 75 | CONCLUIDO | 3.7637 | 26.57 | 23.99 | 143.93 | 2.1 | 10 | 179.56 | 49.1 | 21.25 | 8 | 34.21 | 22379.31 | 254.88 | 456.74 | 70.4 | 57.24 | 4585.23 | 0.81 | 0.89 | 6.91 | 0.26 | 1 | 10
82 | 75 | CONCLUIDO | 3.7646 | 26.56 | 23.98 | 143.89 | 2.12 | 10 | 179.93 | 49.1 | 21.5 | 8 | 34.33 | 22425.23 | 254.31 | 456.72 | 70.23 | 57.24 | 4500.34 | 0.82 | 0.89 | 6.9 | 0.26 | 1 | 10
83 | 75 | CONCLUIDO | 3.7644 | 26.56 | 23.98 | 143.9 | 2.14 | 10 | 180.3 | 49.1 | 21.75 | 8 | 34.46 | 22471.2 | 254 | 456.75 | 70.32 | 57.24 | 4548.61 | 0.81 | 0.89 | 6.9 | 0.26 | 1 | 10
84 | 75 | CONCLUIDO | 3.7629 | 26.58 | 23.99 | 143.96 | 2.16 | 10 | 180.67 | 49.1 | 22 | 8 | 34.58 | 22517.21 | 253.19 | 456.73 | 70.47 | 57.24 | 4622.76 | 0.81 | 0.89 | 6.91 | 0.27 | 1 | 10
85 | 75 | CONCLUIDO | 3.7654 | 26.56 | 23.98 | 143.85 | 2.18 | 10 | 181.05 | 49.1 | 22.25 | 8 | 34.7 | 22563.26 | 252.23 | 456.74 | 70.14 | 57.24 | 4456.33 | 0.82 | 0.89 | 6.9 | 0.25 | 1 | 10
86 | 75 | CONCLUIDO | 3.7731 | 26.5 | 23.95 | 159.68 | 2.2 | 9 | 181.42 | 49.1 | 22.5 | 7 | 34.83 | 22609.35 | 251.29 | 456.77 | 69.17 | 57.24 | 3975.02 | 0.83 | 0.89 | 6.91 | 0.23 | 1 | 10
87 | 75 | CONCLUIDO | 3.7745 | 26.49 | 23.94 | 159.61 | 2.22 | 9 | 181.8 | 49.1 | 22.75 | 7 | 34.95 | 22655.61 | 251.24 | 456.71 | 68.95 | 57.24 | 3866.42 | 0.83 | 0.89 | 6.9 | 0.22 | 1 | 10
88 | 75 | CONCLUIDO | 3.7742 | 26.5 | 23.94 | 159.63 | 2.24 | 9 | 182.17 | 49.1 | 23 | 7 | 35.08 | 22701.78 | 251.62 | 456.73 | 68.87 | 57.24 | 3827.07 | 0.83 | 0.89 | 6.91 | 0.22 | 1 | 10
89 | 75 | CONCLUIDO | 3.7729 | 26.5 | 23.95 | 159.69 | 2.26 | 9 | 182.55 | 49.1 | 23.25 | 7 | 35.2 | 22748 | 251.66 | 456.74 | 69.36 | 57.24 | 4073.93 | 0.83 | 0.89 | 6.9 | 0.23 | 1 | 10
90 | 75 | CONCLUIDO | 3.7725 | 26.51 | 23.96 | 159.71 | 2.28 | 9 | 182.92 | 49.1 | 23.5 | 7 | 35.33 | 22794.27 | 251.56 | 456.71 | 69.33 | 57.24 | 4057.23 | 0.83 | 0.89 | 6.91 | 0.23 | 1 | 10
91 | 75 | CONCLUIDO | 3.7741 | 26.5 | 23.95 | 159.63 | 2.3 | 9 | 183.3 | 49.1 | 23.75 | 7 | 35.45 | 22840.57 | 250.64 | 456.72 | 69.08 | 57.24 | 3931.55 | 0.83 | 0.89 | 6.9 | 0.22 | 1 | 10
92 | 75 | CONCLUIDO | 3.7727 | 26.51 | 23.95 | 159.7 | 2.32 | 9 | 183.67 | 49.1 | 24 | 7 | 35.58 | 22886.92 | 249.93 | 456.75 | 69.38 | 57.24 | 4079.71 | 0.83 | 0.89 | 6.9 | 0.23 | 1 | 10
93 | 75 | CONCLUIDO | 3.7731 | 26.5 | 23.95 | 159.68 | 2.34 | 9 | 184.05 | 49.1 | 24.25 | 7 | 35.7 | 22933.31 | 249.05 | 456.72 | 69.19 | 57.24 | 3984.7 | 0.83 | 0.89 | 6.91 | 0.23 | 1 | 10
94 | 75 | CONCLUIDO | 3.7728 | 26.51 | 23.95 | 159.69 | 2.36 | 9 | 184.42 | 49.1 | 24.5 | 7 | 35.83 | 22979.74 | 248.3 | 456.78 | 69.34 | 57.24 | 4062.42 | 0.83 | 0.89 | 6.9 | 0.23 | 1 | 10
95 | 75 | CONCLUIDO | 3.772 | 26.51 | 23.96 | 159.73 | 2.38 | 9 | 184.8 | 49.1 | 24.75 | 7 | 35.96 | 23026.22 | 246.44 | 456.71 | 69.45 | 57.24 | 4117.75 | 0.82 | 0.89 | 6.91 | 0.24 | 1 | 10
96 | 75 | CONCLUIDO | 3.7823 | 26.44 | 23.92 | 179.39 | 2.4 | 8 | 185.18 | 49.1 | 25 | 6 | 36.08 | 23072.73 | 244.52 | 456.73 | 68.13 | 57.24 | 3459.64 | 0.84 | 0.89 | 6.9 | 0.2 | 1 | 10
97 | 75 | CONCLUIDO | 3.7825 | 26.44 | 23.92 | 179.38 | 2.41 | 8 | 185.56 | 49.1 | 25.25 | 6 | 36.21 | 23119.3 | 245.58 | 456.73 | 68.09 | 57.24 | 3443.92 | 0.84 | 0.89 | 6.9 | 0.19 | 1 | 10
98 | 75 | CONCLUIDO | 3.7812 | 26.45 | 23.93 | 179.44 | 2.43 | 8 | 185.93 | 49.1 | 25.5 | 6 | 36.34 | 23165.9 | 245.82 | 456.73 | 68.43 | 57.24 | 3611.21 | 0.84 | 0.89 | 6.9 | 0.2 | 1 | 10
99 | 75 | CONCLUIDO | 3.7811 | 26.45 | 23.93 | 179.45 | 2.45 | 8 | 186.31 | 49.1 | 25.75 | 6 | 36.47 | 23212.55 | 246.2 | 456.71 | 68.34 | 57.24 | 3566.22 | 0.84 | 0.89 | 6.91 | 0.2 | 1 | 10
100 | 75 | CONCLUIDO | 3.781 | 26.45 | 23.93 | 179.45 | 2.47 | 8 | 186.69 | 49.1 | 26 | 6 | 36.6 | 23259.24 | 245.81 | 456.71 | 68.38 | 57.24 | 3587.03 | 0.84 | 0.89 | 6.9 | 0.2 | 1 | 10
101 | 75 | CONCLUIDO | 3.7819 | 26.44 | 23.92 | 179.4 | 2.49 | 8 | 187.07 | 49.1 | 26.25 | 6 | 36.72 | 23305.98 | 245.8 | 456.74 | 68.3 | 57.24 | 3545.68 | 0.84 | 0.89 | 6.9 | 0.2 | 1 | 10
102 | 75 | CONCLUIDO | 3.7823 | 26.44 | 23.92 | 179.39 | 2.51 | 8 | 187.45 | 49.1 | 26.5 | 5 | 36.85 | 23352.76 | 245 | 456.71 | 67.99 | 57.24 | 3390.93 | 0.84 | 0.89 | 6.91 | 0.2 | 1 | 10
103 | 75 | CONCLUIDO | 3.7827 | 26.44 | 23.92 | 179.37 | 2.53 | 8 | 187.83 | 49.1 | 26.75 | 4 | 36.98 | 23399.58 | 245.09 | 456.72 | 67.96 | 57.24 | 3378.65 | 0.84 | 0.89 | 6.9 | 0.19 | 1 | 10
104 | 75 | CONCLUIDO | 3.7824 | 26.44 | 23.92 | 179.38 | 2.55 | 8 | 188.21 | 49.1 | 27 | 4 | 37.11 | 23446.45 | 245.46 | 456.73 | 68.05 | 57.24 | 3420.42 | 0.84 | 0.89 | 6.9 | 0.19 | 1 | 10
105 | 75 | CONCLUIDO | 3.7822 | 26.44 | 23.92 | 179.39 | 2.56 | 8 | 188.59 | 49.1 | 27.25 | 4 | 37.24 | 23493.36 | 244.69 | 456.73 | 68.12 | 57.24 | 3454.92 | 0.84 | 0.89 | 6.9 | 0.2 | 1 | 10
106 | 75 | CONCLUIDO | 3.7827 | 26.44 | 23.92 | 179.36 | 2.58 | 8 | 188.97 | 49.1 | 27.5 | 4 | 37.37 | 23540.32 | 244.5 | 456.71 | 68.05 | 57.24 | 3420.56 | 0.84 | 0.89 | 6.9 | 0.19 | 1 | 10
107 | 75 | CONCLUIDO | 3.7822 | 26.44 | 23.92 | 179.39 | 2.6 | 8 | 189.35 | 49.1 | 27.75 | 3 | 37.51 | 23587.32 | 244.53 | 456.72 | 67.98 | 57.24 | 3386.21 | 0.84 | 0.89 | 6.91 | 0.2 | 1 | 10
108 | 75 | CONCLUIDO | 3.7812 | 26.45 | 23.93 | 179.45 | 2.62 | 8 | 189.73 | 49.1 | 28 | 2 | 37.64 | 23634.36 | 244.49 | 456.73 | 68.24 | 57.24 | 3515.79 | 0.84 | 0.89 | 6.91 | 0.2 | 1 | 10
109 | 75 | CONCLUIDO | 3.7808 | 26.45 | 23.93 | 179.47 | 2.64 | 8 | 190.11 | 49.1 | 28.25 | 2 | 37.77 | 23681.45 | 244.4 | 456.72 | 68.42 | 57.24 | 3605.2 | 0.84 | 0.89 | 6.9 | 0.21 | 1 | 10
110 | 75 | CONCLUIDO | 3.7796 | 26.46 | 23.94 | 179.53 | 2.66 | 8 | 190.5 | 49.1 | 28.5 | 2 | 37.9 | 23728.59 | 244.36 | 456.71 | 68.52 | 57.24 | 3656.01 | 0.84 | 0.89 | 6.91 | 0.21 | 1 | 10
111 | 75 | CONCLUIDO | 3.7803 | 26.45 | 23.93 | 179.49 | 2.67 | 8 | 190.88 | 49.1 | 28.75 | 2 | 38.03 | 23775.77 | 244.08 | 456.71 | 68.41 | 57.24 | 3601.58 | 0.84 | 0.89 | 6.91 | 0.21 | 1 | 10
112 | 75 | CONCLUIDO | 3.7809 | 26.45 | 23.93 | 179.46 | 2.69 | 8 | 191.26 | 49.1 | 29 | 2 | 38.17 | 23822.99 | 244.16 | 456.78 | 68.3 | 57.24 | 3547.3 | 0.84 | 0.89 | 6.91 | 0.2 | 1 | 10
113 | 75 | CONCLUIDO | 3.7808 | 26.45 | 23.93 | 179.46 | 2.71 | 8 | 191.64 | 49.1 | 29.25 | 1 | 38.3 | 23870.26 | 243.41 | 456.72 | 68.24 | 57.24 | 3514.7 | 0.84 | 0.89 | 6.91 | 0.21 | 1 | 10
114 | 75 | CONCLUIDO | 3.7806 | 26.45 | 23.93 | 179.48 | 2.73 | 8 | 192.03 | 49.1 | 29.5 | 1 | 38.43 | 23917.57 | 243.68 | 456.74 | 68.34 | 57.24 | 3564.81 | 0.84 | 0.89 | 6.91 | 0.21 | 1 | 10
115 | 75 | CONCLUIDO | 3.7804 | 26.45 | 23.93 | 179.48 | 2.74 | 8 | 192.41 | 49.1 | 29.75 | 0 | 38.57 | 23964.93 | 243.95 | 456.74 | 68.3 | 57.24 | 3546.43 | 0.84 | 0.89 | 6.91 | 0.21 | 1 | 10