## Sheet1
| Volume de calda [L] | STATUS | Capacidade operacional [ha/h] | Tempo de missao [h] | Tempo util [h] | Tempo por voo [min] | Autonomia Projetada [h] | N° Voos | MTOW [kg] | Massa Estrutura [kg] | Combustível [kg] | Abastecimentos | Massa gerador | Potência gerador [W] | Combustível consumido [L] | Calda cons [L] | Distância percorrida [km] | Distância Pulverizando [km] | RTL ACUMULADO[m] | EOC [km/km] | EOC [h/h] | Tempo de manobra [h] | Tempo rtl_rtw [h] | V pulv [m/s] | V desloc [m/s]
0 | 80 | CONCLUIDO | 2.2721 | 44.01 | 32.34 | 6.69 | 0.11 | 290 | 159.12 | 50.28 | 1 | 288 | 27.84 | 19859.16 | 400.5 | 457.57 | 342.2 | 57.24 | 139086.31 | 0.17 | 0.66 | 7.38 | 8.6 | 1 | 10
1 | 80 | CONCLUIDO | 2.5467 | 39.27 | 30.01 | 8.38 | 0.14 | 215 | 159.48 | 50.28 | 1.25 | 213 | 27.95 | 19902.91 | 371.44 | 457.14 | 266.55 | 57.24 | 101637.69 | 0.21 | 0.71 | 7.24 | 6.28 | 1 | 10
2 | 80 | CONCLUIDO | 2.7315 | 36.61 | 28.74 | 10.03 | 0.17 | 172 | 159.83 | 50.28 | 1.5 | 170 | 28.05 | 19946.71 | 355.4 | 457.09 | 224.76 | 57.24 | 80957.72 | 0.25 | 0.74 | 7.18 | 5.01 | 1 | 10
3 | 80 | CONCLUIDO | 2.8729 | 34.81 | 27.88 | 11.7 | 0.19 | 143 | 160.19 | 50.28 | 1.75 | 141 | 28.16 | 19990.53 | 344.38 | 457.08 | 196.36 | 57.24 | 66899.94 | 0.29 | 0.76 | 7.14 | 4.14 | 1 | 10
4 | 80 | CONCLUIDO | 2.9835 | 33.52 | 27.26 | 13.41 | 0.22 | 122 | 160.54 | 50.28 | 2 | 120 | 28.26 | 20034.4 | 336.48 | 457.01 | 176.53 | 57.24 | 57089.9 | 0.32 | 0.78 | 7.1 | 3.53 | 1 | 10
5 | 80 | CONCLUIDO | 3.0667 | 32.61 | 26.84 | 15.05 | 0.25 | 107 | 160.9 | 50.28 | 2.25 | 105 | 28.37 | 20078.3 | 330.87 | 457.02 | 162.44 | 57.24 | 50120.89 | 0.35 | 0.79 | 7.08 | 3.1 | 1 | 10
6 | 80 | CONCLUIDO | 3.142 | 31.83 | 26.44 | 16.7 | 0.27 | 95 | 161.26 | 50.28 | 2.5 | 93 | 28.48 | 20122.23 | 325.69 | 457.09 | 149.92 | 57.24 | 43923.42 | 0.38 | 0.81 | 7.05 | 2.71 | 1 | 10
7 | 80 | CONCLUIDO | 3.2044 | 31.21 | 26.14 | 18.45 | 0.3 | 85 | 161.61 | 50.28 | 2.75 | 83 | 28.58 | 20166.2 | 321.53 | 456.98 | 140.36 | 57.24 | 39190.66 | 0.41 | 0.81 | 7.03 | 2.41 | 1 | 10
8 | 80 | CONCLUIDO | 3.2453 | 30.81 | 25.98 | 19.98 | 0.33 | 78 | 161.97 | 50.28 | 3 | 76 | 28.69 | 20210.21 | 319.04 | 456.93 | 134.7 | 57.24 | 36397.15 | 0.42 | 0.82 | 7.03 | 2.25 | 1 | 10
9 | 80 | CONCLUIDO | 3.2951 | 30.35 | 25.74 | 21.75 | 0.35 | 71 | 162.33 | 50.28 | 3.25 | 69 | 28.8 | 20254.26 | 315.81 | 456.79 | 127.48 | 57.24 | 32822.93 | 0.45 | 0.83 | 7 | 2.01 | 1 | 10
10 | 80 | CONCLUIDO | 3.3277 | 30.05 | 25.6 | 23.27 | 0.38 | 66 | 162.68 | 50.28 | 3.5 | 64 | 28.9 | 20298.34 | 313.76 | 456.81 | 122.99 | 57.24 | 30604.19 | 0.47 | 0.83 | 6.99 | 1.87 | 1 | 10
11 | 80 | CONCLUIDO | 3.3632 | 29.73 | 25.44 | 25.03 | 0.41 | 61 | 163.04 | 50.28 | 3.75 | 59 | 29.01 | 20342.46 | 311.52 | 456.99 | 117.57 | 57.24 | 27914.9 | 0.49 | 0.84 | 6.99 | 1.72 | 1 | 10
12 | 80 | CONCLUIDO | 3.3922 | 29.48 | 25.32 | 26.65 | 0.43 | 57 | 163.4 | 50.28 | 4 | 55 | 29.12 | 20386.62 | 309.73 | 456.91 | 113.76 | 57.24 | 26034.31 | 0.5 | 0.84 | 6.98 | 1.59 | 1 | 10
13 | 80 | CONCLUIDO | 3.4143 | 29.29 | 25.26 | 28.59 | 0.46 | 53 | 163.76 | 50.28 | 4.25 | 51 | 29.23 | 20430.81 | 308.57 | 456.82 | 111.5 | 57.24 | 24920.83 | 0.51 | 0.84 | 6.98 | 1.53 | 1 | 10
14 | 80 | CONCLUIDO | 3.4385 | 29.08 | 25.15 | 30.18 | 0.49 | 50 | 164.12 | 50.28 | 4.5 | 48 | 29.34 | 20475.04 | 306.94 | 456.81 | 107.88 | 57.24 | 23127.82 | 0.53 | 0.85 | 6.98 | 1.42 | 1 | 10
15 | 80 | CONCLUIDO | 3.4626 | 28.88 | 25.04 | 31.97 | 0.51 | 47 | 164.48 | 50.28 | 4.75 | 45 | 29.45 | 20519.3 | 305.12 | 456.75 | 104.55 | 57.24 | 21478.09 | 0.55 | 0.85 | 6.97 | 1.32 | 1 | 10
16 | 80 | CONCLUIDO | 3.4755 | 28.77 | 25 | 33.33 | 0.54 | 45 | 164.83 | 50.28 | 5 | 43 | 29.55 | 20563.61 | 304.3 | 456.88 | 102.98 | 57.24 | 20701.35 | 0.56 | 0.85 | 6.97 | 1.27 | 1 | 10
17 | 80 | CONCLUIDO | 3.4903 | 28.65 | 24.94 | 34.8 | 0.56 | 43 | 165.19 | 50.28 | 5.25 | 41 | 29.66 | 20607.95 | 303.29 | 456.81 | 101.46 | 57.24 | 19949.94 | 0.56 | 0.85 | 6.96 | 1.21 | 1 | 10
18 | 80 | CONCLUIDO | 3.5087 | 28.5 | 24.85 | 36.37 | 0.59 | 41 | 165.55 | 50.28 | 5.5 | 39 | 29.77 | 20652.33 | 301.79 | 456.83 | 98.24 | 57.24 | 18350.45 | 0.58 | 0.86 | 6.96 | 1.13 | 1 | 10
19 | 80 | CONCLUIDO | 3.5192 | 28.42 | 24.83 | 38.21 | 0.61 | 39 | 165.91 | 50.28 | 5.75 | 37 | 29.88 | 20696.74 | 301.4 | 456.77 | 97.9 | 57.24 | 18192.62 | 0.58 | 0.86 | 6.96 | 1.11 | 1 | 10
20 | 80 | CONCLUIDO | 3.5367 | 28.28 | 24.76 | 40.15 | 0.64 | 37 | 166.27 | 50.28 | 6 | 35 | 29.99 | 20741.2 | 299.85 | 456.82 | 95.02 | 57.24 | 16762.32 | 0.6 | 0.86 | 6.96 | 1.03 | 1 | 10
21 | 80 | CONCLUIDO | 3.5415 | 28.24 | 24.75 | 41.25 | 0.66 | 36 | 166.64 | 50.28 | 6.25 | 34 | 30.11 | 20785.69 | 299.55 | 456.77 | 94.92 | 57.24 | 16717.92 | 0.6 | 0.86 | 6.96 | 1.03 | 1 | 10
22 | 80 | CONCLUIDO | 3.5597 | 28.09 | 24.67 | 43.54 | 0.69 | 34 | 167 | 50.28 | 6.5 | 32 | 30.22 | 20830.22 | 297.93 | 456.75 | 92.79 | 57.24 | 15660.87 | 0.62 | 0.86 | 6.94 | 0.95 | 1 | 10
23 | 80 | CONCLUIDO | 3.568 | 28.03 | 24.64 | 44.8 | 0.71 | 33 | 167.36 | 50.28 | 6.75 | 31 | 30.33 | 20874.78 | 297.36 | 456.79 | 91.15 | 57.24 | 14847.68 | 0.63 | 0.86 | 6.95 | 0.91 | 1 | 10
24 | 80 | CONCLUIDO | 3.5761 | 27.96 | 24.61 | 46.14 | 0.74 | 32 | 167.72 | 50.28 | 7 | 30 | 30.44 | 20919.39 | 296.5 | 456.81 | 90.62 | 57.24 | 14588.31 | 0.63 | 0.87 | 6.94 | 0.88 | 1 | 10
25 | 80 | CONCLUIDO | 3.5842 | 27.9 | 24.58 | 47.57 | 0.76 | 31 | 168.08 | 50.28 | 7.25 | 29 | 30.55 | 20964.03 | 295.82 | 456.78 | 89.82 | 57.24 | 14193.59 | 0.64 | 0.87 | 6.93 | 0.85 | 1 | 10
26 | 80 | CONCLUIDO | 3.5887 | 27.87 | 24.57 | 49.15 | 0.79 | 30 | 168.44 | 50.28 | 7.5 | 28 | 30.66 | 21008.71 | 295.51 | 456.8 | 89.35 | 57.24 | 13961.46 | 0.64 | 0.87 | 6.94 | 0.85 | 1 | 10
27 | 80 | CONCLUIDO | 3.5987 | 27.79 | 24.53 | 50.75 | 0.81 | 29 | 168.81 | 50.28 | 7.75 | 27 | 30.78 | 21053.43 | 294.8 | 456.81 | 87.9 | 57.24 | 13242.98 | 0.65 | 0.87 | 6.94 | 0.8 | 1 | 10
28 | 80 | CONCLUIDO | 3.6072 | 27.72 | 24.5 | 52.49 | 0.84 | 28 | 169.17 | 50.28 | 8 | 26 | 30.89 | 21098.19 | 293.89 | 456.83 | 86.6 | 57.24 | 12597.17 | 0.66 | 0.87 | 6.94 | 0.77 | 1 | 10
29 | 80 | CONCLUIDO | 3.6175 | 27.64 | 24.45 | 54.33 | 0.86 | 27 | 169.53 | 50.28 | 8.25 | 25 | 31 | 21142.98 | 293.14 | 456.72 | 85.17 | 57.24 | 11889.37 | 0.67 | 0.87 | 6.94 | 0.72 | 1 | 10
30 | 80 | CONCLUIDO | 3.6211 | 27.62 | 24.45 | 56.43 | 0.89 | 26 | 169.9 | 50.28 | 8.5 | 24 | 31.12 | 21187.82 | 292.73 | 456.78 | 85.68 | 57.24 | 12149.29 | 0.67 | 0.87 | 6.93 | 0.73 | 1 | 10
31 | 80 | CONCLUIDO | 3.6309 | 27.54 | 24.41 | 58.59 | 0.91 | 25 | 170.26 | 50.28 | 8.75 | 23 | 31.23 | 21232.69 | 291.75 | 456.74 | 84.07 | 57.24 | 11347.49 | 0.68 | 0.87 | 6.93 | 0.69 | 1 | 10
32 | 80 | CONCLUIDO | 3.6313 | 27.54 | 24.41 | 58.58 | 0.94 | 25 | 170.62 | 50.28 | 9 | 23 | 31.34 | 21277.6 | 291.24 | 456.74 | 84.18 | 57.24 | 11403.13 | 0.68 | 0.87 | 6.93 | 0.68 | 1 | 10
33 | 80 | CONCLUIDO | 3.6382 | 27.49 | 24.39 | 60.97 | 0.96 | 24 | 170.99 | 50.28 | 9.25 | 22 | 31.46 | 21322.55 | 290.72 | 456.72 | 83.38 | 57.24 | 11007.34 | 0.69 | 0.87 | 6.93 | 0.67 | 1 | 10
34 | 80 | CONCLUIDO | 3.6486 | 27.41 | 24.34 | 63.5 | 0.98 | 23 | 171.35 | 50.28 | 9.5 | 21 | 31.57 | 21367.54 | 289.81 | 456.78 | 81.95 | 57.24 | 10295.16 | 0.7 | 0.87 | 6.92 | 0.62 | 1 | 10
35 | 80 | CONCLUIDO | 3.6473 | 27.42 | 24.35 | 63.53 | 1.01 | 23 | 171.72 | 50.28 | 9.75 | 21 | 31.69 | 21412.57 | 289.36 | 456.74 | 82.18 | 57.24 | 10413.23 | 0.7 | 0.87 | 6.93 | 0.63 | 1 | 10
36 | 80 | CONCLUIDO | 3.654 | 27.37 | 24.33 | 66.36 | 1.03 | 22 | 172.08 | 50.28 | 10 | 20 | 31.8 | 21457.64 | 289.38 | 456.83 | 81.73 | 57.24 | 10193.29 | 0.7 | 0.87 | 6.92 | 0.61 | 1 | 10
37 | 80 | CONCLUIDO | 3.6551 | 27.36 | 24.33 | 66.34 | 1.05 | 22 | 172.45 | 50.28 | 10.25 | 20 | 31.92 | 21502.75 | 288.26 | 456.74 | 81.59 | 57.24 | 10121.3 | 0.7 | 0.88 | 6.92 | 0.6 | 1 | 10
38 | 80 | CONCLUIDO | 3.6667 | 27.27 | 24.27 | 69.35 | 1.08 | 21 | 172.82 | 50.28 | 10.5 | 19 | 32.04 | 21547.89 | 287.35 | 456.78 | 79.59 | 57.24 | 9126.75 | 0.72 | 0.88 | 6.92 | 0.55 | 1 | 10
39 | 80 | CONCLUIDO | 3.6639 | 27.29 | 24.29 | 69.41 | 1.1 | 21 | 173.18 | 50.28 | 10.75 | 19 | 32.15 | 21593.08 | 287.33 | 456.75 | 80.25 | 57.24 | 9457.64 | 0.71 | 0.88 | 6.92 | 0.57 | 1 | 10
40 | 80 | CONCLUIDO | 3.6713 | 27.24 | 24.27 | 72.81 | 1.12 | 20 | 173.55 | 50.28 | 11 | 18 | 32.27 | 21638.31 | 287.05 | 456.72 | 79.48 | 57.24 | 9076.97 | 0.72 | 0.88 | 6.92 | 0.55 | 1 | 10
41 | 80 | CONCLUIDO | 3.6732 | 27.22 | 24.25 | 72.77 | 1.15 | 20 | 173.92 | 50.28 | 11.25 | 18 | 32.39 | 21683.57 | 286.49 | 456.78 | 79.11 | 57.24 | 8890.44 | 0.72 | 0.88 | 6.92 | 0.53 | 1 | 10
42 | 80 | CONCLUIDO | 3.6803 | 27.17 | 24.23 | 76.53 | 1.17 | 19 | 174.28 | 50.28 | 11.5 | 17 | 32.5 | 21728.87 | 285.49 | 456.72 | 78.38 | 57.24 | 8531.47 | 0.73 | 0.88 | 6.92 | 0.51 | 1 | 10
43 | 80 | CONCLUIDO | 3.6791 | 27.18 | 24.24 | 76.56 | 1.19 | 19 | 174.65 | 50.28 | 11.75 | 17 | 32.62 | 21774.22 | 285.31 | 456.79 | 78.62 | 57.24 | 8653.3 | 0.73 | 0.88 | 6.92 | 0.52 | 1 | 10
44 | 80 | CONCLUIDO | 3.6875 | 27.12 | 24.21 | 80.71 | 1.22 | 18 | 175.02 | 50.28 | 12 | 16 | 32.74 | 21819.6 | 284.25 | 456.74 | 77.7 | 57.24 | 8198.78 | 0.74 | 0.88 | 6.92 | 0.49 | 1 | 10
45 | 80 | CONCLUIDO | 3.6876 | 27.12 | 24.21 | 80.71 | 1.24 | 18 | 175.39 | 50.28 | 12.25 | 16 | 32.86 | 21865.03 | 284.52 | 456.76 | 77.73 | 57.24 | 8214.06 | 0.74 | 0.88 | 6.92 | 0.49 | 1 | 10
46 | 80 | CONCLUIDO | 3.6877 | 27.12 | 24.21 | 80.71 | 1.26 | 18 | 175.76 | 50.28 | 12.5 | 16 | 32.98 | 21910.49 | 283.98 | 456.73 | 77.72 | 57.24 | 8204.72 | 0.74 | 0.88 | 6.92 | 0.49 | 1 | 10
47 | 80 | CONCLUIDO | 3.696 | 27.06 | 24.18 | 85.35 | 1.28 | 17 | 176.12 | 50.28 | 12.75 | 15 | 33.09 | 21956 | 283.4 | 456.73 | 76.79 | 57.24 | 7748.39 | 0.75 | 0.88 | 6.92 | 0.46 | 1 | 10
48 | 80 | CONCLUIDO | 3.6957 | 27.06 | 24.19 | 85.36 | 1.31 | 17 | 176.49 | 50.28 | 13 | 15 | 33.21 | 22001.54 | 283.09 | 456.78 | 76.95 | 57.24 | 7824.93 | 0.74 | 0.88 | 6.92 | 0.46 | 1 | 10
49 | 80 | CONCLUIDO | 3.6976 | 27.04 | 24.17 | 85.31 | 1.33 | 17 | 176.86 | 50.28 | 13.25 | 15 | 33.33 | 22047.13 | 282.16 | 456.71 | 76.27 | 57.24 | 7486.11 | 0.75 | 0.88 | 6.92 | 0.45 | 1 | 10
50 | 80 | CONCLUIDO | 3.7051 | 26.99 | 24.15 | 90.56 | 1.35 | 16 | 177.23 | 50.28 | 13.5 | 14 | 33.45 | 22092.76 | 281.47 | 456.78 | 75.58 | 57.24 | 7146.3 | 0.76 | 0.88 | 6.92 | 0.43 | 1 | 10
51 | 80 | CONCLUIDO | 3.7045 | 26.99 | 24.15 | 90.58 | 1.37 | 16 | 177.6 | 50.28 | 13.75 | 14 | 33.57 | 22138.42 | 281.44 | 456.78 | 75.85 | 57.24 | 7282.35 | 0.75 | 0.88 | 6.91 | 0.43 | 1 | 10
52 | 80 | CONCLUIDO | 3.7044 | 26.99 | 24.15 | 90.58 | 1.4 | 16 | 177.97 | 50.28 | 14 | 14 | 33.69 | 22184.13 | 281.19 | 456.71 | 75.81 | 57.24 | 7264.08 | 0.76 | 0.88 | 6.92 | 0.43 | 1 | 10
53 | 80 | CONCLUIDO | 3.7039 | 27 | 24.16 | 90.59 | 1.42 | 16 | 178.34 | 50.28 | 14.25 | 14 | 33.82 | 22229.88 | 280.5 | 456.73 | 75.96 | 57.24 | 7338.53 | 0.75 | 0.88 | 6.92 | 0.43 | 1 | 10
54 | 80 | CONCLUIDO | 3.7131 | 26.93 | 24.12 | 96.49 | 1.44 | 15 | 178.72 | 50.28 | 14.5 | 13 | 33.94 | 22275.67 | 280.25 | 456.71 | 74.83 | 57.24 | 6777.32 | 0.76 | 0.88 | 6.91 | 0.4 | 1 | 10
55 | 80 | CONCLUIDO | 3.7122 | 26.94 | 24.13 | 96.52 | 1.46 | 15 | 179.09 | 50.28 | 14.75 | 13 | 34.06 | 22321.5 | 280.3 | 456.75 | 74.97 | 57.24 | 6847.08 | 0.76 | 0.88 | 6.92 | 0.41 | 1 | 10
56 | 80 | CONCLUIDO | 3.7123 | 26.94 | 24.13 | 96.52 | 1.48 | 15 | 179.46 | 50.28 | 15 | 13 | 34.18 | 22367.38 | 279.18 | 456.71 | 74.95 | 57.24 | 6837 | 0.76 | 0.88 | 6.92 | 0.41 | 1 | 10
57 | 80 | CONCLUIDO | 3.7131 | 26.93 | 24.12 | 96.49 | 1.5 | 15 | 179.83 | 50.28 | 15.25 | 13 | 34.3 | 22413.29 | 278.05 | 456.79 | 74.58 | 57.24 | 6654.24 | 0.77 | 0.88 | 6.92 | 0.4 | 1 | 10
58 | 80 | CONCLUIDO | 3.7226 | 26.86 | 24.09 | 103.23 | 1.53 | 14 | 180.2 | 50.28 | 15.5 | 12 | 34.43 | 22459.24 | 277.88 | 456.75 | 73.65 | 57.24 | 6191.78 | 0.78 | 0.88 | 6.91 | 0.36 | 1 | 10
59 | 80 | CONCLUIDO | 3.7219 | 26.87 | 24.09 | 103.25 | 1.55 | 14 | 180.58 | 50.28 | 15.75 | 12 | 34.55 | 22505.24 | 278.14 | 456.71 | 73.85 | 57.24 | 6291.69 | 0.78 | 0.88 | 6.91 | 0.37 | 1 | 10
60 | 80 | CONCLUIDO | 3.7213 | 26.87 | 24.1 | 103.27 | 1.57 | 14 | 180.95 | 50.28 | 16 | 12 | 34.67 | 22551.28 | 277.63 | 456.77 | 73.9 | 57.24 | 6315.15 | 0.77 | 0.88 | 6.91 | 0.37 | 1 | 10
61 | 80 | CONCLUIDO | 3.7228 | 26.86 | 24.09 | 103.23 | 1.59 | 14 | 181.32 | 50.28 | 16.25 | 12 | 34.79 | 22597.36 | 277.2 | 456.73 | 73.55 | 57.24 | 6140.8 | 0.78 | 0.88 | 6.91 | 0.36 | 1 | 10
62 | 80 | CONCLUIDO | 3.7299 | 26.81 | 24.07 | 111.08 | 1.61 | 13 | 181.7 | 50.28 | 16.5 | 11 | 34.92 | 22643.61 | 276.22 | 456.76 | 72.95 | 57.24 | 5845.82 | 0.78 | 0.88 | 6.91 | 0.34 | 1 | 10
63 | 80 | CONCLUIDO | 3.7289 | 26.82 | 24.07 | 111.11 | 1.63 | 13 | 182.07 | 50.28 | 16.75 | 11 | 35.04 | 22689.77 | 276.06 | 456.74 | 73.19 | 57.24 | 5968.46 | 0.78 | 0.88 | 6.91 | 0.35 | 1 | 10
64 | 80 | CONCLUIDO | 3.7305 | 26.81 | 24.06 | 111.06 | 1.65 | 13 | 182.45 | 50.28 | 17 | 11 | 35.17 | 22735.98 | 276.23 | 456.79 | 72.77 | 57.24 | 5758.99 | 0.79 | 0.88 | 6.91 | 0.34 | 1 | 10
65 | 80 | CONCLUIDO | 3.7284 | 26.82 | 24.08 | 111.13 | 1.67 | 13 | 182.82 | 50.28 | 17.25 | 11 | 35.29 | 22782.23 | 276.49 | 456.76 | 73.37 | 57.24 | 6056.93 | 0.78 | 0.88 | 6.91 | 0.35 | 1 | 10
66 | 80 | CONCLUIDO | 3.7292 | 26.82 | 24.07 | 111.1 | 1.69 | 13 | 183.2 | 50.28 | 17.5 | 11 | 35.42 | 22828.53 | 275.48 | 456.72 | 73.16 | 57.24 | 5953.97 | 0.78 | 0.88 | 6.91 | 0.35 | 1 | 10
67 | 80 | CONCLUIDO | 3.7289 | 26.82 | 24.07 | 111.11 | 1.72 | 13 | 183.57 | 50.28 | 17.75 | 11 | 35.54 | 22874.86 | 274.44 | 456.71 | 73.24 | 57.24 | 5993.99 | 0.78 | 0.88 | 6.91 | 0.35 | 1 | 10
68 | 80 | CONCLUIDO | 3.738 | 26.75 | 24.04 | 120.21 | 1.74 | 12 | 183.95 | 50.28 | 18 | 10 | 35.67 | 22921.24 | 273.54 | 456.74 | 72.04 | 57.24 | 5398.01 | 0.79 | 0.89 | 6.91 | 0.32 | 1 | 10
69 | 80 | CONCLUIDO | 3.7387 | 26.75 | 24.04 | 120.18 | 1.76 | 12 | 184.33 | 50.28 | 18.25 | 10 | 35.8 | 22967.66 | 273.41 | 456.74 | 71.86 | 57.24 | 5307.27 | 0.8 | 0.89 | 6.91 | 0.31 | 1 | 10
70 | 80 | CONCLUIDO | 3.7396 | 26.74 | 24.03 | 120.15 | 1.78 | 12 | 184.7 | 50.28 | 18.5 | 10 | 35.92 | 23014.13 | 272.8 | 456.78 | 71.72 | 57.24 | 5237.88 | 0.8 | 0.89 | 6.91 | 0.31 | 1 | 10
71 | 80 | CONCLUIDO | 3.7385 | 26.75 | 24.04 | 120.19 | 1.8 | 12 | 185.08 | 50.28 | 18.75 | 10 | 36.05 | 23060.64 | 273.34 | 456.73 | 72.06 | 57.24 | 5406.08 | 0.79 | 0.89 | 6.91 | 0.31 | 1 | 10
72 | 80 | CONCLUIDO | 3.7377 | 26.75 | 24.04 | 120.22 | 1.82 | 12 | 185.46 | 50.28 | 19 | 10 | 36.18 | 23107.19 | 272.55 | 456.71 | 72.34 | 57.24 | 5548.66 | 0.79 | 0.89 | 6.91 | 0.32 | 1 | 10
73 | 80 | CONCLUIDO | 3.7387 | 26.75 | 24.04 | 120.18 | 1.84 | 12 | 185.84 | 50.28 | 19.25 | 10 | 36.31 | 23153.78 | 271.28 | 456.73 | 72.07 | 57.24 | 5409.85 | 0.79 | 0.89 | 6.91 | 0.31 | 1 | 10
74 | 80 | CONCLUIDO | 3.7468 | 26.69 | 24.01 | 130.97 | 1.86 | 11 | 186.21 | 50.28 | 19.5 | 9 | 36.43 | 23200.42 | 271 | 456.72 | 71.03 | 57.24 | 4898.9 | 0.81 | 0.89 | 6.91 | 0.29 | 1 | 10
75 | 80 | CONCLUIDO | 3.7489 | 26.67 | 24 | 130.89 | 1.88 | 11 | 186.59 | 50.28 | 19.75 | 9 | 36.56 | 23247.1 | 271.01 | 456.71 | 70.58 | 57.24 | 4671.19 | 0.81 | 0.89 | 6.91 | 0.27 | 1 | 10
76 | 80 | CONCLUIDO | 3.7495 | 26.67 | 23.99 | 130.86 | 1.9 | 11 | 186.97 | 50.28 | 20 | 9 | 36.69 | 23293.82 | 270.92 | 456.74 | 70.51 | 57.24 | 4635.6 | 0.81 | 0.89 | 6.91 | 0.27 | 1 | 10
77 | 80 | CONCLUIDO | 3.748 | 26.68 | 24 | 130.92 | 1.92 | 11 | 187.35 | 50.28 | 20.25 | 9 | 36.82 | 23340.59 | 271.09 | 456.75 | 70.86 | 57.24 | 4812.14 | 0.81 | 0.89 | 6.91 | 0.28 | 1 | 10
78 | 80 | CONCLUIDO | 3.7454 | 26.7 | 24.02 | 131.02 | 1.94 | 11 | 187.73 | 50.28 | 20.5 | 9 | 36.95 | 23387.4 | 270.77 | 456.75 | 71.43 | 57.24 | 5097.77 | 0.8 | 0.89 | 6.91 | 0.3 | 1 | 10
79 | 80 | CONCLUIDO | 3.7486 | 26.68 | 24 | 130.9 | 1.96 | 11 | 188.11 | 50.28 | 20.75 | 9 | 37.08 | 23434.26 | 269.74 | 456.71 | 70.86 | 57.24 | 4812.27 | 0.81 | 0.89 | 6.9 | 0.27 | 1 | 10
80 | 80 | CONCLUIDO | 3.7475 | 26.68 | 24.01 | 130.94 | 1.98 | 11 | 188.49 | 50.28 | 21 | 9 | 37.21 | 23481.16 | 269.21 | 456.73 | 70.95 | 57.24 | 4858.69 | 0.81 | 0.89 | 6.91 | 0.28 | 1 | 10
81 | 80 | CONCLUIDO | 3.7464 | 26.69 | 24.01 | 130.98 | 2 | 11 | 188.87 | 50.28 | 21.25 | 9 | 37.34 | 23528.1 | 268.29 | 456.71 | 71.18 | 57.24 | 4969.79 | 0.8 | 0.89 | 6.91 | 0.29 | 1 | 10
82 | 80 | CONCLUIDO | 3.7576 | 26.61 | 23.97 | 143.8 | 2.02 | 10 | 189.25 | 50.28 | 21.5 | 8 | 37.47 | 23575.09 | 267.24 | 456.75 | 69.59 | 57.24 | 4179.89 | 0.82 | 0.89 | 6.91 | 0.24 | 1 | 10
83 | 80 | CONCLUIDO | 3.7555 | 26.63 | 23.98 | 143.89 | 2.04 | 10 | 189.63 | 50.28 | 21.75 | 8 | 37.6 | 23622.13 | 267.72 | 456.72 | 70.22 | 57.24 | 4498.38 | 0.82 | 0.89 | 6.91 | 0.26 | 1 | 10
84 | 80 | CONCLUIDO | 3.7553 | 26.63 | 23.98 | 143.9 | 2.05 | 10 | 190.01 | 50.28 | 22 | 8 | 37.74 | 23669.2 | 267.83 | 456.72 | 70.12 | 57.24 | 4448.45 | 0.82 | 0.89 | 6.91 | 0.26 | 1 | 10
85 | 80 | CONCLUIDO | 3.7552 | 26.63 | 23.98 | 143.9 | 2.07 | 10 | 190.4 | 50.28 | 22.25 | 8 | 37.87 | 23716.33 | 267.59 | 456.74 | 70.27 | 57.24 | 4520.27 | 0.81 | 0.89 | 6.91 | 0.26 | 1 | 10
86 | 80 | CONCLUIDO | 3.7563 | 26.62 | 23.98 | 143.85 | 2.09 | 10 | 190.78 | 50.28 | 22.5 | 8 | 38 | 23763.49 | 266.92 | 456.73 | 70.06 | 57.24 | 4415.9 | 0.82 | 0.89 | 6.9 | 0.25 | 1 | 10
87 | 80 | CONCLUIDO | 3.7556 | 26.63 | 23.98 | 143.88 | 2.11 | 10 | 191.16 | 50.28 | 22.75 | 8 | 38.13 | 23810.71 | 266.95 | 456.74 | 70.2 | 57.24 | 4485.19 | 0.82 | 0.89 | 6.9 | 0.26 | 1 | 10
88 | 80 | CONCLUIDO | 3.7545 | 26.63 | 23.99 | 143.93 | 2.13 | 10 | 191.55 | 50.28 | 23 | 8 | 38.27 | 23857.96 | 266.25 | 456.72 | 70.35 | 57.24 | 4564.53 | 0.81 | 0.89 | 6.91 | 0.26 | 1 | 10
89 | 80 | CONCLUIDO | 3.7541 | 26.64 | 23.99 | 143.95 | 2.15 | 10 | 191.93 | 50.28 | 23.25 | 8 | 38.4 | 23905.27 | 265.66 | 456.73 | 70.53 | 57.24 | 4651.93 | 0.81 | 0.89 | 6.91 | 0.27 | 1 | 10
90 | 80 | CONCLUIDO | 3.7545 | 26.63 | 23.99 | 143.93 | 2.17 | 10 | 192.31 | 50.28 | 23.5 | 8 | 38.53 | 23952.62 | 264.8 | 456.73 | 70.38 | 57.24 | 4576.99 | 0.81 | 0.89 | 6.91 | 0.26 | 1 | 10
91 | 80 | CONCLUIDO | 3.7639 | 26.57 | 23.95 | 159.69 | 2.19 | 9 | 192.7 | 50.28 | 23.75 | 7 | 38.67 | 24000.01 | 264.29 | 456.72 | 69.29 | 57.24 | 4038.98 | 0.83 | 0.89 | 6.9 | 0.23 | 1 | 10
92 | 80 | CONCLUIDO | 3.7651 | 26.56 | 23.95 | 159.63 | 2.21 | 9 | 193.08 | 50.28 | 24 | 7 | 38.8 | 24047.45 | 264.08 | 456.73 | 69.01 | 57.24 | 3898.58 | 0.83 | 0.89 | 6.9 | 0.22 | 1 | 10
93 | 80 | CONCLUIDO | 3.7657 | 26.56 | 23.94 | 159.61 | 2.22 | 9 | 193.47 | 50.28 | 24.25 | 7 | 38.94 | 24094.93 | 264.46 | 456.71 | 68.84 | 57.24 | 3809.69 | 0.83 | 0.89 | 6.9 | 0.22 | 1 | 10
94 | 80 | CONCLUIDO | 3.7644 | 26.56 | 23.95 | 159.67 | 2.24 | 9 | 193.85 | 50.28 | 24.5 | 7 | 39.07 | 24142.46 | 264.32 | 456.71 | 69.32 | 57.24 | 4054.07 | 0.83 | 0.89 | 6.9 | 0.23 | 1 | 10
95 | 80 | CONCLUIDO | 3.7631 | 26.57 | 23.96 | 159.73 | 2.26 | 9 | 194.24 | 50.28 | 24.75 | 7 | 39.21 | 24190.04 | 264.31 | 456.72 | 69.39 | 57.24 | 4088.43 | 0.82 | 0.89 | 6.91 | 0.24 | 1 | 10
96 | 80 | CONCLUIDO | 3.7645 | 26.56 | 23.95 | 159.66 | 2.28 | 9 | 194.62 | 50.28 | 25 | 7 | 39.34 | 24237.67 | 263.63 | 456.71 | 69.15 | 57.24 | 3965.46 | 0.83 | 0.89 | 6.9 | 0.23 | 1 | 10
97 | 80 | CONCLUIDO | 3.7642 | 26.57 | 23.95 | 159.68 | 2.3 | 9 | 195.01 | 50.28 | 25.25 | 7 | 39.48 | 24285.33 | 262.89 | 456.79 | 69.3 | 57.24 | 4039.95 | 0.83 | 0.89 | 6.9 | 0.23 | 1 | 10
98 | 80 | CONCLUIDO | 3.764 | 26.57 | 23.95 | 159.69 | 2.32 | 9 | 195.4 | 50.28 | 25.5 | 7 | 39.62 | 24333.05 | 262.14 | 456.72 | 69.26 | 57.24 | 4021.96 | 0.83 | 0.89 | 6.9 | 0.23 | 1 | 10
99 | 80 | CONCLUIDO | 3.7641 | 26.57 | 23.95 | 159.68 | 2.33 | 9 | 195.78 | 50.28 | 25.75 | 7 | 39.75 | 24380.81 | 261.25 | 456.71 | 69.28 | 57.24 | 4030.87 | 0.83 | 0.89 | 6.9 | 0.23 | 1 | 10
100 | 80 | CONCLUIDO | 3.7632 | 26.57 | 23.96 | 159.72 | 2.35 | 9 | 196.17 | 50.28 | 26 | 7 | 39.89 | 24428.62 | 260.44 | 456.74 | 69.38 | 57.24 | 4080.51 | 0.83 | 0.89 | 6.91 | 0.23 | 1 | 10
101 | 80 | CONCLUIDO | 3.764 | 26.57 | 23.95 | 159.69 | 2.37 | 9 | 196.56 | 50.28 | 26.25 | 7 | 40.03 | 24476.48 | 258.71 | 456.73 | 69.39 | 57.24 | 4087.2 | 0.82 | 0.89 | 6.9 | 0.23 | 1 | 10
102 | 80 | CONCLUIDO | 3.7735 | 26.5 | 23.92 | 179.39 | 2.39 | 8 | 196.95 | 50.28 | 26.5 | 6 | 40.17 | 24524.38 | 258.39 | 456.71 | 68.09 | 57.24 | 3442.69 | 0.84 | 0.89 | 6.9 | 0.2 | 1 | 10
103 | 80 | CONCLUIDO | 3.7728 | 26.51 | 23.92 | 179.43 | 2.41 | 8 | 197.34 | 50.28 | 26.75 | 6 | 40.31 | 24572.33 | 258.84 | 456.72 | 68.22 | 57.24 | 3506.24 | 0.84 | 0.89 | 6.9 | 0.2 | 1 | 10
104 | 80 | CONCLUIDO | 3.7735 | 26.5 | 23.92 | 179.39 | 2.42 | 8 | 197.73 | 50.28 | 27 | 6 | 40.45 | 24620.33 | 259.07 | 456.74 | 68.19 | 57.24 | 3491.28 | 0.84 | 0.89 | 6.9 | 0.2 | 1 | 10
105 | 80 | CONCLUIDO | 3.7734 | 26.5 | 23.92 | 179.39 | 2.44 | 8 | 198.12 | 50.28 | 27.25 | 6 | 40.59 | 24668.37 | 259.35 | 456.72 | 68.19 | 57.24 | 3492.47 | 0.84 | 0.89 | 6.9 | 0.2 | 1 | 10
106 | 80 | CONCLUIDO | 3.7729 | 26.5 | 23.92 | 179.42 | 2.46 | 8 | 198.51 | 50.28 | 27.5 | 6 | 40.73 | 24716.47 | 258.92 | 456.74 | 68.3 | 57.24 | 3546.16 | 0.84 | 0.89 | 6.9 | 0.2 | 1 | 10
107 | 80 | CONCLUIDO | 3.7731 | 26.5 | 23.92 | 179.41 | 2.48 | 8 | 198.9 | 50.28 | 27.75 | 6 | 40.87 | 24764.61 | 259.02 | 456.71 | 68.24 | 57.24 | 3517.48 | 0.84 | 0.89 | 6.9 | 0.2 | 1 | 10
108 | 80 | CONCLUIDO | 3.7737 | 26.5 | 23.92 | 179.38 | 2.49 | 8 | 199.29 | 50.28 | 28 | 6 | 41.01 | 24812.8 | 258.13 | 456.71 | 68.05 | 57.24 | 3419.97 | 0.84 | 0.89 | 6.9 | 0.19 | 1 | 10
109 | 80 | CONCLUIDO | 3.7747 | 26.49 | 23.91 | 179.32 | 2.51 | 8 | 199.68 | 50.28 | 28.25 | 6 | 41.15 | 24861.03 | 257.94 | 456.71 | 67.9 | 57.24 | 3348.36 | 0.84 | 0.89 | 6.9 | 0.19 | 1 | 10
110 | 80 | CONCLUIDO | 3.7739 | 26.5 | 23.92 | 179.37 | 2.53 | 8 | 200.07 | 50.28 | 28.5 | 6 | 41.29 | 24909.32 | 257.7 | 456.71 | 68.09 | 57.24 | 3439.67 | 0.84 | 0.89 | 6.9 | 0.19 | 1 | 10
111 | 80 | CONCLUIDO | 3.7743 | 26.49 | 23.91 | 179.34 | 2.55 | 8 | 200.46 | 50.28 | 28.75 | 6 | 41.43 | 24957.65 | 257.27 | 456.72 | 68.01 | 57.24 | 3400.9 | 0.84 | 0.89 | 6.9 | 0.19 | 1 | 10
112 | 80 | CONCLUIDO | 3.7718 | 26.51 | 23.93 | 179.48 | 2.56 | 8 | 200.85 | 50.28 | 29 | 6 | 41.57 | 25006.03 | 256.85 | 456.72 | 68.5 | 57.24 | 3646.79 | 0.84 | 0.89 | 6.9 | 0.21 | 1 | 10
113 | 80 | CONCLUIDO | 3.772 | 26.51 | 23.93 | 179.47 | 2.58 | 8 | 201.25 | 50.28 | 29.25 | 6 | 41.72 | 25054.46 | 255.46 | 456.72 | 68.55 | 57.24 | 3674.1 | 0.84 | 0.89 | 6.9 | 0.21 | 1 | 10
114 | 80 | CONCLUIDO | 3.7722 | 26.51 | 23.93 | 179.46 | 2.6 | 8 | 201.64 | 50.28 | 29.5 | 6 | 41.86 | 25102.94 | 255.29 | 456.71 | 68.4 | 57.24 | 3595.78 | 0.84 | 0.89 | 6.9 | 0.2 | 1 | 10
115 | 80 | CONCLUIDO | 3.7726 | 26.51 | 23.92 | 179.43 | 2.61 | 8 | 202.03 | 50.28 | 29.75 | 6 | 42 | 25151.46 | 254.11 | 456.74 | 68.38 | 57.24 | 3586.54 | 0.84 | 0.89 | 6.9 | 0.2 | 1 | 10
116 | 80 | CONCLUIDO | 3.7711 | 26.52 | 23.93 | 179.51 | 2.63 | 8 | 202.43 | 50.28 | 30 | 5 | 42.15 | 25200.04 | 252.77 | 456.71 | 68.54 | 57.24 | 3668.83 | 0.84 | 0.89 | 6.91 | 0.21 | 1 | 10
117 | 80 | CONCLUIDO | 3.7803 | 26.45 | 23.9 | 204.88 | 2.65 | 7 | 202.82 | 50.28 | 30.25 | 3 | 42.29 | 25248.79 | 252.39 | 456.71 | 67.41 | 57.24 | 3109.1 | 0.85 | 0.89 | 6.91 | 0.18 | 1 | 10
118 | 80 | CONCLUIDO | 3.7807 | 26.45 | 23.9 | 204.86 | 2.67 | 7 | 203.22 | 50.28 | 30.5 | 3 | 42.44 | 25297.46 | 252.95 | 456.72 | 67.32 | 57.24 | 3063.3 | 0.85 | 0.89 | 6.91 | 0.18 | 1 | 10
119 | 80 | CONCLUIDO | 3.7812 | 26.45 | 23.9 | 204.83 | 2.68 | 7 | 203.61 | 50.28 | 30.75 | 3 | 42.58 | 25346.19 | 253.69 | 456.72 | 67.26 | 57.24 | 3029.98 | 0.85 | 0.89 | 6.91 | 0.17 | 1 | 10
120 | 80 | CONCLUIDO | 3.7798 | 26.46 | 23.91 | 204.91 | 2.7 | 7 | 204.01 | 50.28 | 31 | 3 | 42.73 | 25394.96 | 254.05 | 456.78 | 67.62 | 57.24 | 3214.54 | 0.85 | 0.89 | 6.91 | 0.18 | 1 | 10
121 | 80 | CONCLUIDO | 3.7798 | 26.46 | 23.91 | 204.91 | 2.72 | 7 | 204.4 | 50.28 | 31.25 | 3 | 42.87 | 25443.79 | 253.78 | 456.74 | 67.68 | 57.24 | 3243.55 | 0.85 | 0.89 | 6.9 | 0.18 | 1 | 10
122 | 80 | CONCLUIDO | 3.7796 | 26.46 | 23.91 | 204.93 | 2.73 | 7 | 204.8 | 50.28 | 31.5 | 3 | 43.02 | 25492.67 | 254.18 | 456.74 | 67.71 | 57.24 | 3259.5 | 0.85 | 0.89 | 6.9 | 0.18 | 1 | 10
123 | 80 | CONCLUIDO | 3.78 | 26.46 | 23.91 | 204.9 | 2.75 | 7 | 205.2 | 50.28 | 31.75 | 3 | 43.17 | 25541.59 | 254.35 | 456.71 | 67.62 | 57.24 | 3211.75 | 0.85 | 0.89 | 6.9 | 0.18 | 1 | 10
124 | 80 | CONCLUIDO | 3.7796 | 26.46 | 23.91 | 204.93 | 2.76 | 7 | 205.59 | 50.28 | 32 | 3 | 43.31 | 25590.57 | 254.6 | 456.76 | 67.6 | 57.24 | 3201.46 | 0.85 | 0.89 | 6.91 | 0.18 | 1 | 10
125 | 80 | CONCLUIDO | 3.78 | 26.46 | 23.91 | 204.9 | 2.78 | 7 | 205.99 | 50.28 | 32.25 | 1 | 43.46 | 25639.59 | 255.02 | 456.77 | 67.55 | 57.24 | 3177.26 | 0.85 | 0.89 | 6.91 | 0.18 | 1 | 10
126 | 80 | CONCLUIDO | 3.7796 | 26.46 | 23.91 | 204.93 | 2.8 | 7 | 206.39 | 50.28 | 32.5 | 1 | 43.61 | 25688.67 | 255.46 | 456.77 | 67.67 | 57.24 | 3236.71 | 0.85 | 0.89 | 6.91 | 0.18 | 1 | 10
127 | 80 | CONCLUIDO | 3.7793 | 26.46 | 23.91 | 204.94 | 2.81 | 7 | 206.79 | 50.28 | 32.75 | 0 | 43.76 | 25737.8 | 255.91 | 456.78 | 67.67 | 57.24 | 3236.91 | 0.85 | 0.89 | 6.91 | 0.19 | 1 | 10