## Sheet1
| Volume de calda [L] | STATUS | Capacidade operacional [ha/h] | Tempo de missao [h] | Tempo util [h] | Tempo por voo [min] | Autonomia Projetada [h] | N° Voos | MTOW [kg] | Massa Estrutura [kg] | Combustível [kg] | Abastecimentos | Massa gerador | Potência gerador [W] | Combustível consumido [L] | Calda cons [L] | Distância percorrida [km] | Distância Pulverizando [km] | RTL ACUMULADO[m] | EOC [km/km] | EOC [h/h] | Tempo de manobra [h] | Tempo rtl_rtw [h] | V pulv [m/s] | V desloc [m/s]
0 | 85 | CONCLUIDO | 2.2007 | 45.44 | 32.77 | 6.47 | 0.11 | 304 | 167.88 | 51.39 | 1 | 302 | 30.49 | 20939.59 | 419.94 | 457.83 | 356.21 | 57.24 | 146024.31 | 0.16 | 0.65 | 7.39 | 9.02 | 1 | 10
1 | 85 | CONCLUIDO | 2.4789 | 40.34 | 30.34 | 8.09 | 0.13 | 225 | 168.25 | 51.39 | 1.25 | 223 | 30.6 | 20984.25 | 388.73 | 457.38 | 276.51 | 57.24 | 106565.39 | 0.21 | 0.7 | 7.28 | 6.6 | 1 | 10
2 | 85 | CONCLUIDO | 2.6742 | 37.39 | 28.96 | 9.71 | 0.16 | 179 | 168.61 | 51.39 | 1.5 | 177 | 30.71 | 21028.94 | 370.7 | 457.22 | 231.87 | 57.24 | 84476.94 | 0.25 | 0.74 | 7.19 | 5.22 | 1 | 10
3 | 85 | CONCLUIDO | 2.8164 | 35.51 | 28.09 | 11.31 | 0.18 | 149 | 168.97 | 51.39 | 1.75 | 147 | 30.83 | 21073.68 | 359.25 | 457.27 | 203.22 | 57.24 | 70302.07 | 0.28 | 0.76 | 7.15 | 4.35 | 1 | 10
4 | 85 | CONCLUIDO | 2.9346 | 34.08 | 27.4 | 12.95 | 0.21 | 127 | 169.33 | 51.39 | 2 | 125 | 30.94 | 21118.46 | 350.22 | 456.93 | 181.37 | 57.24 | 59487.97 | 0.32 | 0.78 | 7.1 | 3.67 | 1 | 10
5 | 85 | CONCLUIDO | 3.0254 | 33.05 | 26.92 | 14.55 | 0.24 | 111 | 169.7 | 51.39 | 2.25 | 109 | 31.05 | 21163.27 | 343.75 | 457.07 | 165.72 | 57.24 | 51740.5 | 0.35 | 0.79 | 7.07 | 3.19 | 1 | 10
6 | 85 | CONCLUIDO | 3.0993 | 32.27 | 26.54 | 16.08 | 0.26 | 99 | 170.06 | 51.39 | 2.5 | 97 | 31.17 | 21208.12 | 338.57 | 456.93 | 153.73 | 57.24 | 45808.32 | 0.37 | 0.8 | 7.04 | 2.81 | 1 | 10
7 | 85 | CONCLUIDO | 3.1573 | 31.67 | 26.28 | 17.72 | 0.29 | 89 | 170.42 | 51.39 | 2.75 | 87 | 31.28 | 21253.01 | 335.03 | 456.97 | 145.01 | 57.24 | 41495.36 | 0.39 | 0.81 | 7.04 | 2.55 | 1 | 10
8 | 85 | CONCLUIDO | 3.2103 | 31.15 | 26.03 | 19.28 | 0.31 | 81 | 170.79 | 51.39 | 3 | 79 | 31.4 | 21297.94 | 331.43 | 456.97 | 136.82 | 57.24 | 37443.2 | 0.42 | 0.82 | 7.02 | 2.3 | 1 | 10
9 | 85 | CONCLUIDO | 3.2551 | 30.72 | 25.84 | 20.95 | 0.34 | 74 | 171.15 | 51.39 | 3.25 | 72 | 31.51 | 21342.91 | 328.68 | 457.01 | 130.77 | 57.24 | 34453.7 | 0.44 | 0.82 | 7 | 2.11 | 1 | 10
10 | 85 | CONCLUIDO | 3.298 | 30.32 | 25.64 | 22.63 | 0.36 | 68 | 171.52 | 51.39 | 3.5 | 66 | 31.63 | 21387.92 | 325.84 | 456.89 | 124.34 | 57.24 | 31266.79 | 0.46 | 0.83 | 7 | 1.92 | 1 | 10
11 | 85 | CONCLUIDO | 3.3302 | 30.03 | 25.52 | 24.31 | 0.39 | 63 | 171.88 | 51.39 | 3.75 | 61 | 31.74 | 21432.96 | 323.96 | 456.79 | 120.08 | 57.24 | 29159.89 | 0.48 | 0.83 | 7 | 1.79 | 1 | 10
12 | 85 | CONCLUIDO | 3.3588 | 29.77 | 25.4 | 25.83 | 0.41 | 59 | 172.25 | 51.39 | 4 | 57 | 31.86 | 21478.05 | 322.14 | 456.87 | 116.14 | 57.24 | 27211.01 | 0.49 | 0.84 | 6.99 | 1.67 | 1 | 10
13 | 85 | CONCLUIDO | 3.3913 | 29.49 | 25.25 | 27.55 | 0.44 | 55 | 172.61 | 51.39 | 4.25 | 53 | 31.97 | 21523.17 | 319.75 | 456.85 | 111.56 | 57.24 | 24939.66 | 0.51 | 0.84 | 6.97 | 1.52 | 1 | 10
14 | 85 | CONCLUIDO | 3.4086 | 29.34 | 25.2 | 29.08 | 0.46 | 52 | 172.98 | 51.39 | 4.5 | 50 | 32.09 | 21568.34 | 319 | 456.88 | 109.82 | 57.24 | 24087.52 | 0.52 | 0.84 | 6.98 | 1.48 | 1 | 10
15 | 85 | CONCLUIDO | 3.4319 | 29.14 | 25.11 | 30.74 | 0.49 | 49 | 173.35 | 51.39 | 4.75 | 47 | 32.2 | 21613.54 | 317.38 | 456.83 | 106.72 | 57.24 | 22552.9 | 0.54 | 0.85 | 6.97 | 1.38 | 1 | 10
16 | 85 | CONCLUIDO | 3.4465 | 29.01 | 25.05 | 31.98 | 0.51 | 47 | 173.71 | 51.39 | 5 | 45 | 32.32 | 21658.78 | 316.25 | 456.85 | 104.81 | 57.24 | 21607.34 | 0.55 | 0.85 | 6.97 | 1.32 | 1 | 10
17 | 85 | CONCLUIDO | 3.4719 | 28.8 | 24.94 | 34.01 | 0.53 | 44 | 174.08 | 51.39 | 5.25 | 42 | 32.44 | 21704.07 | 314.62 | 456.8 | 101.23 | 57.24 | 19833.14 | 0.57 | 0.85 | 6.96 | 1.21 | 1 | 10
18 | 85 | CONCLUIDO | 3.4848 | 28.7 | 24.9 | 35.57 | 0.56 | 42 | 174.45 | 51.39 | 5.5 | 40 | 32.56 | 21749.39 | 313.83 | 456.79 | 99.99 | 57.24 | 19220.31 | 0.57 | 0.85 | 6.96 | 1.18 | 1 | 10
19 | 85 | CONCLUIDO | 3.5043 | 28.54 | 24.81 | 37.21 | 0.58 | 40 | 174.82 | 51.39 | 5.75 | 38 | 32.67 | 21794.75 | 312.31 | 456.76 | 97 | 57.24 | 17738.06 | 0.59 | 0.86 | 6.95 | 1.08 | 1 | 10
20 | 85 | CONCLUIDO | 3.5058 | 28.52 | 24.83 | 38.2 | 0.61 | 39 | 175.18 | 51.39 | 6 | 37 | 32.79 | 21840.16 | 312.27 | 456.86 | 97.63 | 57.24 | 18056.5 | 0.59 | 0.86 | 6.96 | 1.1 | 1 | 10
21 | 85 | CONCLUIDO | 3.5236 | 28.38 | 24.75 | 40.14 | 0.63 | 37 | 175.55 | 51.39 | 6.25 | 35 | 32.91 | 21885.6 | 310.92 | 456.77 | 95.07 | 57.24 | 16788.31 | 0.6 | 0.86 | 6.95 | 1.03 | 1 | 10
22 | 85 | CONCLUIDO | 3.5296 | 28.33 | 24.74 | 41.23 | 0.66 | 36 | 175.92 | 51.39 | 6.5 | 34 | 33.03 | 21931.08 | 310.48 | 456.8 | 94.99 | 57.24 | 16753.13 | 0.6 | 0.86 | 6.94 | 1.01 | 1 | 10
23 | 85 | CONCLUIDO | 3.5455 | 28.2 | 24.68 | 43.55 | 0.68 | 34 | 176.29 | 51.39 | 6.75 | 32 | 33.15 | 21976.61 | 309.12 | 456.82 | 92.78 | 57.24 | 15656.31 | 0.62 | 0.86 | 6.95 | 0.95 | 1 | 10
24 | 85 | CONCLUIDO | 3.5555 | 28.13 | 24.64 | 44.79 | 0.7 | 33 | 176.66 | 51.39 | 7 | 31 | 33.27 | 22022.17 | 308.46 | 456.86 | 91.09 | 57.24 | 14816.39 | 0.63 | 0.86 | 6.95 | 0.91 | 1 | 10
25 | 85 | CONCLUIDO | 3.5636 | 28.06 | 24.6 | 46.13 | 0.73 | 32 | 177.03 | 51.39 | 7.25 | 30 | 33.39 | 22067.77 | 307.6 | 456.8 | 90.37 | 57.24 | 14463.9 | 0.63 | 0.87 | 6.94 | 0.88 | 1 | 10
26 | 85 | CONCLUIDO | 3.571 | 28 | 24.58 | 47.57 | 0.75 | 31 | 177.4 | 51.39 | 7.5 | 29 | 33.51 | 22113.42 | 307.1 | 456.79 | 89.61 | 57.24 | 14089.29 | 0.64 | 0.87 | 6.94 | 0.85 | 1 | 10
27 | 85 | CONCLUIDO | 3.5778 | 27.95 | 24.56 | 49.12 | 0.77 | 30 | 177.77 | 51.39 | 7.75 | 28 | 33.63 | 22159.1 | 306.58 | 456.83 | 89.03 | 57.24 | 13802.47 | 0.64 | 0.87 | 6.94 | 0.84 | 1 | 10
28 | 85 | CONCLUIDO | 3.587 | 27.88 | 24.52 | 50.74 | 0.8 | 29 | 178.14 | 51.39 | 8 | 27 | 33.75 | 22204.83 | 306.05 | 456.76 | 87.83 | 57.24 | 13207.77 | 0.65 | 0.87 | 6.94 | 0.8 | 1 | 10
29 | 85 | CONCLUIDO | 3.594 | 27.82 | 24.5 | 52.51 | 0.82 | 28 | 178.51 | 51.39 | 8.25 | 26 | 33.87 | 22250.6 | 305.19 | 456.73 | 87.11 | 57.24 | 12851.73 | 0.66 | 0.87 | 6.94 | 0.78 | 1 | 10
30 | 85 | CONCLUIDO | 3.6032 | 27.75 | 24.47 | 54.37 | 0.84 | 27 | 178.88 | 51.39 | 8.5 | 25 | 33.99 | 22296.41 | 304.5 | 456.82 | 85.9 | 57.24 | 12250.01 | 0.67 | 0.87 | 6.93 | 0.74 | 1 | 10
31 | 85 | CONCLUIDO | 3.6099 | 27.7 | 24.45 | 56.42 | 0.87 | 26 | 179.26 | 51.39 | 8.75 | 24 | 34.11 | 22342.26 | 303.92 | 456.8 | 85.32 | 57.24 | 11966.66 | 0.67 | 0.87 | 6.93 | 0.72 | 1 | 10
32 | 85 | CONCLUIDO | 3.6112 | 27.69 | 24.44 | 56.4 | 0.89 | 26 | 179.63 | 51.39 | 9 | 24 | 34.24 | 22388.15 | 303.4 | 456.78 | 85.02 | 57.24 | 11819.46 | 0.67 | 0.87 | 6.93 | 0.71 | 1 | 10
33 | 85 | CONCLUIDO | 3.6166 | 27.65 | 24.43 | 58.63 | 0.91 | 25 | 180 | 51.39 | 9.25 | 23 | 34.36 | 22434.08 | 302.86 | 456.84 | 84.77 | 57.24 | 11695.06 | 0.68 | 0.87 | 6.93 | 0.7 | 1 | 10
34 | 85 | CONCLUIDO | 3.6265 | 27.57 | 24.39 | 60.97 | 0.93 | 24 | 180.37 | 51.39 | 9.5 | 22 | 34.48 | 22480.05 | 302.12 | 456.77 | 83.52 | 57.24 | 11076.97 | 0.69 | 0.87 | 6.93 | 0.66 | 1 | 10
35 | 85 | CONCLUIDO | 3.6272 | 27.57 | 24.38 | 60.96 | 0.96 | 24 | 180.75 | 51.39 | 9.75 | 22 | 34.6 | 22526.07 | 301.46 | 456.8 | 83.23 | 57.24 | 10929.92 | 0.69 | 0.87 | 6.93 | 0.66 | 1 | 10
36 | 85 | CONCLUIDO | 3.6365 | 27.5 | 24.35 | 63.51 | 0.98 | 23 | 181.12 | 51.39 | 10 | 21 | 34.73 | 22572.13 | 300.99 | 456.77 | 81.86 | 57.24 | 10253.6 | 0.7 | 0.87 | 6.93 | 0.62 | 1 | 10
37 | 85 | CONCLUIDO | 3.6439 | 27.44 | 24.33 | 66.34 | 1 | 22 | 181.49 | 51.39 | 10.25 | 20 | 34.85 | 22618.23 | 300.35 | 456.79 | 81.2 | 57.24 | 9926.44 | 0.7 | 0.88 | 6.93 | 0.6 | 1 | 10
38 | 85 | CONCLUIDO | 3.6418 | 27.46 | 24.34 | 66.38 | 1.02 | 22 | 181.87 | 51.39 | 10.5 | 20 | 34.98 | 22664.49 | 300.65 | 456.73 | 81.74 | 57.24 | 10198.46 | 0.7 | 0.87 | 6.93 | 0.62 | 1 | 10
39 | 85 | CONCLUIDO | 3.6494 | 27.4 | 24.32 | 69.48 | 1.05 | 21 | 182.24 | 51.39 | 10.75 | 19 | 35.1 | 22710.68 | 299.31 | 456.86 | 80.8 | 57.24 | 9732.58 | 0.71 | 0.88 | 6.93 | 0.59 | 1 | 10
40 | 85 | CONCLUIDO | 3.6539 | 27.37 | 24.28 | 69.38 | 1.07 | 21 | 182.62 | 51.39 | 11 | 19 | 35.22 | 22756.91 | 298.98 | 456.76 | 79.81 | 57.24 | 9234.58 | 0.72 | 0.88 | 6.93 | 0.56 | 1 | 10
41 | 85 | CONCLUIDO | 3.6603 | 27.32 | 24.27 | 72.81 | 1.09 | 20 | 182.99 | 51.39 | 11.25 | 18 | 35.35 | 22803.18 | 298.09 | 456.75 | 79.54 | 57.24 | 9105.74 | 0.72 | 0.88 | 6.92 | 0.55 | 1 | 10
42 | 85 | CONCLUIDO | 3.6618 | 27.31 | 24.26 | 72.78 | 1.11 | 20 | 183.37 | 51.39 | 11.5 | 18 | 35.48 | 22849.49 | 298.11 | 456.73 | 79.1 | 57.24 | 8885.03 | 0.72 | 0.88 | 6.92 | 0.53 | 1 | 10
43 | 85 | CONCLUIDO | 3.6624 | 27.3 | 24.25 | 72.76 | 1.13 | 20 | 183.74 | 51.39 | 11.75 | 18 | 35.6 | 22895.85 | 297.78 | 456.79 | 79.2 | 57.24 | 8935.31 | 0.72 | 0.88 | 6.92 | 0.53 | 1 | 10
44 | 85 | CONCLUIDO | 3.6696 | 27.25 | 24.23 | 76.53 | 1.16 | 19 | 184.12 | 51.39 | 12 | 17 | 35.73 | 22942.24 | 296.89 | 456.74 | 78.49 | 57.24 | 8589.14 | 0.73 | 0.88 | 6.92 | 0.51 | 1 | 10
45 | 85 | CONCLUIDO | 3.6685 | 27.26 | 24.24 | 76.56 | 1.18 | 19 | 184.5 | 51.39 | 12.25 | 17 | 35.85 | 22988.69 | 296.74 | 456.75 | 78.83 | 57.24 | 8758.45 | 0.73 | 0.88 | 6.92 | 0.52 | 1 | 10
46 | 85 | CONCLUIDO | 3.6773 | 27.19 | 24.21 | 80.7 | 1.2 | 18 | 184.87 | 51.39 | 12.5 | 16 | 35.98 | 23035.17 | 295.68 | 456.77 | 77.52 | 57.24 | 8109.01 | 0.74 | 0.88 | 6.92 | 0.49 | 1 | 10
47 | 85 | CONCLUIDO | 3.677 | 27.2 | 24.21 | 80.71 | 1.22 | 18 | 185.25 | 51.39 | 12.75 | 16 | 36.11 | 23081.7 | 295.99 | 456.76 | 77.75 | 57.24 | 8224.11 | 0.74 | 0.88 | 6.92 | 0.49 | 1 | 10
48 | 85 | CONCLUIDO | 3.6759 | 27.2 | 24.22 | 80.74 | 1.24 | 18 | 185.63 | 51.39 | 13 | 16 | 36.24 | 23128.27 | 295.66 | 456.71 | 77.83 | 57.24 | 8260.53 | 0.74 | 0.88 | 6.93 | 0.5 | 1 | 10
49 | 85 | CONCLUIDO | 3.6852 | 27.14 | 24.19 | 85.37 | 1.26 | 17 | 186.01 | 51.39 | 13.25 | 15 | 36.36 | 23174.88 | 294.84 | 456.75 | 76.85 | 57.24 | 7775.52 | 0.74 | 0.88 | 6.92 | 0.46 | 1 | 10
50 | 85 | CONCLUIDO | 3.6854 | 27.13 | 24.19 | 85.36 | 1.29 | 17 | 186.38 | 51.39 | 13.5 | 15 | 36.49 | 23221.54 | 294.67 | 456.71 | 76.98 | 57.24 | 7839.7 | 0.74 | 0.88 | 6.91 | 0.46 | 1 | 10
51 | 85 | CONCLUIDO | 3.686 | 27.13 | 24.18 | 85.35 | 1.31 | 17 | 186.76 | 51.39 | 13.75 | 15 | 36.62 | 23268.24 | 294.24 | 456.72 | 76.69 | 57.24 | 7695.85 | 0.75 | 0.88 | 6.92 | 0.46 | 1 | 10
52 | 85 | CONCLUIDO | 3.6935 | 27.07 | 24.16 | 90.6 | 1.33 | 16 | 187.14 | 51.39 | 14 | 14 | 36.75 | 23314.98 | 292.89 | 456.75 | 75.82 | 57.24 | 7266.64 | 0.75 | 0.88 | 6.92 | 0.44 | 1 | 10
53 | 85 | CONCLUIDO | 3.6949 | 27.06 | 24.15 | 90.56 | 1.35 | 16 | 187.52 | 51.39 | 14.25 | 14 | 36.88 | 23361.77 | 292.99 | 456.75 | 75.68 | 57.24 | 7197.8 | 0.76 | 0.88 | 6.91 | 0.43 | 1 | 10
54 | 85 | CONCLUIDO | 3.6945 | 27.07 | 24.15 | 90.57 | 1.37 | 16 | 187.9 | 51.39 | 14.5 | 14 | 37.01 | 23408.6 | 292.83 | 456.85 | 75.67 | 57.24 | 7190.95 | 0.76 | 0.88 | 6.92 | 0.43 | 1 | 10
55 | 85 | CONCLUIDO | 3.6939 | 27.07 | 24.16 | 90.59 | 1.39 | 16 | 188.28 | 51.39 | 14.75 | 14 | 37.14 | 23455.48 | 292.55 | 456.72 | 75.9 | 57.24 | 7307.63 | 0.75 | 0.88 | 6.92 | 0.43 | 1 | 10
56 | 85 | CONCLUIDO | 3.7033 | 27 | 24.12 | 96.49 | 1.41 | 15 | 188.66 | 51.39 | 15 | 13 | 37.27 | 23502.4 | 292.09 | 456.77 | 74.73 | 57.24 | 6725.29 | 0.77 | 0.88 | 6.91 | 0.4 | 1 | 10
57 | 85 | CONCLUIDO | 3.7034 | 27 | 24.12 | 96.49 | 1.43 | 15 | 189.04 | 51.39 | 15.25 | 13 | 37.4 | 23549.36 | 291.86 | 456.77 | 74.71 | 57.24 | 6717.62 | 0.77 | 0.88 | 6.91 | 0.4 | 1 | 10
58 | 85 | CONCLUIDO | 3.7034 | 27 | 24.12 | 96.48 | 1.45 | 15 | 189.42 | 51.39 | 15.5 | 13 | 37.53 | 23596.37 | 291.66 | 456.74 | 74.79 | 57.24 | 6755.77 | 0.77 | 0.88 | 6.91 | 0.4 | 1 | 10
59 | 85 | CONCLUIDO | 3.703 | 27 | 24.12 | 96.5 | 1.47 | 15 | 189.81 | 51.39 | 15.75 | 13 | 37.66 | 23643.43 | 290.91 | 456.74 | 74.88 | 57.24 | 6802.86 | 0.76 | 0.88 | 6.91 | 0.4 | 1 | 10
60 | 85 | CONCLUIDO | 3.7128 | 26.93 | 24.09 | 103.23 | 1.49 | 14 | 190.19 | 51.39 | 16 | 12 | 37.79 | 23690.52 | 289.52 | 456.73 | 73.57 | 57.24 | 6152.95 | 0.78 | 0.88 | 6.91 | 0.36 | 1 | 10
61 | 85 | CONCLUIDO | 3.7129 | 26.93 | 24.09 | 103.22 | 1.51 | 14 | 190.57 | 51.39 | 16.25 | 12 | 37.93 | 23737.67 | 289.85 | 456.74 | 73.51 | 57.24 | 6120.46 | 0.78 | 0.88 | 6.91 | 0.36 | 1 | 10
62 | 85 | CONCLUIDO | 3.7126 | 26.94 | 24.09 | 103.23 | 1.53 | 14 | 190.95 | 51.39 | 16.5 | 12 | 38.06 | 23784.85 | 289.67 | 456.77 | 73.84 | 57.24 | 6285.11 | 0.78 | 0.88 | 6.91 | 0.36 | 1 | 10
63 | 85 | CONCLUIDO | 3.7115 | 26.94 | 24.1 | 103.27 | 1.55 | 14 | 191.34 | 51.39 | 16.75 | 12 | 38.19 | 23832.09 | 289.39 | 456.72 | 74.04 | 57.24 | 6388.41 | 0.77 | 0.88 | 6.91 | 0.37 | 1 | 10
64 | 85 | CONCLUIDO | 3.7135 | 26.93 | 24.08 | 103.21 | 1.57 | 14 | 191.72 | 51.39 | 17 | 12 | 38.33 | 23879.37 | 288.94 | 456.78 | 73.53 | 57.24 | 6134.36 | 0.78 | 0.88 | 6.91 | 0.36 | 1 | 10
65 | 85 | CONCLUIDO | 3.7209 | 26.88 | 24.06 | 111.06 | 1.59 | 13 | 192.1 | 51.39 | 17.25 | 11 | 38.46 | 23926.69 | 288.17 | 456.73 | 72.85 | 57.24 | 5799.23 | 0.79 | 0.88 | 6.91 | 0.34 | 1 | 10
66 | 85 | CONCLUIDO | 3.7191 | 26.89 | 24.07 | 111.12 | 1.61 | 13 | 192.49 | 51.39 | 17.5 | 11 | 38.59 | 23974.06 | 287.91 | 456.77 | 73.2 | 57.24 | 5974.05 | 0.78 | 0.88 | 6.91 | 0.35 | 1 | 10
67 | 85 | CONCLUIDO | 3.7209 | 26.88 | 24.06 | 111.06 | 1.63 | 13 | 192.87 | 51.39 | 17.75 | 11 | 38.73 | 24021.47 | 288.14 | 456.72 | 72.75 | 57.24 | 5747.53 | 0.79 | 0.88 | 6.91 | 0.34 | 1 | 10
68 | 85 | CONCLUIDO | 3.7187 | 26.89 | 24.08 | 111.13 | 1.65 | 13 | 193.26 | 51.39 | 18 | 11 | 38.86 | 24068.93 | 288.41 | 456.76 | 73.38 | 57.24 | 6061.64 | 0.78 | 0.88 | 6.91 | 0.35 | 1 | 10
69 | 85 | CONCLUIDO | 3.7194 | 26.89 | 24.07 | 111.11 | 1.67 | 13 | 193.64 | 51.39 | 18.25 | 11 | 39 | 24116.44 | 287.61 | 456.75 | 73.21 | 57.24 | 5977.76 | 0.78 | 0.88 | 6.91 | 0.35 | 1 | 10
70 | 85 | CONCLUIDO | 3.7191 | 26.89 | 24.07 | 111.12 | 1.69 | 13 | 194.03 | 51.39 | 18.5 | 11 | 39.13 | 24163.99 | 286.63 | 456.74 | 73.03 | 57.24 | 5889.51 | 0.78 | 0.88 | 6.92 | 0.35 | 1 | 10
71 | 85 | CONCLUIDO | 3.7295 | 26.81 | 24.03 | 120.17 | 1.71 | 12 | 194.41 | 51.39 | 18.75 | 10 | 39.27 | 24211.59 | 285.57 | 456.73 | 71.99 | 57.24 | 5372.43 | 0.8 | 0.89 | 6.91 | 0.31 | 1 | 10
72 | 85 | CONCLUIDO | 3.7302 | 26.81 | 24.03 | 120.14 | 1.73 | 12 | 194.8 | 51.39 | 19 | 10 | 39.41 | 24259.23 | 285.33 | 456.71 | 71.82 | 57.24 | 5286.83 | 0.8 | 0.89 | 6.91 | 0.31 | 1 | 10
73 | 85 | CONCLUIDO | 3.7295 | 26.81 | 24.03 | 120.17 | 1.75 | 12 | 195.19 | 51.39 | 19.25 | 10 | 39.54 | 24306.92 | 285.11 | 456.72 | 71.88 | 57.24 | 5317.03 | 0.8 | 0.89 | 6.91 | 0.31 | 1 | 10
74 | 85 | CONCLUIDO | 3.7299 | 26.81 | 24.03 | 120.16 | 1.77 | 12 | 195.57 | 51.39 | 19.5 | 10 | 39.68 | 24354.66 | 285.33 | 456.71 | 71.87 | 57.24 | 5314.15 | 0.8 | 0.89 | 6.91 | 0.31 | 1 | 10
75 | 85 | CONCLUIDO | 3.7278 | 26.83 | 24.05 | 120.23 | 1.79 | 12 | 195.96 | 51.39 | 19.75 | 10 | 39.82 | 24402.44 | 285.02 | 456.72 | 72.26 | 57.24 | 5508.75 | 0.79 | 0.89 | 6.91 | 0.32 | 1 | 10
76 | 85 | CONCLUIDO | 3.729 | 26.82 | 24.04 | 120.19 | 1.81 | 12 | 196.35 | 51.39 | 20 | 10 | 39.96 | 24450.27 | 283.85 | 456.74 | 72.08 | 57.24 | 5419.1 | 0.79 | 0.89 | 6.91 | 0.31 | 1 | 10
77 | 85 | CONCLUIDO | 3.7381 | 26.75 | 24.01 | 130.94 | 1.83 | 11 | 196.74 | 51.39 | 20.25 | 9 | 40.09 | 24498.15 | 282.86 | 456.71 | 70.92 | 57.24 | 4843.67 | 0.81 | 0.89 | 6.91 | 0.28 | 1 | 10
78 | 85 | CONCLUIDO | 3.738 | 26.75 | 24.01 | 130.95 | 1.85 | 11 | 197.12 | 51.39 | 20.5 | 9 | 40.23 | 24546.08 | 283.5 | 456.76 | 70.94 | 57.24 | 4851.15 | 0.81 | 0.89 | 6.91 | 0.28 | 1 | 10
79 | 85 | CONCLUIDO | 3.7396 | 26.74 | 24 | 130.88 | 1.87 | 11 | 197.51 | 51.39 | 20.75 | 9 | 40.37 | 24594.05 | 283.3 | 456.75 | 70.7 | 57.24 | 4730.8 | 0.81 | 0.89 | 6.9 | 0.27 | 1 | 10
80 | 85 | CONCLUIDO | 3.7382 | 26.75 | 24.01 | 130.94 | 1.88 | 11 | 197.9 | 51.39 | 21 | 9 | 40.51 | 24642.07 | 283.09 | 456.8 | 70.88 | 57.24 | 4819.92 | 0.81 | 0.89 | 6.91 | 0.28 | 1 | 10
81 | 85 | CONCLUIDO | 3.7372 | 26.76 | 24.01 | 130.98 | 1.9 | 11 | 198.29 | 51.39 | 21.25 | 9 | 40.65 | 24690.13 | 283.48 | 456.71 | 71.24 | 57.24 | 5000.38 | 0.8 | 0.89 | 6.91 | 0.29 | 1 | 10
82 | 85 | CONCLUIDO | 3.7363 | 26.76 | 24.02 | 131.01 | 1.92 | 11 | 198.68 | 51.39 | 21.5 | 9 | 40.79 | 24738.25 | 282.88 | 456.73 | 71.46 | 57.24 | 5113.42 | 0.8 | 0.89 | 6.91 | 0.3 | 1 | 10
83 | 85 | CONCLUIDO | 3.7387 | 26.75 | 24 | 130.92 | 1.94 | 11 | 199.07 | 51.39 | 21.75 | 9 | 40.93 | 24786.41 | 282.01 | 456.75 | 70.85 | 57.24 | 4805.36 | 0.81 | 0.89 | 6.91 | 0.28 | 1 | 10
84 | 85 | CONCLUIDO | 3.7389 | 26.75 | 24 | 130.91 | 1.96 | 11 | 199.46 | 51.39 | 22 | 9 | 41.07 | 24834.62 | 281.32 | 456.74 | 70.86 | 57.24 | 4813.6 | 0.81 | 0.89 | 6.91 | 0.28 | 1 | 10
85 | 85 | CONCLUIDO | 3.7371 | 26.76 | 24.01 | 130.98 | 1.98 | 11 | 199.86 | 51.39 | 22.25 | 9 | 41.21 | 24882.88 | 280.5 | 456.71 | 71.34 | 57.24 | 5051.91 | 0.8 | 0.89 | 6.91 | 0.29 | 1 | 10
86 | 85 | CONCLUIDO | 3.7494 | 26.67 | 23.96 | 143.76 | 2 | 10 | 200.25 | 51.39 | 22.5 | 8 | 41.35 | 24931.18 | 279.51 | 456.72 | 69.57 | 57.24 | 4174.43 | 0.82 | 0.89 | 6.9 | 0.24 | 1 | 10
87 | 85 | CONCLUIDO | 3.7465 | 26.69 | 23.98 | 143.88 | 2.01 | 10 | 200.64 | 51.39 | 22.75 | 8 | 41.5 | 24979.54 | 280.09 | 456.71 | 70.21 | 57.24 | 4490.71 | 0.82 | 0.89 | 6.9 | 0.26 | 1 | 10
88 | 85 | CONCLUIDO | 3.7473 | 26.69 | 23.97 | 143.84 | 2.03 | 10 | 201.03 | 51.39 | 23 | 8 | 41.64 | 25027.94 | 280.09 | 456.72 | 70.05 | 57.24 | 4413.38 | 0.82 | 0.89 | 6.9 | 0.25 | 1 | 10
89 | 85 | CONCLUIDO | 3.7458 | 26.7 | 23.98 | 143.91 | 2.05 | 10 | 201.42 | 51.39 | 23.25 | 8 | 41.78 | 25076.39 | 280.15 | 456.73 | 70.27 | 57.24 | 4519.73 | 0.81 | 0.89 | 6.91 | 0.26 | 1 | 10
90 | 85 | CONCLUIDO | 3.7475 | 26.68 | 23.97 | 143.84 | 2.07 | 10 | 201.82 | 51.39 | 23.5 | 8 | 41.93 | 25124.89 | 279.59 | 456.71 | 69.93 | 57.24 | 4350.44 | 0.82 | 0.89 | 6.9 | 0.25 | 1 | 10
91 | 85 | CONCLUIDO | 3.7464 | 26.69 | 23.98 | 143.89 | 2.09 | 10 | 202.21 | 51.39 | 23.75 | 8 | 42.07 | 25173.44 | 279.43 | 456.73 | 70.19 | 57.24 | 4482.17 | 0.82 | 0.89 | 6.91 | 0.26 | 1 | 10
92 | 85 | CONCLUIDO | 3.7456 | 26.7 | 23.99 | 143.92 | 2.1 | 10 | 202.61 | 51.39 | 24 | 8 | 42.21 | 25222.04 | 279.19 | 456.72 | 70.45 | 57.24 | 4611.91 | 0.81 | 0.89 | 6.9 | 0.26 | 1 | 10
93 | 85 | CONCLUIDO | 3.7456 | 26.7 | 23.99 | 143.92 | 2.12 | 10 | 203 | 51.39 | 24.25 | 8 | 42.36 | 25270.81 | 277.96 | 456.74 | 70.49 | 57.24 | 4629.59 | 0.81 | 0.89 | 6.9 | 0.26 | 1 | 10
94 | 85 | CONCLUIDO | 3.7467 | 26.69 | 23.98 | 143.87 | 2.14 | 10 | 203.4 | 51.39 | 24.5 | 8 | 42.5 | 25319.51 | 277.54 | 456.75 | 70.18 | 57.24 | 4476.75 | 0.82 | 0.89 | 6.9 | 0.25 | 1 | 10
95 | 85 | CONCLUIDO | 3.756 | 26.62 | 23.95 | 159.64 | 2.16 | 9 | 203.79 | 51.39 | 24.75 | 7 | 42.65 | 25368.26 | 276.55 | 456.73 | 69.07 | 57.24 | 3927.8 | 0.83 | 0.89 | 6.9 | 0.22 | 1 | 10
96 | 85 | CONCLUIDO | 3.7568 | 26.62 | 23.94 | 159.61 | 2.17 | 9 | 204.19 | 51.39 | 25 | 7 | 42.79 | 25417.05 | 276.63 | 456.71 | 68.84 | 57.24 | 3814.51 | 0.83 | 0.89 | 6.9 | 0.22 | 1 | 10
97 | 85 | CONCLUIDO | 3.7556 | 26.63 | 23.95 | 159.66 | 2.19 | 9 | 204.58 | 51.39 | 25.25 | 7 | 42.94 | 25465.9 | 276.67 | 456.73 | 69.05 | 57.24 | 3914.91 | 0.83 | 0.89 | 6.91 | 0.23 | 1 | 10
98 | 85 | CONCLUIDO | 3.7554 | 26.63 | 23.95 | 159.67 | 2.21 | 9 | 204.98 | 51.39 | 25.5 | 7 | 43.09 | 25514.8 | 277.06 | 456.73 | 69.14 | 57.24 | 3962.67 | 0.83 | 0.89 | 6.91 | 0.23 | 1 | 10
99 | 85 | CONCLUIDO | 3.7556 | 26.63 | 23.95 | 159.66 | 2.23 | 9 | 205.38 | 51.39 | 25.75 | 7 | 43.23 | 25563.75 | 277.05 | 456.77 | 69.13 | 57.24 | 3958.19 | 0.83 | 0.89 | 6.9 | 0.23 | 1 | 10
100 | 85 | CONCLUIDO | 3.7547 | 26.63 | 23.96 | 159.71 | 2.24 | 9 | 205.77 | 51.39 | 26 | 7 | 43.38 | 25612.75 | 276.94 | 456.75 | 69.37 | 57.24 | 4078.66 | 0.83 | 0.89 | 6.9 | 0.23 | 1 | 10
101 | 85 | CONCLUIDO | 3.7554 | 26.63 | 23.95 | 159.67 | 2.26 | 9 | 206.17 | 51.39 | 26.25 | 7 | 43.53 | 25661.8 | 276.37 | 456.71 | 69.19 | 57.24 | 3985.01 | 0.83 | 0.89 | 6.91 | 0.23 | 1 | 10
102 | 85 | CONCLUIDO | 3.7548 | 26.63 | 23.96 | 159.7 | 2.28 | 9 | 206.57 | 51.39 | 26.5 | 7 | 43.68 | 25710.89 | 275.73 | 456.74 | 69.33 | 57.24 | 4054.8 | 0.83 | 0.89 | 6.9 | 0.23 | 1 | 10
103 | 85 | CONCLUIDO | 3.7547 | 26.63 | 23.96 | 159.71 | 2.3 | 9 | 206.97 | 51.39 | 26.75 | 7 | 43.82 | 25760.05 | 274.96 | 456.74 | 69.31 | 57.24 | 4045.27 | 0.83 | 0.89 | 6.91 | 0.23 | 1 | 10
104 | 85 | CONCLUIDO | 3.7552 | 26.63 | 23.95 | 159.68 | 2.31 | 9 | 207.37 | 51.39 | 27 | 7 | 43.97 | 25809.25 | 274.03 | 456.75 | 69.28 | 57.24 | 4031.67 | 0.83 | 0.89 | 6.9 | 0.23 | 1 | 10
105 | 85 | CONCLUIDO | 3.7556 | 26.63 | 23.95 | 159.66 | 2.33 | 9 | 207.77 | 51.39 | 27.25 | 7 | 44.12 | 25858.5 | 273.39 | 456.74 | 69.23 | 57.24 | 4008.43 | 0.83 | 0.89 | 6.9 | 0.23 | 1 | 10
106 | 85 | CONCLUIDO | 3.7542 | 26.64 | 23.96 | 159.73 | 2.35 | 9 | 208.17 | 51.39 | 27.5 | 7 | 44.27 | 25907.8 | 271.82 | 456.75 | 69.4 | 57.24 | 4091.46 | 0.82 | 0.89 | 6.91 | 0.23 | 1 | 10
107 | 85 | CONCLUIDO | 3.7653 | 26.56 | 23.91 | 179.36 | 2.36 | 8 | 208.57 | 51.39 | 27.75 | 6 | 44.42 | 25957.16 | 270.97 | 456.73 | 68.2 | 57.24 | 3496.57 | 0.84 | 0.89 | 6.9 | 0.19 | 1 | 10
108 | 85 | CONCLUIDO | 3.7642 | 26.57 | 23.92 | 179.42 | 2.38 | 8 | 208.97 | 51.39 | 28 | 6 | 44.57 | 26006.56 | 271.8 | 456.71 | 68.2 | 57.24 | 3499.16 | 0.84 | 0.89 | 6.91 | 0.2 | 1 | 10
109 | 85 | CONCLUIDO | 3.764 | 26.57 | 23.92 | 179.43 | 2.4 | 8 | 209.37 | 51.39 | 28.25 | 6 | 44.72 | 26056.02 | 272.08 | 456.71 | 68.36 | 57.24 | 3577.84 | 0.84 | 0.89 | 6.9 | 0.2 | 1 | 10
110 | 85 | CONCLUIDO | 3.7638 | 26.57 | 23.93 | 179.44 | 2.41 | 8 | 209.77 | 51.39 | 28.5 | 6 | 44.88 | 26105.53 | 272.4 | 456.75 | 68.34 | 57.24 | 3565.09 | 0.84 | 0.89 | 6.9 | 0.2 | 1 | 10
111 | 85 | CONCLUIDO | 3.7642 | 26.57 | 23.92 | 179.42 | 2.43 | 8 | 210.17 | 51.39 | 28.75 | 6 | 45.03 | 26155.09 | 272.33 | 456.73 | 68.32 | 57.24 | 3555.03 | 0.84 | 0.89 | 6.9 | 0.2 | 1 | 10
112 | 85 | CONCLUIDO | 3.7642 | 26.57 | 23.92 | 179.42 | 2.45 | 8 | 210.57 | 51.39 | 29 | 6 | 45.18 | 26204.71 | 271.99 | 456.72 | 68.21 | 57.24 | 3502.35 | 0.84 | 0.89 | 6.9 | 0.2 | 1 | 10
113 | 85 | CONCLUIDO | 3.7645 | 26.56 | 23.92 | 179.4 | 2.46 | 8 | 210.98 | 51.39 | 29.25 | 6 | 45.33 | 26254.37 | 272.16 | 456.71 | 68.2 | 57.24 | 3496.56 | 0.84 | 0.89 | 6.9 | 0.2 | 1 | 10
114 | 85 | CONCLUIDO | 3.7653 | 26.56 | 23.91 | 179.36 | 2.48 | 8 | 211.38 | 51.39 | 29.5 | 6 | 45.49 | 26304.09 | 271.33 | 456.76 | 67.92 | 57.24 | 3357.67 | 0.84 | 0.89 | 6.9 | 0.19 | 1 | 10
115 | 85 | CONCLUIDO | 3.7664 | 26.55 | 23.91 | 179.3 | 2.5 | 8 | 211.78 | 51.39 | 29.75 | 6 | 45.64 | 26353.87 | 270.98 | 456.71 | 67.86 | 57.24 | 3326.01 | 0.84 | 0.89 | 6.9 | 0.18 | 1 | 10
116 | 85 | CONCLUIDO | 3.765 | 26.56 | 23.92 | 179.38 | 2.51 | 8 | 212.19 | 51.39 | 30 | 6 | 45.79 | 26403.69 | 270.95 | 456.73 | 68.1 | 57.24 | 3447.65 | 0.84 | 0.89 | 6.9 | 0.19 | 1 | 10
117 | 85 | CONCLUIDO | 3.7657 | 26.56 | 23.91 | 179.34 | 2.53 | 8 | 212.59 | 51.39 | 30.25 | 6 | 45.95 | 26453.57 | 270.52 | 456.75 | 67.99 | 57.24 | 3390.29 | 0.84 | 0.89 | 6.9 | 0.19 | 1 | 10
118 | 85 | CONCLUIDO | 3.7632 | 26.57 | 23.93 | 179.47 | 2.54 | 8 | 213 | 51.39 | 30.5 | 6 | 46.1 | 26503.5 | 270.34 | 456.71 | 68.34 | 57.24 | 3569.2 | 0.84 | 0.89 | 6.91 | 0.21 | 1 | 10
119 | 85 | CONCLUIDO | 3.763 | 26.57 | 23.93 | 179.48 | 2.56 | 8 | 213.4 | 51.39 | 30.75 | 6 | 46.26 | 26553.48 | 269.58 | 456.71 | 68.48 | 57.24 | 3638.35 | 0.84 | 0.89 | 6.91 | 0.21 | 1 | 10
120 | 85 | CONCLUIDO | 3.7641 | 26.57 | 23.92 | 179.43 | 2.58 | 8 | 213.81 | 51.39 | 31 | 6 | 46.41 | 26603.52 | 268.6 | 456.72 | 68.36 | 57.24 | 3578 | 0.84 | 0.89 | 6.9 | 0.2 | 1 | 10
121 | 85 | CONCLUIDO | 3.7637 | 26.57 | 23.93 | 179.45 | 2.59 | 8 | 214.21 | 51.39 | 31.25 | 6 | 46.57 | 26653.61 | 267.84 | 456.74 | 68.47 | 57.24 | 3630.49 | 0.84 | 0.89 | 6.9 | 0.2 | 1 | 10
122 | 85 | CONCLUIDO | 3.7641 | 26.57 | 23.92 | 179.43 | 2.61 | 8 | 214.62 | 51.39 | 31.5 | 6 | 46.73 | 26703.76 | 266.68 | 456.71 | 68.34 | 57.24 | 3567.77 | 0.84 | 0.89 | 6.9 | 0.2 | 1 | 10
123 | 85 | CONCLUIDO | 3.773 | 26.5 | 23.89 | 204.81 | 2.62 | 7 | 215.03 | 51.39 | 31.75 | 5 | 46.88 | 26753.96 | 265.76 | 456.74 | 67.34 | 57.24 | 3072.09 | 0.85 | 0.89 | 6.9 | 0.17 | 1 | 10
124 | 85 | CONCLUIDO | 3.7722 | 26.51 | 23.9 | 204.85 | 2.64 | 7 | 215.43 | 51.39 | 32 | 5 | 47.04 | 26804.21 | 266.06 | 456.71 | 67.66 | 57.24 | 3230.22 | 0.85 | 0.89 | 6.9 | 0.18 | 1 | 10
125 | 85 | CONCLUIDO | 3.7718 | 26.51 | 23.9 | 204.88 | 2.65 | 7 | 215.84 | 51.39 | 32.25 | 5 | 47.2 | 26854.52 | 266.35 | 456.72 | 67.73 | 57.24 | 3268.15 | 0.85 | 0.89 | 6.9 | 0.18 | 1 | 10
126 | 85 | CONCLUIDO | 3.7721 | 26.51 | 23.9 | 204.86 | 2.67 | 7 | 216.25 | 51.39 | 32.5 | 5 | 47.36 | 26904.88 | 266.45 | 456.71 | 67.64 | 57.24 | 3220.51 | 0.85 | 0.89 | 6.9 | 0.18 | 1 | 10
127 | 85 | CONCLUIDO | 3.7717 | 26.51 | 23.9 | 204.89 | 2.69 | 7 | 216.66 | 51.39 | 32.75 | 5 | 47.52 | 26955.3 | 266.91 | 456.71 | 67.71 | 57.24 | 3256.28 | 0.85 | 0.89 | 6.9 | 0.18 | 1 | 10
128 | 85 | CONCLUIDO | 3.7715 | 26.51 | 23.91 | 204.9 | 2.7 | 7 | 217.07 | 51.39 | 33 | 4 | 47.68 | 27005.77 | 267.5 | 456.71 | 67.88 | 57.24 | 3340.3 | 0.84 | 0.89 | 6.9 | 0.18 | 1 | 10
129 | 85 | CONCLUIDO | 3.7705 | 26.52 | 23.91 | 204.96 | 2.72 | 7 | 217.48 | 51.39 | 33.25 | 3 | 47.83 | 27056.3 | 267.84 | 456.73 | 67.79 | 57.24 | 3295.4 | 0.84 | 0.89 | 6.91 | 0.19 | 1 | 10
130 | 85 | CONCLUIDO | 3.7706 | 26.52 | 23.91 | 204.95 | 2.73 | 7 | 217.89 | 51.39 | 33.5 | 3 | 47.99 | 27106.88 | 267.86 | 456.71 | 67.86 | 57.24 | 3333.38 | 0.84 | 0.89 | 6.9 | 0.19 | 1 | 10
131 | 85 | CONCLUIDO | 3.7709 | 26.52 | 23.91 | 204.93 | 2.75 | 7 | 218.3 | 51.39 | 33.75 | 3 | 48.16 | 27157.52 | 267.76 | 456.72 | 67.81 | 57.24 | 3308.65 | 0.84 | 0.89 | 6.9 | 0.19 | 1 | 10
132 | 85 | CONCLUIDO | 3.7709 | 26.52 | 23.91 | 204.94 | 2.76 | 7 | 218.71 | 51.39 | 34 | 3 | 48.32 | 27208.22 | 268.05 | 456.75 | 67.8 | 57.24 | 3300.83 | 0.84 | 0.89 | 6.9 | 0.19 | 1 | 10
133 | 85 | CONCLUIDO | 3.771 | 26.52 | 23.91 | 204.93 | 2.78 | 7 | 219.12 | 51.39 | 34.25 | 3 | 48.48 | 27258.97 | 268.08 | 456.72 | 67.82 | 57.24 | 3311.05 | 0.84 | 0.89 | 6.9 | 0.19 | 1 | 10
134 | 85 | CONCLUIDO | 3.7713 | 26.52 | 23.91 | 204.91 | 2.79 | 7 | 219.53 | 51.39 | 34.5 | 3 | 48.64 | 27309.77 | 268.31 | 456.72 | 67.71 | 57.24 | 3259.28 | 0.85 | 0.89 | 6.9 | 0.18 | 1 | 10
135 | 85 | CONCLUIDO | 3.7709 | 26.52 | 23.91 | 204.94 | 2.81 | 7 | 219.94 | 51.39 | 34.75 | 3 | 48.8 | 27360.64 | 268.81 | 456.73 | 67.72 | 57.24 | 3263.41 | 0.85 | 0.89 | 6.91 | 0.19 | 1 | 10
136 | 85 | CONCLUIDO | 3.7706 | 26.52 | 23.91 | 204.95 | 2.82 | 7 | 220.36 | 51.39 | 35 | 3 | 48.97 | 27411.55 | 268.62 | 456.71 | 67.86 | 57.24 | 3334.29 | 0.84 | 0.89 | 6.9 | 0.19 | 1 | 10
137 | 85 | CONCLUIDO | 3.7713 | 26.52 | 23.91 | 204.91 | 2.84 | 7 | 220.77 | 51.39 | 35.25 | 2 | 49.13 | 27462.53 | 268.16 | 456.76 | 67.56 | 57.24 | 3181.04 | 0.85 | 0.89 | 6.91 | 0.18 | 1 | 10
138 | 85 | CONCLUIDO | 3.7727 | 26.51 | 23.9 | 204.83 | 2.85 | 7 | 221.18 | 51.39 | 35.5 | 2 | 49.29 | 27513.56 | 267.98 | 456.8 | 67.41 | 57.24 | 3106.52 | 0.85 | 0.89 | 6.9 | 0.17 | 1 | 10
139 | 85 | CONCLUIDO | 3.7717 | 26.51 | 23.9 | 204.89 | 2.87 | 7 | 221.6 | 51.39 | 35.75 | 2 | 49.46 | 27564.65 | 268.01 | 456.71 | 67.52 | 57.24 | 3164.41 | 0.85 | 0.89 | 6.91 | 0.18 | 1 | 10
140 | 85 | CONCLUIDO | 3.7717 | 26.51 | 23.9 | 204.89 | 2.88 | 7 | 222.01 | 51.39 | 36 | 2 | 49.62 | 27615.8 | 268.31 | 456.71 | 67.52 | 57.24 | 3164.32 | 0.85 | 0.89 | 6.91 | 0.18 | 1 | 10
141 | 85 | CONCLUIDO | 3.7716 | 26.51 | 23.9 | 204.89 | 2.9 | 7 | 222.43 | 51.39 | 36.25 | 2 | 49.79 | 27667.13 | 268.24 | 456.74 | 67.61 | 57.24 | 3209.17 | 0.85 | 0.89 | 6.9 | 0.18 | 1 | 10
142 | 85 | CONCLUIDO | 3.7709 | 26.52 | 23.91 | 204.93 | 2.91 | 7 | 222.85 | 51.39 | 36.5 | 1 | 49.95 | 27718.39 | 268.55 | 456.74 | 67.64 | 57.24 | 3219.59 | 0.85 | 0.89 | 6.91 | 0.19 | 1 | 10
143 | 85 | CONCLUIDO | 3.771 | 26.52 | 23.91 | 204.93 | 2.93 | 7 | 223.26 | 51.39 | 36.75 | 0 | 50.12 | 27769.71 | 268.81 | 456.71 | 67.66 | 57.24 | 3230.83 | 0.85 | 0.89 | 6.91 | 0.19 | 1 | 10