## Sheet1
| Volume de calda [L] | STATUS | Capacidade operacional [ha/h] | Tempo de missao [h] | Tempo util [h] | Tempo por voo [min] | Autonomia Projetada [h] | N° Voos | MTOW [kg] | Massa Estrutura [kg] | Combustível [kg] | Abastecimentos | Massa gerador | Potência gerador [W] | Combustível consumido [L] | Calda cons [L] | Distância percorrida [km] | Distância Pulverizando [km] | RTL ACUMULADO[m] | EOC [km/km] | EOC [h/h] | Tempo de manobra [h] | Tempo rtl_rtw [h] | V pulv [m/s] | V desloc [m/s]
0 | 90 | CONCLUIDO | 2.128 | 46.99 | 33.23 | 6.25 | 0.1 | 319 | 176.73 | 52.44 | 1 | 317 | 33.29 | 22031.19 | 440.12 | 457.65 | 371.87 | 57.24 | 153777.28 | 0.15 | 0.64 | 7.41 | 9.48 | 1 | 10
1 | 90 | CONCLUIDO | 2.4151 | 41.41 | 30.63 | 7.82 | 0.13 | 235 | 177.1 | 52.44 | 1.25 | 233 | 33.41 | 22076.81 | 405.57 | 457.52 | 286.08 | 57.24 | 111304 | 0.2 | 0.7 | 7.28 | 6.89 | 1 | 10
2 | 90 | CONCLUIDO | 2.6203 | 38.16 | 29.13 | 9.4 | 0.15 | 186 | 177.47 | 52.44 | 1.5 | 184 | 33.53 | 22122.46 | 385.5 | 457.38 | 237.84 | 57.24 | 87427.15 | 0.24 | 0.73 | 7.19 | 5.39 | 1 | 10
3 | 90 | CONCLUIDO | 2.7652 | 36.16 | 28.23 | 10.93 | 0.17 | 155 | 177.84 | 52.44 | 1.75 | 153 | 33.65 | 22168.15 | 373.33 | 457.25 | 208.2 | 57.24 | 72761.14 | 0.27 | 0.75 | 7.14 | 4.49 | 1 | 10
4 | 90 | CONCLUIDO | 2.8862 | 34.65 | 27.53 | 12.52 | 0.2 | 132 | 178.21 | 52.44 | 2 | 130 | 33.77 | 22213.89 | 363.87 | 457 | 185.68 | 57.24 | 61615.94 | 0.31 | 0.77 | 7.11 | 3.8 | 1 | 10
5 | 90 | CONCLUIDO | 2.9835 | 33.52 | 27.01 | 14.09 | 0.22 | 115 | 178.59 | 52.44 | 2.25 | 113 | 33.89 | 22259.66 | 356.61 | 457.02 | 168.77 | 57.24 | 53248.22 | 0.34 | 0.79 | 7.07 | 3.28 | 1 | 10
6 | 90 | CONCLUIDO | 3.0579 | 32.7 | 26.65 | 15.68 | 0.25 | 102 | 178.96 | 52.44 | 2.5 | 100 | 34.02 | 22305.48 | 351.7 | 456.97 | 156.89 | 57.24 | 47370.97 | 0.36 | 0.8 | 7.06 | 2.92 | 1 | 10
7 | 90 | CONCLUIDO | 3.1208 | 32.04 | 26.35 | 17.19 | 0.27 | 92 | 179.33 | 52.44 | 2.75 | 90 | 34.14 | 22351.34 | 347.37 | 456.92 | 146.9 | 57.24 | 42426.96 | 0.39 | 0.81 | 7.05 | 2.62 | 1 | 10
8 | 90 | CONCLUIDO | 3.1712 | 31.53 | 26.13 | 18.66 | 0.3 | 84 | 179.7 | 52.44 | 3 | 82 | 34.26 | 22397.24 | 344.08 | 457.03 | 139.43 | 57.24 | 38731.33 | 0.41 | 0.82 | 7.04 | 2.39 | 1 | 10
9 | 90 | CONCLUIDO | 3.2205 | 31.05 | 25.89 | 20.18 | 0.32 | 77 | 180.07 | 52.44 | 3.25 | 75 | 34.38 | 22443.18 | 340.74 | 456.86 | 132.51 | 57.24 | 35308.22 | 0.43 | 0.82 | 7.01 | 2.17 | 1 | 10
10 | 90 | CONCLUIDO | 3.2578 | 30.7 | 25.75 | 21.76 | 0.34 | 71 | 180.45 | 52.44 | 3.5 | 69 | 34.51 | 22489.16 | 338.51 | 456.92 | 127.77 | 57.24 | 32968.4 | 0.45 | 0.83 | 7 | 2.02 | 1 | 10
11 | 90 | CONCLUIDO | 3.2928 | 30.37 | 25.6 | 23.27 | 0.37 | 66 | 180.82 | 52.44 | 3.75 | 64 | 34.63 | 22535.19 | 336.26 | 456.88 | 122.86 | 57.24 | 30538.94 | 0.47 | 0.83 | 7 | 1.87 | 1 | 10
12 | 90 | CONCLUIDO | 3.33 | 30.03 | 25.44 | 25.02 | 0.39 | 61 | 181.19 | 52.44 | 4 | 59 | 34.75 | 22581.25 | 333.85 | 456.95 | 117.63 | 57.24 | 27947.43 | 0.49 | 0.84 | 6.98 | 1.71 | 1 | 10
13 | 90 | CONCLUIDO | 3.359 | 29.77 | 25.32 | 26.66 | 0.42 | 57 | 181.57 | 52.44 | 4.25 | 55 | 34.88 | 22627.36 | 332.12 | 456.82 | 114.18 | 57.24 | 26243.26 | 0.5 | 0.84 | 6.97 | 1.6 | 1 | 10
14 | 90 | CONCLUIDO | 3.379 | 29.59 | 25.25 | 28.06 | 0.44 | 54 | 181.94 | 52.44 | 4.5 | 52 | 35 | 22673.63 | 330.95 | 456.92 | 111.3 | 57.24 | 24819.3 | 0.51 | 0.84 | 6.98 | 1.53 | 1 | 10
15 | 90 | CONCLUIDO | 3.402 | 29.39 | 25.16 | 29.6 | 0.46 | 51 | 182.32 | 52.44 | 4.75 | 49 | 35.12 | 22719.83 | 329.32 | 456.88 | 108.37 | 57.24 | 23365.8 | 0.53 | 0.85 | 6.97 | 1.43 | 1 | 10
16 | 90 | CONCLUIDO | 3.4226 | 29.22 | 25.09 | 31.36 | 0.49 | 48 | 182.69 | 52.44 | 5 | 46 | 35.25 | 22766.06 | 328.04 | 456.84 | 106.35 | 57.24 | 22373.27 | 0.54 | 0.85 | 6.97 | 1.36 | 1 | 10
17 | 90 | CONCLUIDO | 3.4394 | 29.07 | 25.02 | 32.63 | 0.51 | 46 | 183.07 | 52.44 | 5.25 | 44 | 35.37 | 22812.34 | 326.89 | 456.8 | 103.99 | 57.24 | 21203.82 | 0.55 | 0.85 | 6.96 | 1.29 | 1 | 10
18 | 90 | CONCLUIDO | 3.4541 | 28.95 | 24.97 | 34.05 | 0.53 | 44 | 183.44 | 52.44 | 5.5 | 42 | 35.5 | 22858.66 | 325.89 | 456.86 | 101.88 | 57.24 | 20157.99 | 0.56 | 0.85 | 6.97 | 1.24 | 1 | 10
19 | 90 | CONCLUIDO | 3.4718 | 28.8 | 24.89 | 35.56 | 0.55 | 42 | 183.82 | 52.44 | 5.75 | 40 | 35.63 | 22905.03 | 324.77 | 456.83 | 99.8 | 57.24 | 19125.87 | 0.57 | 0.86 | 6.95 | 1.16 | 1 | 10
20 | 90 | CONCLUIDO | 3.4843 | 28.7 | 24.86 | 37.29 | 0.58 | 40 | 184.19 | 52.44 | 6 | 38 | 35.75 | 22951.43 | 323.83 | 456.78 | 98.44 | 57.24 | 18457.83 | 0.58 | 0.86 | 6.96 | 1.13 | 1 | 10
21 | 90 | CONCLUIDO | 3.5014 | 28.56 | 24.79 | 39.14 | 0.6 | 38 | 184.57 | 52.44 | 6.25 | 36 | 35.88 | 22997.88 | 322.55 | 456.88 | 96.07 | 57.24 | 17281.63 | 0.6 | 0.86 | 6.96 | 1.06 | 1 | 10
22 | 90 | CONCLUIDO | 3.5115 | 28.48 | 24.74 | 40.12 | 0.62 | 37 | 184.95 | 52.44 | 6.5 | 35 | 36.01 | 23044.38 | 321.53 | 456.84 | 94.83 | 57.24 | 16666.72 | 0.6 | 0.86 | 6.95 | 1.02 | 1 | 10
23 | 90 | CONCLUIDO | 3.5153 | 28.45 | 24.75 | 41.24 | 0.65 | 36 | 185.33 | 52.44 | 6.75 | 34 | 36.13 | 23090.91 | 321.62 | 456.84 | 95.19 | 57.24 | 16854.55 | 0.6 | 0.86 | 6.94 | 1.02 | 1 | 10
24 | 90 | CONCLUIDO | 3.5323 | 28.31 | 24.68 | 43.55 | 0.67 | 34 | 185.7 | 52.44 | 7 | 32 | 36.26 | 23137.49 | 320.1 | 456.77 | 92.89 | 57.24 | 15713.04 | 0.62 | 0.86 | 6.95 | 0.96 | 1 | 10
25 | 90 | CONCLUIDO | 3.5429 | 28.23 | 24.63 | 44.79 | 0.69 | 33 | 186.08 | 52.44 | 7.25 | 31 | 36.39 | 23184.11 | 319.46 | 456.8 | 91.09 | 57.24 | 14814.66 | 0.63 | 0.86 | 6.95 | 0.91 | 1 | 10
26 | 90 | CONCLUIDO | 3.5502 | 28.17 | 24.61 | 46.14 | 0.71 | 32 | 186.46 | 52.44 | 7.5 | 30 | 36.52 | 23230.78 | 318.71 | 456.78 | 90.44 | 57.24 | 14497.43 | 0.63 | 0.87 | 6.94 | 0.88 | 1 | 10
27 | 90 | CONCLUIDO | 3.5577 | 28.11 | 24.59 | 47.58 | 0.74 | 31 | 186.84 | 52.44 | 7.75 | 29 | 36.65 | 23277.49 | 318.24 | 456.84 | 89.76 | 57.24 | 14164.23 | 0.64 | 0.87 | 6.94 | 0.86 | 1 | 10
28 | 90 | CONCLUIDO | 3.5635 | 28.06 | 24.57 | 49.15 | 0.76 | 30 | 187.22 | 52.44 | 8 | 28 | 36.78 | 23324.24 | 317.93 | 456.82 | 89.46 | 57.24 | 14018.54 | 0.64 | 0.87 | 6.94 | 0.85 | 1 | 10
29 | 90 | CONCLUIDO | 3.5744 | 27.98 | 24.52 | 50.74 | 0.78 | 29 | 187.6 | 52.44 | 8.25 | 27 | 36.9 | 23371.04 | 317.13 | 456.82 | 87.88 | 57.24 | 13231 | 0.65 | 0.87 | 6.93 | 0.8 | 1 | 10
30 | 90 | CONCLUIDO | 3.5833 | 27.91 | 24.49 | 52.48 | 0.8 | 28 | 187.98 | 52.44 | 8.5 | 26 | 37.03 | 23417.88 | 316.26 | 456.77 | 86.9 | 57.24 | 12747.45 | 0.66 | 0.87 | 6.93 | 0.77 | 1 | 10
31 | 90 | CONCLUIDO | 3.5903 | 27.85 | 24.47 | 54.38 | 0.82 | 27 | 188.36 | 52.44 | 8.75 | 25 | 37.16 | 23464.76 | 315.9 | 456.8 | 86.01 | 57.24 | 12306.05 | 0.67 | 0.87 | 6.94 | 0.75 | 1 | 10
32 | 90 | CONCLUIDO | 3.5913 | 27.84 | 24.46 | 54.36 | 0.85 | 27 | 188.74 | 52.44 | 9 | 25 | 37.3 | 23511.69 | 315.22 | 456.72 | 86.03 | 57.24 | 12319.13 | 0.67 | 0.87 | 6.93 | 0.74 | 1 | 10
33 | 90 | CONCLUIDO | 3.5988 | 27.79 | 24.44 | 56.4 | 0.87 | 26 | 189.12 | 52.44 | 9.25 | 24 | 37.43 | 23558.67 | 314.88 | 456.73 | 84.91 | 57.24 | 11761.45 | 0.67 | 0.87 | 6.94 | 0.72 | 1 | 10
34 | 90 | CONCLUIDO | 3.6071 | 27.72 | 24.41 | 58.59 | 0.89 | 25 | 189.5 | 52.44 | 9.5 | 23 | 37.56 | 23605.68 | 313.93 | 456.78 | 84.22 | 57.24 | 11420.92 | 0.68 | 0.87 | 6.93 | 0.69 | 1 | 10
35 | 90 | CONCLUIDO | 3.6164 | 27.65 | 24.38 | 60.95 | 0.91 | 24 | 189.88 | 52.44 | 9.75 | 22 | 37.69 | 23652.75 | 313.16 | 456.83 | 83.21 | 57.24 | 10923.48 | 0.69 | 0.87 | 6.92 | 0.65 | 1 | 10
36 | 90 | CONCLUIDO | 3.6152 | 27.66 | 24.39 | 60.97 | 0.93 | 24 | 190.26 | 52.44 | 10 | 22 | 37.82 | 23699.85 | 313.06 | 456.72 | 83.49 | 57.24 | 11063.85 | 0.69 | 0.87 | 6.93 | 0.66 | 1 | 10
37 | 90 | CONCLUIDO | 3.6263 | 27.58 | 24.34 | 63.49 | 0.95 | 23 | 190.65 | 52.44 | 10.25 | 21 | 37.95 | 23747 | 312.21 | 456.78 | 81.77 | 57.24 | 10207.67 | 0.7 | 0.87 | 6.92 | 0.61 | 1 | 10
38 | 90 | CONCLUIDO | 3.6245 | 27.59 | 24.35 | 63.53 | 0.98 | 23 | 191.03 | 52.44 | 10.5 | 21 | 38.09 | 23794.2 | 311.87 | 456.74 | 82.24 | 57.24 | 10440.28 | 0.7 | 0.87 | 6.93 | 0.63 | 1 | 10
39 | 90 | CONCLUIDO | 3.6325 | 27.53 | 24.33 | 66.34 | 1 | 22 | 191.41 | 52.44 | 10.75 | 20 | 38.22 | 23841.44 | 311.76 | 456.74 | 81.32 | 57.24 | 9987.71 | 0.7 | 0.88 | 6.93 | 0.6 | 1 | 10
40 | 90 | CONCLUIDO | 3.6318 | 27.53 | 24.33 | 66.36 | 1.02 | 22 | 191.79 | 52.44 | 11 | 20 | 38.35 | 23888.73 | 311.4 | 456.77 | 81.4 | 57.24 | 10026.38 | 0.7 | 0.87 | 6.93 | 0.61 | 1 | 10
41 | 90 | CONCLUIDO | 3.6421 | 27.46 | 24.29 | 69.4 | 1.04 | 21 | 192.18 | 52.44 | 11.25 | 19 | 38.49 | 23936.06 | 310.61 | 456.77 | 80.19 | 57.24 | 9425.89 | 0.71 | 0.88 | 6.92 | 0.57 | 1 | 10
42 | 90 | CONCLUIDO | 3.641 | 27.46 | 24.3 | 69.42 | 1.06 | 21 | 192.56 | 52.44 | 11.5 | 19 | 38.62 | 23983.44 | 309.91 | 456.82 | 80.27 | 57.24 | 9467.63 | 0.71 | 0.88 | 6.93 | 0.57 | 1 | 10
43 | 90 | CONCLUIDO | 3.6483 | 27.41 | 24.28 | 72.83 | 1.08 | 20 | 192.95 | 52.44 | 11.75 | 18 | 38.75 | 24030.86 | 309.57 | 456.73 | 79.63 | 57.24 | 9149.93 | 0.72 | 0.88 | 6.93 | 0.55 | 1 | 10
44 | 90 | CONCLUIDO | 3.6498 | 27.4 | 24.27 | 72.8 | 1.1 | 20 | 193.33 | 52.44 | 12 | 18 | 38.89 | 24078.33 | 309.3 | 456.75 | 79.24 | 57.24 | 8955.02 | 0.72 | 0.88 | 6.93 | 0.54 | 1 | 10
45 | 90 | CONCLUIDO | 3.6487 | 27.41 | 24.27 | 72.83 | 1.12 | 20 | 193.72 | 52.44 | 12.25 | 18 | 39.02 | 24125.85 | 309.19 | 456.77 | 79.85 | 57.24 | 9260.91 | 0.72 | 0.88 | 6.92 | 0.55 | 1 | 10
46 | 90 | CONCLUIDO | 3.6588 | 27.33 | 24.24 | 76.53 | 1.14 | 19 | 194.1 | 52.44 | 12.5 | 17 | 39.16 | 24173.41 | 308.03 | 456.73 | 78.4 | 57.24 | 8544.46 | 0.73 | 0.88 | 6.92 | 0.51 | 1 | 10
47 | 90 | CONCLUIDO | 3.6572 | 27.34 | 24.25 | 76.57 | 1.16 | 19 | 194.49 | 52.44 | 12.75 | 17 | 39.3 | 24221.02 | 308.08 | 456.75 | 78.96 | 57.24 | 8823.93 | 0.72 | 0.88 | 6.92 | 0.52 | 1 | 10
48 | 90 | CONCLUIDO | 3.6685 | 27.26 | 24.2 | 80.66 | 1.18 | 18 | 194.88 | 52.44 | 13 | 16 | 39.43 | 24268.67 | 306.97 | 456.77 | 77.36 | 57.24 | 8029.26 | 0.74 | 0.88 | 6.91 | 0.47 | 1 | 10
49 | 90 | CONCLUIDO | 3.6661 | 27.28 | 24.22 | 80.72 | 1.2 | 18 | 195.26 | 52.44 | 13.25 | 16 | 39.57 | 24316.37 | 307.43 | 456.74 | 77.86 | 57.24 | 8277.12 | 0.74 | 0.88 | 6.92 | 0.49 | 1 | 10
50 | 90 | CONCLUIDO | 3.6657 | 27.28 | 24.22 | 80.73 | 1.22 | 18 | 195.65 | 52.44 | 13.5 | 16 | 39.71 | 24364.12 | 307 | 456.8 | 77.78 | 57.24 | 8239.5 | 0.74 | 0.88 | 6.92 | 0.5 | 1 | 10
51 | 90 | CONCLUIDO | 3.6754 | 27.21 | 24.18 | 85.35 | 1.25 | 17 | 196.04 | 52.44 | 13.75 | 15 | 39.84 | 24411.91 | 306.1 | 456.74 | 76.84 | 57.24 | 7772.3 | 0.74 | 0.88 | 6.92 | 0.46 | 1 | 10
52 | 90 | CONCLUIDO | 3.6737 | 27.22 | 24.2 | 85.4 | 1.27 | 17 | 196.42 | 52.44 | 14 | 15 | 39.98 | 24459.75 | 306.18 | 456.73 | 77.01 | 57.24 | 7859.34 | 0.74 | 0.88 | 6.92 | 0.47 | 1 | 10
53 | 90 | CONCLUIDO | 3.6743 | 27.22 | 24.19 | 85.38 | 1.29 | 17 | 196.81 | 52.44 | 14.25 | 15 | 40.12 | 24507.64 | 305.95 | 456.73 | 77.02 | 57.24 | 7862.73 | 0.74 | 0.88 | 6.92 | 0.47 | 1 | 10
54 | 90 | CONCLUIDO | 3.6747 | 27.21 | 24.19 | 85.37 | 1.31 | 17 | 197.2 | 52.44 | 14.5 | 15 | 40.26 | 24555.57 | 304.78 | 456.73 | 76.95 | 57.24 | 7824.97 | 0.74 | 0.88 | 6.92 | 0.46 | 1 | 10
55 | 90 | CONCLUIDO | 3.684 | 27.14 | 24.16 | 90.58 | 1.33 | 16 | 197.59 | 52.44 | 14.75 | 14 | 40.4 | 24603.55 | 304.62 | 456.74 | 75.88 | 57.24 | 7294.94 | 0.75 | 0.88 | 6.91 | 0.43 | 1 | 10
56 | 90 | CONCLUIDO | 3.6854 | 27.13 | 24.14 | 90.54 | 1.35 | 16 | 197.98 | 52.44 | 15 | 14 | 40.54 | 24651.58 | 304.27 | 456.72 | 75.55 | 57.24 | 7132.6 | 0.76 | 0.88 | 6.91 | 0.42 | 1 | 10
57 | 90 | CONCLUIDO | 3.6821 | 27.16 | 24.17 | 90.63 | 1.36 | 16 | 198.37 | 52.44 | 15.25 | 14 | 40.68 | 24699.65 | 304.69 | 456.73 | 76.21 | 57.24 | 7460.03 | 0.75 | 0.88 | 6.92 | 0.45 | 1 | 10
58 | 90 | CONCLUIDO | 3.6939 | 27.07 | 24.12 | 96.47 | 1.38 | 15 | 198.76 | 52.44 | 15.5 | 13 | 40.82 | 24747.78 | 303.09 | 456.74 | 74.56 | 57.24 | 6641.17 | 0.77 | 0.88 | 6.92 | 0.39 | 1 | 10
59 | 90 | CONCLUIDO | 3.6917 | 27.09 | 24.13 | 96.53 | 1.4 | 15 | 199.15 | 52.44 | 15.75 | 13 | 40.96 | 24795.95 | 303.48 | 456.74 | 75.01 | 57.24 | 6865.42 | 0.76 | 0.88 | 6.92 | 0.41 | 1 | 10
60 | 90 | CONCLUIDO | 3.6919 | 27.09 | 24.13 | 96.53 | 1.42 | 15 | 199.54 | 52.44 | 16 | 13 | 41.1 | 24844.17 | 303.62 | 456.72 | 74.92 | 57.24 | 6822.98 | 0.76 | 0.88 | 6.92 | 0.41 | 1 | 10
61 | 90 | CONCLUIDO | 3.6925 | 27.08 | 24.13 | 96.51 | 1.44 | 15 | 199.93 | 52.44 | 16.25 | 13 | 41.24 | 24892.44 | 302.58 | 456.72 | 74.88 | 57.24 | 6800.85 | 0.76 | 0.88 | 6.92 | 0.4 | 1 | 10
62 | 90 | CONCLUIDO | 3.6947 | 27.07 | 24.11 | 96.45 | 1.46 | 15 | 200.32 | 52.44 | 16.5 | 13 | 41.38 | 24940.75 | 301.62 | 456.72 | 74.49 | 57.24 | 6607.02 | 0.77 | 0.88 | 6.91 | 0.39 | 1 | 10
63 | 90 | CONCLUIDO | 3.704 | 27 | 24.08 | 103.2 | 1.48 | 14 | 200.72 | 52.44 | 16.75 | 12 | 41.52 | 24989.11 | 301.08 | 456.74 | 73.48 | 57.24 | 6106.48 | 0.78 | 0.88 | 6.91 | 0.36 | 1 | 10
64 | 90 | CONCLUIDO | 3.7034 | 27 | 24.08 | 103.22 | 1.5 | 14 | 201.11 | 52.44 | 17 | 12 | 41.67 | 25037.53 | 301.37 | 456.79 | 73.44 | 57.24 | 6085.79 | 0.78 | 0.88 | 6.91 | 0.36 | 1 | 10
65 | 90 | CONCLUIDO | 3.7016 | 27.02 | 24.1 | 103.27 | 1.52 | 14 | 201.5 | 52.44 | 17.25 | 12 | 41.81 | 25085.99 | 301.68 | 456.71 | 74.06 | 57.24 | 6398.4 | 0.77 | 0.88 | 6.91 | 0.37 | 1 | 10
66 | 90 | CONCLUIDO | 3.7008 | 27.02 | 24.1 | 103.3 | 1.54 | 14 | 201.9 | 52.44 | 17.5 | 12 | 41.95 | 25134.5 | 301.1 | 456.75 | 74.13 | 57.24 | 6432.83 | 0.77 | 0.88 | 6.91 | 0.38 | 1 | 10
67 | 90 | CONCLUIDO | 3.7023 | 27.01 | 24.09 | 103.25 | 1.56 | 14 | 202.29 | 52.44 | 17.75 | 12 | 42.1 | 25183.06 | 300.71 | 456.74 | 73.67 | 57.24 | 6202.1 | 0.78 | 0.88 | 6.91 | 0.37 | 1 | 10
68 | 90 | CONCLUIDO | 3.7116 | 26.94 | 24.06 | 111.04 | 1.58 | 13 | 202.68 | 52.44 | 18 | 11 | 42.24 | 25231.66 | 300.03 | 456.71 | 72.64 | 57.24 | 5691.01 | 0.79 | 0.88 | 6.91 | 0.34 | 1 | 10
69 | 90 | CONCLUIDO | 3.7098 | 26.96 | 24.07 | 111.1 | 1.6 | 13 | 203.08 | 52.44 | 18.25 | 11 | 42.39 | 25280.45 | 299.66 | 456.75 | 73.23 | 57.24 | 5986.29 | 0.78 | 0.88 | 6.91 | 0.35 | 1 | 10
70 | 90 | CONCLUIDO | 3.7116 | 26.94 | 24.06 | 111.04 | 1.61 | 13 | 203.47 | 52.44 | 18.5 | 11 | 42.53 | 25329.15 | 300.03 | 456.74 | 72.72 | 57.24 | 5734.22 | 0.79 | 0.88 | 6.91 | 0.34 | 1 | 10
71 | 90 | CONCLUIDO | 3.7091 | 26.96 | 24.08 | 111.13 | 1.63 | 13 | 203.87 | 52.44 | 18.75 | 11 | 42.68 | 25377.91 | 300.14 | 456.78 | 73.4 | 57.24 | 6071.87 | 0.78 | 0.88 | 6.91 | 0.35 | 1 | 10
72 | 90 | CONCLUIDO | 3.7102 | 26.95 | 24.07 | 111.09 | 1.65 | 13 | 204.26 | 52.44 | 19 | 11 | 42.82 | 25426.72 | 299.41 | 456.73 | 73.2 | 57.24 | 5970.6 | 0.78 | 0.88 | 6.91 | 0.35 | 1 | 10
73 | 90 | CONCLUIDO | 3.7105 | 26.95 | 24.07 | 111.08 | 1.67 | 13 | 204.66 | 52.44 | 19.25 | 11 | 42.97 | 25475.58 | 298.43 | 456.73 | 72.93 | 57.24 | 5837.55 | 0.78 | 0.88 | 6.91 | 0.34 | 1 | 10
74 | 90 | CONCLUIDO | 3.7196 | 26.88 | 24.04 | 120.19 | 1.69 | 12 | 205.06 | 52.44 | 19.5 | 10 | 43.11 | 25524.49 | 297.45 | 456.72 | 72.04 | 57.24 | 5396.53 | 0.79 | 0.89 | 6.91 | 0.31 | 1 | 10
75 | 90 | CONCLUIDO | 3.7203 | 26.88 | 24.03 | 120.16 | 1.71 | 12 | 205.45 | 52.44 | 19.75 | 10 | 43.26 | 25573.44 | 297.22 | 456.74 | 71.98 | 57.24 | 5368.43 | 0.8 | 0.89 | 6.9 | 0.31 | 1 | 10
76 | 90 | CONCLUIDO | 3.7205 | 26.88 | 24.03 | 120.15 | 1.73 | 12 | 205.85 | 52.44 | 20 | 10 | 43.41 | 25622.45 | 297.16 | 456.72 | 71.84 | 57.24 | 5295.98 | 0.8 | 0.89 | 6.91 | 0.31 | 1 | 10
77 | 90 | CONCLUIDO | 3.7204 | 26.88 | 24.03 | 120.16 | 1.74 | 12 | 206.25 | 52.44 | 20.25 | 10 | 43.56 | 25671.51 | 297.41 | 456.72 | 71.78 | 57.24 | 5268.13 | 0.8 | 0.89 | 6.91 | 0.31 | 1 | 10
78 | 90 | CONCLUIDO | 3.7189 | 26.89 | 24.04 | 120.21 | 1.76 | 12 | 206.65 | 52.44 | 20.5 | 10 | 43.71 | 25720.62 | 297.34 | 456.75 | 72.25 | 57.24 | 5502.41 | 0.79 | 0.89 | 6.91 | 0.32 | 1 | 10
79 | 90 | CONCLUIDO | 3.7189 | 26.89 | 24.04 | 120.21 | 1.78 | 12 | 207.05 | 52.44 | 20.75 | 10 | 43.85 | 25769.78 | 296.4 | 456.76 | 72.21 | 57.24 | 5479.71 | 0.79 | 0.89 | 6.91 | 0.32 | 1 | 10
80 | 90 | CONCLUIDO | 3.7196 | 26.88 | 24.04 | 120.19 | 1.8 | 12 | 207.45 | 52.44 | 21 | 10 | 44 | 25818.99 | 295.34 | 456.72 | 72.07 | 57.24 | 5409.79 | 0.79 | 0.89 | 6.91 | 0.31 | 1 | 10
81 | 90 | CONCLUIDO | 3.7288 | 26.82 | 24.01 | 130.95 | 1.82 | 11 | 207.84 | 52.44 | 21.25 | 9 | 44.15 | 25868.26 | 295.14 | 456.77 | 71.09 | 57.24 | 4927.02 | 0.81 | 0.89 | 6.9 | 0.28 | 1 | 10
82 | 90 | CONCLUIDO | 3.7303 | 26.81 | 24 | 130.88 | 1.83 | 11 | 208.24 | 52.44 | 21.5 | 9 | 44.3 | 25917.57 | 295.19 | 456.72 | 70.68 | 57.24 | 4719.57 | 0.81 | 0.89 | 6.9 | 0.27 | 1 | 10
83 | 90 | CONCLUIDO | 3.7313 | 26.8 | 23.99 | 130.85 | 1.85 | 11 | 208.64 | 52.44 | 21.75 | 9 | 44.45 | 25966.93 | 295.36 | 456.71 | 70.39 | 57.24 | 4576.8 | 0.81 | 0.89 | 6.91 | 0.27 | 1 | 10
84 | 90 | CONCLUIDO | 3.7279 | 26.82 | 24.01 | 130.98 | 1.87 | 11 | 209.05 | 52.44 | 22 | 9 | 44.6 | 26016.35 | 295.47 | 456.71 | 71.14 | 57.24 | 4953.87 | 0.8 | 0.89 | 6.91 | 0.29 | 1 | 10
85 | 90 | CONCLUIDO | 3.7281 | 26.82 | 24.01 | 130.97 | 1.89 | 11 | 209.45 | 52.44 | 22.25 | 9 | 44.75 | 26065.82 | 295.27 | 456.72 | 71.38 | 57.24 | 5069.87 | 0.8 | 0.89 | 6.9 | 0.29 | 1 | 10
86 | 90 | CONCLUIDO | 3.7285 | 26.82 | 24.01 | 130.96 | 1.9 | 11 | 209.85 | 52.44 | 22.5 | 9 | 44.91 | 26115.34 | 294.56 | 456.74 | 71.06 | 57.24 | 4909.81 | 0.81 | 0.89 | 6.91 | 0.29 | 1 | 10
87 | 90 | CONCLUIDO | 3.7296 | 26.81 | 24 | 130.92 | 1.92 | 11 | 210.25 | 52.44 | 22.75 | 9 | 45.06 | 26164.91 | 293.86 | 456.71 | 70.84 | 57.24 | 4801.93 | 0.81 | 0.89 | 6.91 | 0.28 | 1 | 10
88 | 90 | CONCLUIDO | 3.7303 | 26.81 | 24 | 130.88 | 1.94 | 11 | 210.65 | 52.44 | 23 | 9 | 45.21 | 26214.54 | 293.47 | 456.71 | 70.68 | 57.24 | 4721.07 | 0.81 | 0.89 | 6.91 | 0.27 | 1 | 10
89 | 90 | CONCLUIDO | 3.7379 | 26.75 | 23.98 | 143.86 | 1.96 | 10 | 211.05 | 52.44 | 23.25 | 8 | 45.36 | 26264.21 | 292.31 | 456.73 | 70.1 | 57.24 | 4437.54 | 0.82 | 0.89 | 6.9 | 0.25 | 1 | 10
90 | 90 | CONCLUIDO | 3.7398 | 26.74 | 23.96 | 143.78 | 1.97 | 10 | 211.46 | 52.44 | 23.5 | 8 | 45.52 | 26313.94 | 291.81 | 456.74 | 69.62 | 57.24 | 4196.98 | 0.82 | 0.89 | 6.9 | 0.24 | 1 | 10
91 | 90 | CONCLUIDO | 3.7369 | 26.76 | 23.98 | 143.91 | 1.99 | 10 | 211.86 | 52.44 | 23.75 | 8 | 45.67 | 26363.73 | 292.4 | 456.75 | 70.23 | 57.24 | 4503.53 | 0.82 | 0.89 | 6.91 | 0.26 | 1 | 10
92 | 90 | CONCLUIDO | 3.7374 | 26.76 | 23.98 | 143.88 | 2.01 | 10 | 212.27 | 52.44 | 24 | 8 | 45.82 | 26413.56 | 292.47 | 456.75 | 70.06 | 57.24 | 4417.09 | 0.82 | 0.89 | 6.91 | 0.26 | 1 | 10
93 | 90 | CONCLUIDO | 3.7375 | 26.76 | 23.98 | 143.88 | 2.03 | 10 | 212.67 | 52.44 | 24.25 | 8 | 45.98 | 26463.45 | 292.44 | 456.74 | 70.24 | 57.24 | 4507.73 | 0.81 | 0.89 | 6.9 | 0.26 | 1 | 10
94 | 90 | CONCLUIDO | 3.7384 | 26.75 | 23.97 | 143.84 | 2.04 | 10 | 213.08 | 52.44 | 24.5 | 8 | 46.13 | 26513.39 | 292.01 | 456.71 | 69.92 | 57.24 | 4345.76 | 0.82 | 0.89 | 6.9 | 0.25 | 1 | 10
95 | 90 | CONCLUIDO | 3.7373 | 26.76 | 23.98 | 143.89 | 2.06 | 10 | 213.48 | 52.44 | 24.75 | 8 | 46.29 | 26563.39 | 291.88 | 456.71 | 70.18 | 57.24 | 4475.86 | 0.82 | 0.89 | 6.91 | 0.26 | 1 | 10
96 | 90 | CONCLUIDO | 3.7364 | 26.76 | 23.99 | 143.93 | 2.08 | 10 | 213.89 | 52.44 | 25 | 8 | 46.44 | 26613.43 | 291.75 | 456.72 | 70.31 | 57.24 | 4541.33 | 0.81 | 0.89 | 6.91 | 0.26 | 1 | 10
97 | 90 | CONCLUIDO | 3.7359 | 26.77 | 23.99 | 143.95 | 2.09 | 10 | 214.29 | 52.44 | 25.25 | 8 | 46.6 | 26663.54 | 291.31 | 456.71 | 70.48 | 57.24 | 4625.74 | 0.81 | 0.89 | 6.91 | 0.27 | 1 | 10
98 | 90 | CONCLUIDO | 3.736 | 26.77 | 23.99 | 143.94 | 2.11 | 10 | 214.7 | 52.44 | 25.5 | 8 | 46.76 | 26713.69 | 290.59 | 456.75 | 70.52 | 57.24 | 4644.87 | 0.81 | 0.89 | 6.91 | 0.27 | 1 | 10
99 | 90 | CONCLUIDO | 3.736 | 26.77 | 23.99 | 143.94 | 2.13 | 10 | 215.11 | 52.44 | 25.75 | 8 | 46.91 | 26763.9 | 290.05 | 456.76 | 70.38 | 57.24 | 4579.53 | 0.81 | 0.89 | 6.91 | 0.27 | 1 | 10
100 | 90 | CONCLUIDO | 3.7461 | 26.69 | 23.95 | 159.69 | 2.14 | 9 | 215.51 | 52.44 | 26 | 7 | 47.07 | 26814.17 | 289.39 | 456.71 | 69.34 | 57.24 | 4062.56 | 0.83 | 0.89 | 6.9 | 0.23 | 1 | 10
101 | 90 | CONCLUIDO | 3.7473 | 26.69 | 23.95 | 159.64 | 2.16 | 9 | 215.92 | 52.44 | 26.25 | 7 | 47.23 | 26864.49 | 289.37 | 456.71 | 68.88 | 57.24 | 3832.93 | 0.83 | 0.89 | 6.91 | 0.22 | 1 | 10
102 | 90 | CONCLUIDO | 3.7474 | 26.68 | 23.94 | 159.63 | 2.18 | 9 | 216.33 | 52.44 | 26.5 | 7 | 47.39 | 26914.86 | 289.61 | 456.77 | 68.96 | 57.24 | 3869.79 | 0.83 | 0.89 | 6.9 | 0.22 | 1 | 10
103 | 90 | CONCLUIDO | 3.7468 | 26.69 | 23.95 | 159.66 | 2.19 | 9 | 216.74 | 52.44 | 26.75 | 7 | 47.55 | 26965.29 | 289.8 | 456.74 | 69.12 | 57.24 | 3949.87 | 0.83 | 0.89 | 6.91 | 0.23 | 1 | 10
104 | 90 | CONCLUIDO | 3.7464 | 26.69 | 23.95 | 159.68 | 2.21 | 9 | 217.15 | 52.44 | 27 | 7 | 47.71 | 27015.77 | 289.53 | 456.77 | 69.27 | 57.24 | 4027.84 | 0.83 | 0.89 | 6.9 | 0.23 | 1 | 10
105 | 90 | CONCLUIDO | 3.7462 | 26.69 | 23.95 | 159.69 | 2.23 | 9 | 217.56 | 52.44 | 27.25 | 7 | 47.87 | 27066.31 | 289.57 | 456.71 | 69.3 | 57.24 | 4039.92 | 0.83 | 0.89 | 6.9 | 0.23 | 1 | 10
106 | 90 | CONCLUIDO | 3.7464 | 26.69 | 23.95 | 159.68 | 2.24 | 9 | 217.97 | 52.44 | 27.5 | 7 | 48.03 | 27116.91 | 289.03 | 456.71 | 69.16 | 57.24 | 3969.59 | 0.83 | 0.89 | 6.91 | 0.23 | 1 | 10
107 | 90 | CONCLUIDO | 3.7455 | 26.7 | 23.96 | 159.72 | 2.26 | 9 | 218.38 | 52.44 | 27.75 | 7 | 48.19 | 27167.55 | 288.52 | 456.71 | 69.32 | 57.24 | 4053.66 | 0.83 | 0.89 | 6.91 | 0.23 | 1 | 10
108 | 90 | CONCLUIDO | 3.7461 | 26.69 | 23.95 | 159.69 | 2.27 | 9 | 218.79 | 52.44 | 28 | 7 | 48.35 | 27218.26 | 287.81 | 456.71 | 69.39 | 57.24 | 4087.33 | 0.82 | 0.89 | 6.9 | 0.23 | 1 | 10
109 | 90 | CONCLUIDO | 3.7459 | 26.7 | 23.96 | 159.7 | 2.29 | 9 | 219.2 | 52.44 | 28.25 | 7 | 48.51 | 27269.02 | 286.9 | 456.71 | 69.36 | 57.24 | 4073.39 | 0.83 | 0.89 | 6.9 | 0.23 | 1 | 10
110 | 90 | CONCLUIDO | 3.7469 | 26.69 | 23.95 | 159.65 | 2.31 | 9 | 219.61 | 52.44 | 28.5 | 7 | 48.67 | 27319.84 | 286.25 | 456.72 | 69.11 | 57.24 | 3947.45 | 0.83 | 0.89 | 6.9 | 0.22 | 1 | 10
111 | 90 | CONCLUIDO | 3.7457 | 26.7 | 23.96 | 159.71 | 2.32 | 9 | 220.03 | 52.44 | 28.75 | 7 | 48.83 | 27370.71 | 285.23 | 456.74 | 69.44 | 57.24 | 4113.06 | 0.82 | 0.89 | 6.9 | 0.23 | 1 | 10
112 | 90 | CONCLUIDO | 3.7561 | 26.62 | 23.92 | 179.39 | 2.34 | 8 | 220.44 | 52.44 | 29 | 6 | 49 | 27421.64 | 283.53 | 456.71 | 68.1 | 57.24 | 3445.39 | 0.84 | 0.89 | 6.9 | 0.2 | 1 | 10
113 | 90 | CONCLUIDO | 3.7562 | 26.62 | 23.92 | 179.38 | 2.35 | 8 | 220.85 | 52.44 | 29.25 | 6 | 49.16 | 27472.63 | 284.57 | 456.72 | 68.03 | 57.24 | 3411.39 | 0.84 | 0.89 | 6.9 | 0.19 | 1 | 10
114 | 90 | CONCLUIDO | 3.7565 | 26.62 | 23.92 | 179.37 | 2.37 | 8 | 221.27 | 52.44 | 29.5 | 6 | 49.32 | 27523.67 | 284.91 | 456.72 | 68.19 | 57.24 | 3494 | 0.84 | 0.89 | 6.9 | 0.19 | 1 | 10
115 | 90 | CONCLUIDO | 3.7558 | 26.63 | 23.92 | 179.4 | 2.39 | 8 | 221.68 | 52.44 | 29.75 | 6 | 49.49 | 27574.77 | 285.17 | 456.74 | 68.24 | 57.24 | 3516.23 | 0.84 | 0.89 | 6.9 | 0.2 | 1 | 10
116 | 90 | CONCLUIDO | 3.7561 | 26.62 | 23.92 | 179.39 | 2.4 | 8 | 222.1 | 52.44 | 30 | 6 | 49.65 | 27625.93 | 285.39 | 456.72 | 68.15 | 57.24 | 3470.42 | 0.84 | 0.89 | 6.9 | 0.2 | 1 | 10
117 | 90 | CONCLUIDO | 3.7555 | 26.63 | 23.92 | 179.42 | 2.42 | 8 | 222.51 | 52.44 | 30.25 | 6 | 49.82 | 27677.27 | 285.27 | 456.71 | 68.3 | 57.24 | 3548.4 | 0.84 | 0.89 | 6.9 | 0.2 | 1 | 10
118 | 90 | CONCLUIDO | 3.7556 | 26.63 | 23.92 | 179.41 | 2.43 | 8 | 222.93 | 52.44 | 30.5 | 6 | 49.99 | 27728.54 | 285.26 | 456.73 | 68.29 | 57.24 | 3542.68 | 0.84 | 0.89 | 6.9 | 0.2 | 1 | 10
119 | 90 | CONCLUIDO | 3.7572 | 26.62 | 23.91 | 179.33 | 2.45 | 8 | 223.34 | 52.44 | 30.75 | 6 | 50.15 | 27779.88 | 284.9 | 456.72 | 67.92 | 57.24 | 3357.4 | 0.84 | 0.89 | 6.9 | 0.19 | 1 | 10
120 | 90 | CONCLUIDO | 3.7568 | 26.62 | 23.91 | 179.35 | 2.46 | 8 | 223.76 | 52.44 | 31 | 6 | 50.32 | 27831.27 | 284.56 | 456.71 | 67.99 | 57.24 | 3392.5 | 0.84 | 0.89 | 6.9 | 0.19 | 1 | 10
121 | 90 | CONCLUIDO | 3.757 | 26.62 | 23.91 | 179.34 | 2.48 | 8 | 224.18 | 52.44 | 31.25 | 6 | 50.49 | 27882.72 | 284.16 | 456.71 | 67.85 | 57.24 | 3323.54 | 0.84 | 0.89 | 6.9 | 0.19 | 1 | 10
122 | 90 | CONCLUIDO | 3.7557 | 26.63 | 23.92 | 179.41 | 2.49 | 8 | 224.6 | 52.44 | 31.5 | 6 | 50.65 | 27934.23 | 284.31 | 456.73 | 68.11 | 57.24 | 3454.17 | 0.84 | 0.89 | 6.91 | 0.2 | 1 | 10
123 | 90 | CONCLUIDO | 3.7571 | 26.62 | 23.91 | 179.33 | 2.51 | 8 | 225.01 | 52.44 | 31.75 | 6 | 50.82 | 27985.79 | 283.76 | 456.71 | 67.99 | 57.24 | 3390.95 | 0.84 | 0.89 | 6.9 | 0.19 | 1 | 10
124 | 90 | CONCLUIDO | 3.7557 | 26.63 | 23.92 | 179.41 | 2.52 | 8 | 225.43 | 52.44 | 32 | 6 | 50.99 | 28037.42 | 283.53 | 456.74 | 68.26 | 57.24 | 3528.61 | 0.84 | 0.89 | 6.9 | 0.2 | 1 | 10
125 | 90 | CONCLUIDO | 3.7546 | 26.63 | 23.93 | 179.47 | 2.54 | 8 | 225.85 | 52.44 | 32.25 | 6 | 51.16 | 28089.1 | 283.03 | 456.76 | 68.41 | 57.24 | 3604.34 | 0.84 | 0.89 | 6.9 | 0.2 | 1 | 10
126 | 90 | CONCLUIDO | 3.7555 | 26.63 | 23.92 | 179.42 | 2.55 | 8 | 226.27 | 52.44 | 32.5 | 6 | 51.33 | 28140.84 | 282.17 | 456.74 | 68.31 | 57.24 | 3553.97 | 0.84 | 0.89 | 6.9 | 0.2 | 1 | 10
127 | 90 | CONCLUIDO | 3.7554 | 26.63 | 23.92 | 179.43 | 2.57 | 8 | 226.69 | 52.44 | 32.75 | 6 | 51.5 | 28192.65 | 281.63 | 456.75 | 68.35 | 57.24 | 3572.15 | 0.84 | 0.89 | 6.9 | 0.2 | 1 | 10
128 | 90 | CONCLUIDO | 3.755 | 26.63 | 23.93 | 179.45 | 2.58 | 8 | 227.11 | 52.44 | 33 | 6 | 51.67 | 28244.51 | 280.68 | 456.72 | 68.31 | 57.24 | 3552.39 | 0.84 | 0.89 | 6.91 | 0.2 | 1 | 10
129 | 90 | CONCLUIDO | 3.7645 | 26.56 | 23.89 | 204.81 | 2.6 | 7 | 227.53 | 52.44 | 33.25 | 5 | 51.84 | 28296.43 | 278.93 | 456.75 | 67.47 | 57.24 | 3137.9 | 0.85 | 0.89 | 6.9 | 0.17 | 1 | 10
130 | 90 | CONCLUIDO | 3.7649 | 26.56 | 23.89 | 204.79 | 2.61 | 7 | 227.95 | 52.44 | 33.5 | 5 | 52.01 | 28348.41 | 279.55 | 456.71 | 67.37 | 57.24 | 3086.71 | 0.85 | 0.89 | 6.9 | 0.17 | 1 | 10
131 | 90 | CONCLUIDO | 3.7629 | 26.58 | 23.91 | 204.91 | 2.63 | 7 | 228.38 | 52.44 | 33.75 | 5 | 52.18 | 28400.46 | 279.7 | 456.71 | 67.88 | 57.24 | 3339.93 | 0.84 | 0.89 | 6.9 | 0.18 | 1 | 10
132 | 90 | CONCLUIDO | 3.7631 | 26.57 | 23.9 | 204.9 | 2.64 | 7 | 228.8 | 52.44 | 34 | 5 | 52.36 | 28452.56 | 280.11 | 456.73 | 67.7 | 57.24 | 3252.93 | 0.85 | 0.89 | 6.9 | 0.18 | 1 | 10
133 | 90 | CONCLUIDO | 3.7636 | 26.57 | 23.9 | 204.87 | 2.66 | 7 | 229.22 | 52.44 | 34.25 | 5 | 52.53 | 28504.72 | 280.16 | 456.71 | 67.58 | 57.24 | 3190.92 | 0.85 | 0.89 | 6.9 | 0.18 | 1 | 10
134 | 90 | CONCLUIDO | 3.7629 | 26.58 | 23.91 | 204.9 | 2.67 | 7 | 229.64 | 52.44 | 34.5 | 5 | 52.7 | 28556.95 | 280.75 | 456.73 | 67.82 | 57.24 | 3312.62 | 0.84 | 0.89 | 6.9 | 0.18 | 1 | 10
135 | 90 | CONCLUIDO | 3.7626 | 26.58 | 23.91 | 204.92 | 2.69 | 7 | 230.07 | 52.44 | 34.75 | 5 | 52.88 | 28609.23 | 281.3 | 456.74 | 67.81 | 57.24 | 3306.77 | 0.84 | 0.89 | 6.9 | 0.18 | 1 | 10
136 | 90 | CONCLUIDO | 3.7623 | 26.58 | 23.91 | 204.94 | 2.7 | 7 | 230.49 | 52.44 | 35 | 5 | 53.05 | 28661.58 | 280.69 | 456.71 | 67.96 | 57.24 | 3382.17 | 0.84 | 0.89 | 6.9 | 0.19 | 1 | 10
137 | 90 | CONCLUIDO | 3.7644 | 26.56 | 23.89 | 204.81 | 2.71 | 7 | 230.92 | 52.44 | 35.25 | 5 | 53.23 | 28713.99 | 280.71 | 456.71 | 67.57 | 57.24 | 3189.19 | 0.85 | 0.89 | 6.9 | 0.17 | 1 | 10
138 | 90 | CONCLUIDO | 3.765 | 26.56 | 23.89 | 204.78 | 2.73 | 7 | 231.34 | 52.44 | 35.5 | 5 | 53.4 | 28766.46 | 280.34 | 456.71 | 67.31 | 57.24 | 3057.6 | 0.85 | 0.89 | 6.9 | 0.17 | 1 | 10
139 | 90 | CONCLUIDO | 3.7639 | 26.57 | 23.9 | 204.85 | 2.74 | 7 | 231.77 | 52.44 | 35.75 | 5 | 53.58 | 28818.99 | 280.14 | 456.72 | 67.48 | 57.24 | 3144.4 | 0.85 | 0.89 | 6.9 | 0.17 | 1 | 10
140 | 90 | CONCLUIDO | 3.7636 | 26.57 | 23.9 | 204.87 | 2.76 | 7 | 232.2 | 52.44 | 36 | 4 | 53.75 | 28871.58 | 279.81 | 456.73 | 67.57 | 57.24 | 3184.66 | 0.85 | 0.89 | 6.9 | 0.18 | 1 | 10
141 | 90 | CONCLUIDO | 3.7646 | 26.56 | 23.89 | 204.8 | 2.77 | 7 | 232.62 | 52.44 | 36.25 | 4 | 53.93 | 28924.24 | 279.46 | 456.71 | 67.47 | 57.24 | 3137.49 | 0.85 | 0.89 | 6.9 | 0.17 | 1 | 10
142 | 90 | CONCLUIDO | 3.7636 | 26.57 | 23.9 | 204.87 | 2.78 | 7 | 233.05 | 52.44 | 36.5 | 4 | 54.11 | 28976.96 | 279 | 456.71 | 67.53 | 57.24 | 3164.7 | 0.85 | 0.89 | 6.9 | 0.18 | 1 | 10
143 | 90 | CONCLUIDO | 3.7629 | 26.58 | 23.91 | 204.9 | 2.8 | 7 | 233.48 | 52.44 | 36.75 | 3 | 54.29 | 29029.74 | 279.04 | 456.74 | 67.6 | 57.24 | 3200.09 | 0.85 | 0.89 | 6.91 | 0.18 | 1 | 10
144 | 90 | CONCLUIDO | 3.7639 | 26.57 | 23.9 | 204.85 | 2.81 | 7 | 233.91 | 52.44 | 37 | 3 | 54.46 | 29082.59 | 278.71 | 456.78 | 67.52 | 57.24 | 3162.91 | 0.85 | 0.89 | 6.9 | 0.18 | 1 | 10
145 | 90 | CONCLUIDO | 3.7638 | 26.57 | 23.9 | 204.85 | 2.83 | 7 | 234.34 | 52.44 | 37.25 | 3 | 54.64 | 29135.5 | 278.65 | 456.76 | 67.46 | 57.24 | 3132.42 | 0.85 | 0.89 | 6.9 | 0.18 | 1 | 10
146 | 90 | CONCLUIDO | 3.7646 | 26.56 | 23.89 | 204.8 | 2.84 | 7 | 234.76 | 52.44 | 37.5 | 3 | 54.82 | 29188.47 | 278.32 | 456.72 | 67.31 | 57.24 | 3058.31 | 0.85 | 0.89 | 6.9 | 0.17 | 1 | 10
147 | 90 | CONCLUIDO | 3.7648 | 26.56 | 23.89 | 204.79 | 2.85 | 7 | 235.19 | 52.44 | 37.75 | 3 | 55 | 29241.5 | 277.77 | 456.71 | 67.26 | 57.24 | 3031.66 | 0.85 | 0.89 | 6.9 | 0.17 | 1 | 10
148 | 90 | CONCLUIDO | 3.7644 | 26.56 | 23.9 | 204.82 | 2.87 | 7 | 235.63 | 52.44 | 38 | 2 | 55.18 | 29294.6 | 277.88 | 456.71 | 67.3 | 57.24 | 3054.39 | 0.85 | 0.89 | 6.9 | 0.17 | 1 | 10
149 | 90 | CONCLUIDO | 3.7634 | 26.57 | 23.9 | 204.87 | 2.88 | 7 | 236.06 | 52.44 | 38.25 | 2 | 55.36 | 29347.77 | 277.65 | 456.73 | 67.48 | 57.24 | 3143.17 | 0.85 | 0.89 | 6.9 | 0.18 | 1 | 10
150 | 90 | CONCLUIDO | 3.7636 | 26.57 | 23.9 | 204.86 | 2.89 | 7 | 236.49 | 52.44 | 38.5 | 2 | 55.55 | 29400.99 | 278.01 | 456.72 | 67.47 | 57.24 | 3137.67 | 0.85 | 0.89 | 6.9 | 0.18 | 1 | 10
151 | 90 | CONCLUIDO | 3.7639 | 26.57 | 23.9 | 204.85 | 2.91 | 7 | 236.92 | 52.44 | 38.75 | 2 | 55.73 | 29454.29 | 278.1 | 456.76 | 67.38 | 57.24 | 3091.76 | 0.85 | 0.89 | 6.9 | 0.17 | 1 | 10
152 | 90 | CONCLUIDO | 3.7644 | 26.56 | 23.9 | 204.82 | 2.92 | 7 | 237.35 | 52.44 | 39 | 2 | 55.91 | 29507.65 | 278.07 | 456.74 | 67.45 | 57.24 | 3128.66 | 0.85 | 0.89 | 6.9 | 0.17 | 1 | 10
153 | 90 | CONCLUIDO | 3.7635 | 26.57 | 23.9 | 204.87 | 2.94 | 7 | 237.79 | 52.44 | 39.25 | 2 | 56.09 | 29561.07 | 278.21 | 456.71 | 67.55 | 57.24 | 3176.97 | 0.85 | 0.89 | 6.9 | 0.18 | 1 | 10
154 | 90 | CONCLUIDO | 3.7636 | 26.57 | 23.9 | 204.86 | 2.95 | 7 | 238.22 | 52.44 | 39.5 | 2 | 56.28 | 29614.56 | 278.38 | 456.71 | 67.6 | 57.24 | 3201.08 | 0.85 | 0.89 | 6.9 | 0.18 | 1 | 10
155 | 90 | CONCLUIDO | 3.7633 | 26.57 | 23.9 | 204.88 | 2.96 | 7 | 238.65 | 52.44 | 39.75 | 2 | 56.46 | 29668.11 | 278.49 | 456.72 | 67.53 | 57.24 | 3167.82 | 0.85 | 0.89 | 6.9 | 0.18 | 1 | 10
156 | 90 | CONCLUIDO | 3.7627 | 26.58 | 23.91 | 204.92 | 2.98 | 7 | 239.09 | 52.44 | 40 | 2 | 56.65 | 29721.73 | 278.64 | 456.76 | 67.64 | 57.24 | 3223.6 | 0.85 | 0.89 | 6.91 | 0.18 | 1 | 10