## Sheet1
| Volume de calda [L] | STATUS | Capacidade operacional [ha/h] | Tempo de missao [h] | Tempo util [h] | Tempo por voo [min] | Autonomia Projetada [h] | N° Voos | MTOW [kg] | Massa Estrutura [kg] | Combustível [kg] | Abastecimentos | Massa gerador | Potência gerador [W] | Combustível consumido [L] | Calda cons [L] | Distância percorrida [km] | Distância Pulverizando [km] | RTL ACUMULADO[m] | EOC [km/km] | EOC [h/h] | Tempo de manobra [h] | Tempo rtl_rtw [h] | V pulv [m/s] | V desloc [m/s]
0 | 150 | CONCLUIDO | 1.3741 | 72.78 | 40.11 | 4.51 | 0.06 | 534 | 296.65 | 61.82 | 1 | 532 | 83.83 | 36821.52 | 735.15 | 458.31 | 596.79 | 57.24 | 265162.37 | 0.1 | 0.53 | 7.79 | 16.35 | 1 | 10
1 | 150 | CONCLUIDO | 1.7101 | 58.48 | 34.87 | 5.64 | 0.07 | 371 | 297.17 | 61.82 | 1.25 | 369 | 84.1 | 36885.7 | 639.39 | 457.61 | 424.99 | 57.24 | 180079.08 | 0.13 | 0.61 | 7.51 | 11.12 | 1 | 10
2 | 150 | CONCLUIDO | 1.9608 | 51 | 32.17 | 6.77 | 0.09 | 285 | 297.7 | 61.82 | 1.5 | 283 | 84.37 | 36949.99 | 590.12 | 457.6 | 337.21 | 57.24 | 136614.97 | 0.17 | 0.66 | 7.36 | 8.43 | 1 | 10
3 | 150 | CONCLUIDO | 2.155 | 46.4 | 30.52 | 7.89 | 0.1 | 232 | 298.22 | 61.82 | 1.75 | 230 | 84.65 | 37014.39 | 559.97 | 457.22 | 283.24 | 57.24 | 109896.85 | 0.2 | 0.7 | 7.26 | 6.78 | 1 | 10
4 | 150 | CONCLUIDO | 2.3064 | 43.36 | 29.47 | 9.02 | 0.12 | 196 | 298.74 | 61.82 | 2 | 194 | 84.92 | 37078.91 | 540.88 | 457.23 | 248.99 | 57.24 | 92952.21 | 0.23 | 0.72 | 7.21 | 5.74 | 1 | 10
5 | 150 | CONCLUIDO | 2.4382 | 41.01 | 28.63 | 10.16 | 0.13 | 169 | 299.26 | 61.82 | 2.25 | 167 | 85.19 | 37143.54 | 525.52 | 457.18 | 221.94 | 57.24 | 79562.54 | 0.26 | 0.74 | 7.15 | 4.89 | 1 | 10
6 | 150 | CONCLUIDO | 2.5435 | 39.32 | 28.04 | 11.29 | 0.15 | 149 | 299.79 | 61.82 | 2.5 | 147 | 85.47 | 37208.42 | 514.76 | 457.04 | 202.36 | 57.24 | 69870.56 | 0.28 | 0.76 | 7.13 | 4.31 | 1 | 10
7 | 150 | CONCLUIDO | 2.6288 | 38.04 | 27.6 | 12.36 | 0.16 | 134 | 300.32 | 61.82 | 2.75 | 132 | 85.74 | 37273.29 | 506.74 | 457.07 | 187.79 | 57.24 | 62660.25 | 0.3 | 0.77 | 7.11 | 3.87 | 1 | 10
8 | 150 | CONCLUIDO | 2.7069 | 36.94 | 27.22 | 13.5 | 0.18 | 121 | 300.84 | 61.82 | 3 | 119 | 86.02 | 37338.27 | 499.89 | 457.04 | 175.2 | 57.24 | 56431.39 | 0.33 | 0.78 | 7.1 | 3.49 | 1 | 10
9 | 150 | CONCLUIDO | 2.7706 | 36.09 | 26.93 | 14.56 | 0.19 | 111 | 301.37 | 61.82 | 3.25 | 109 | 86.3 | 37403.38 | 494.5 | 457.06 | 165.92 | 57.24 | 51842.59 | 0.35 | 0.79 | 7.07 | 3.2 | 1 | 10
10 | 150 | CONCLUIDO | 2.8297 | 35.34 | 26.68 | 15.69 | 0.21 | 102 | 301.9 | 61.82 | 3.5 | 100 | 86.58 | 37468.6 | 489.87 | 457.18 | 157.27 | 57.24 | 47563.06 | 0.36 | 0.8 | 7.07 | 2.94 | 1 | 10
11 | 150 | CONCLUIDO | 2.8872 | 34.64 | 26.42 | 16.86 | 0.22 | 94 | 302.43 | 61.82 | 3.75 | 92 | 86.86 | 37533.94 | 485.13 | 457.07 | 149.19 | 57.24 | 43559.66 | 0.38 | 0.81 | 7.04 | 2.69 | 1 | 10
12 | 150 | CONCLUIDO | 2.9309 | 34.12 | 26.23 | 17.89 | 0.24 | 88 | 302.96 | 61.82 | 4 | 86 | 87.14 | 37599.4 | 481.82 | 457.04 | 143.16 | 57.24 | 40575.4 | 0.4 | 0.81 | 7.04 | 2.5 | 1 | 10
13 | 150 | CONCLUIDO | 2.9729 | 33.64 | 26.08 | 19.09 | 0.25 | 82 | 303.49 | 61.82 | 4.25 | 80 | 87.42 | 37664.98 | 479.11 | 457.02 | 138.02 | 57.24 | 38038.11 | 0.41 | 0.82 | 7.04 | 2.35 | 1 | 10
14 | 150 | CONCLUIDO | 3.0105 | 33.22 | 25.94 | 20.21 | 0.26 | 77 | 304.03 | 61.82 | 4.5 | 75 | 87.7 | 37730.68 | 476.39 | 456.97 | 133.62 | 57.24 | 35862.66 | 0.43 | 0.82 | 7.02 | 2.21 | 1 | 10
15 | 150 | CONCLUIDO | 3.047 | 32.82 | 25.77 | 21.18 | 0.28 | 73 | 304.56 | 61.82 | 4.75 | 71 | 87.99 | 37796.51 | 473.32 | 456.87 | 128.11 | 57.24 | 33125.58 | 0.45 | 0.83 | 7.01 | 2.04 | 1 | 10
16 | 150 | CONCLUIDO | 3.0743 | 32.53 | 25.7 | 22.34 | 0.29 | 69 | 305.09 | 61.82 | 5 | 67 | 88.27 | 37862.45 | 472.08 | 456.86 | 125.67 | 57.24 | 31927.91 | 0.46 | 0.83 | 7.01 | 1.97 | 1 | 10
17 | 150 | CONCLUIDO | 3.0991 | 32.27 | 25.6 | 23.28 | 0.31 | 66 | 305.63 | 61.82 | 5.25 | 64 | 88.56 | 37928.52 | 470.3 | 456.81 | 123.06 | 57.24 | 30638.24 | 0.47 | 0.83 | 7 | 1.88 | 1 | 10
18 | 150 | CONCLUIDO | 3.1328 | 31.92 | 25.48 | 24.66 | 0.32 | 62 | 306.17 | 61.82 | 5.5 | 60 | 88.84 | 37994.72 | 467.96 | 456.88 | 118.84 | 57.24 | 28545.64 | 0.48 | 0.84 | 6.99 | 1.75 | 1 | 10
19 | 150 | CONCLUIDO | 3.1494 | 31.75 | 25.42 | 25.42 | 0.33 | 60 | 306.7 | 61.82 | 5.75 | 58 | 89.13 | 38061.04 | 467.04 | 456.89 | 116.96 | 57.24 | 27618.12 | 0.49 | 0.84 | 6.99 | 1.69 | 1 | 10
20 | 150 | CONCLUIDO | 3.1754 | 31.49 | 25.33 | 26.66 | 0.35 | 57 | 307.24 | 61.82 | 6 | 55 | 89.42 | 38127.48 | 465.37 | 456.98 | 113.55 | 57.24 | 25927.68 | 0.5 | 0.84 | 6.99 | 1.6 | 1 | 10
21 | 150 | CONCLUIDO | 3.1905 | 31.34 | 25.29 | 27.59 | 0.36 | 55 | 307.78 | 61.82 | 6.25 | 53 | 89.71 | 38194.05 | 464.76 | 456.79 | 112.6 | 57.24 | 25464.01 | 0.51 | 0.84 | 6.98 | 1.56 | 1 | 10
22 | 150 | CONCLUIDO | 3.2195 | 31.06 | 25.17 | 29.05 | 0.38 | 52 | 308.32 | 61.82 | 6.5 | 50 | 90 | 38260.74 | 462.53 | 456.9 | 109.06 | 57.24 | 23707.96 | 0.52 | 0.85 | 6.97 | 1.45 | 1 | 10
23 | 150 | CONCLUIDO | 3.2249 | 31.01 | 25.18 | 29.62 | 0.39 | 51 | 308.86 | 61.82 | 6.75 | 49 | 90.29 | 38327.57 | 462.67 | 456.82 | 109.2 | 57.24 | 23781.4 | 0.52 | 0.85 | 6.97 | 1.45 | 1 | 10
24 | 150 | CONCLUIDO | 3.242 | 30.84 | 25.13 | 30.77 | 0.4 | 49 | 309.41 | 61.82 | 7 | 47 | 90.59 | 38394.52 | 461.71 | 456.76 | 107.35 | 57.24 | 22869.48 | 0.53 | 0.85 | 6.97 | 1.4 | 1 | 10
25 | 150 | CONCLUIDO | 3.2626 | 30.65 | 25.04 | 31.97 | 0.42 | 47 | 309.95 | 61.82 | 7.25 | 45 | 90.88 | 38461.6 | 460.25 | 456.79 | 104.89 | 57.24 | 21646.17 | 0.55 | 0.85 | 6.96 | 1.32 | 1 | 10
26 | 150 | CONCLUIDO | 3.2788 | 30.5 | 25 | 33.34 | 0.43 | 45 | 310.5 | 61.82 | 7.5 | 43 | 91.18 | 38528.81 | 459.63 | 456.77 | 103.45 | 57.24 | 20938.37 | 0.55 | 0.85 | 6.96 | 1.28 | 1 | 10
27 | 150 | CONCLUIDO | 3.2905 | 30.39 | 24.95 | 34.02 | 0.44 | 44 | 311.04 | 61.82 | 7.75 | 42 | 91.47 | 38596.15 | 458.5 | 456.81 | 101.79 | 57.24 | 20114.29 | 0.56 | 0.85 | 6.96 | 1.22 | 1 | 10
28 | 150 | CONCLUIDO | 3.3076 | 30.23 | 24.9 | 35.58 | 0.46 | 42 | 311.59 | 61.82 | 8 | 40 | 91.77 | 38663.62 | 457.61 | 456.87 | 99.89 | 57.24 | 19170.24 | 0.57 | 0.85 | 6.96 | 1.18 | 1 | 10
29 | 150 | CONCLUIDO | 3.3196 | 30.12 | 24.85 | 36.37 | 0.47 | 41 | 312.14 | 61.82 | 8.25 | 39 | 92.07 | 38731.35 | 456.81 | 456.83 | 98.42 | 57.24 | 18443.34 | 0.58 | 0.86 | 6.95 | 1.12 | 1 | 10
30 | 150 | CONCLUIDO | 3.3243 | 30.08 | 24.86 | 37.29 | 0.48 | 40 | 312.69 | 61.82 | 8.5 | 38 | 92.37 | 38799.09 | 456.97 | 456.82 | 98.5 | 57.24 | 18485.25 | 0.58 | 0.86 | 6.96 | 1.14 | 1 | 10
31 | 150 | CONCLUIDO | 3.3345 | 29.99 | 24.83 | 38.19 | 0.5 | 39 | 313.24 | 61.82 | 8.75 | 37 | 92.67 | 38866.96 | 456.53 | 456.8 | 97.46 | 57.24 | 17972.09 | 0.59 | 0.86 | 6.96 | 1.1 | 1 | 10
32 | 150 | CONCLUIDO | 3.3441 | 29.9 | 24.8 | 39.15 | 0.51 | 38 | 313.79 | 61.82 | 9 | 36 | 92.97 | 38934.97 | 456.05 | 456.79 | 96.71 | 57.24 | 17604.35 | 0.59 | 0.86 | 6.95 | 1.07 | 1 | 10
33 | 150 | CONCLUIDO | 3.3535 | 29.82 | 24.77 | 40.16 | 0.52 | 37 | 314.34 | 61.82 | 9.25 | 35 | 93.27 | 39003.11 | 455.18 | 456.8 | 95.61 | 57.24 | 17055.94 | 0.6 | 0.86 | 6.95 | 1.04 | 1 | 10
34 | 150 | CONCLUIDO | 3.362 | 29.74 | 24.75 | 41.24 | 0.54 | 36 | 314.9 | 61.82 | 9.5 | 34 | 93.57 | 39071.38 | 455.11 | 456.8 | 94.94 | 57.24 | 16725.93 | 0.6 | 0.86 | 6.95 | 1.02 | 1 | 10
35 | 150 | CONCLUIDO | 3.3708 | 29.67 | 24.73 | 42.39 | 0.55 | 35 | 315.45 | 61.82 | 9.75 | 33 | 93.88 | 39139.8 | 454.68 | 456.78 | 94.16 | 57.24 | 16341.1 | 0.61 | 0.86 | 6.95 | 1 | 1 | 10
36 | 150 | CONCLUIDO | 3.3813 | 29.57 | 24.69 | 43.57 | 0.56 | 34 | 316.01 | 61.82 | 10 | 32 | 94.18 | 39208.35 | 454 | 456.9 | 93.21 | 57.24 | 15870.55 | 0.61 | 0.86 | 6.94 | 0.96 | 1 | 10
37 | 150 | CONCLUIDO | 3.3932 | 29.47 | 24.64 | 44.8 | 0.58 | 33 | 316.56 | 61.82 | 10.25 | 31 | 94.49 | 39277.04 | 453.2 | 456.83 | 91.51 | 57.24 | 15026.89 | 0.63 | 0.86 | 6.94 | 0.91 | 1 | 10
38 | 150 | CONCLUIDO | 3.4011 | 29.4 | 24.63 | 46.18 | 0.59 | 32 | 317.12 | 61.82 | 10.5 | 30 | 94.8 | 39345.87 | 452.97 | 456.84 | 91.35 | 57.24 | 14954.41 | 0.63 | 0.86 | 6.94 | 0.9 | 1 | 10
39 | 150 | CONCLUIDO | 3.4022 | 29.39 | 24.62 | 46.16 | 0.6 | 32 | 317.68 | 61.82 | 10.75 | 30 | 95.11 | 39414.84 | 452.75 | 456.81 | 91.04 | 57.24 | 14798.53 | 0.63 | 0.86 | 6.94 | 0.89 | 1 | 10
40 | 150 | CONCLUIDO | 3.4138 | 29.29 | 24.57 | 47.56 | 0.62 | 31 | 318.24 | 61.82 | 11 | 29 | 95.42 | 39483.95 | 452.02 | 456.78 | 89.55 | 57.24 | 14059.12 | 0.64 | 0.87 | 6.94 | 0.85 | 1 | 10
41 | 150 | CONCLUIDO | 3.4214 | 29.23 | 24.56 | 49.13 | 0.63 | 30 | 318.8 | 61.82 | 11.25 | 28 | 95.73 | 39553.2 | 451.95 | 456.77 | 88.89 | 57.24 | 13732.37 | 0.64 | 0.87 | 6.94 | 0.84 | 1 | 10
42 | 150 | CONCLUIDO | 3.4207 | 29.23 | 24.57 | 49.14 | 0.64 | 30 | 319.36 | 61.82 | 11.5 | 28 | 96.04 | 39622.59 | 452.12 | 456.74 | 89.4 | 57.24 | 13986.21 | 0.64 | 0.87 | 6.94 | 0.85 | 1 | 10
43 | 150 | CONCLUIDO | 3.4323 | 29.13 | 24.53 | 50.74 | 0.65 | 29 | 319.93 | 61.82 | 11.75 | 27 | 96.36 | 39692.13 | 451.51 | 456.89 | 87.95 | 57.24 | 13265.12 | 0.65 | 0.87 | 6.93 | 0.8 | 1 | 10
44 | 150 | CONCLUIDO | 3.4434 | 29.04 | 24.49 | 52.47 | 0.67 | 28 | 320.49 | 61.82 | 12 | 26 | 96.67 | 39761.81 | 450.65 | 456.77 | 86.55 | 57.24 | 12571.68 | 0.66 | 0.87 | 6.94 | 0.76 | 1 | 10
45 | 150 | CONCLUIDO | 3.4421 | 29.05 | 24.5 | 52.5 | 0.68 | 28 | 321.06 | 61.82 | 12.25 | 26 | 96.99 | 39831.64 | 451.03 | 456.81 | 86.94 | 57.24 | 12764.84 | 0.66 | 0.87 | 6.94 | 0.77 | 1 | 10
46 | 150 | CONCLUIDO | 3.4529 | 28.96 | 24.46 | 54.36 | 0.69 | 27 | 321.63 | 61.82 | 12.5 | 25 | 97.31 | 39901.61 | 450.55 | 456.78 | 86.11 | 57.24 | 12356.81 | 0.66 | 0.87 | 6.93 | 0.74 | 1 | 10
47 | 150 | CONCLUIDO | 3.4535 | 28.96 | 24.46 | 54.35 | 0.71 | 27 | 322.2 | 61.82 | 12.75 | 25 | 97.62 | 39971.73 | 450.37 | 456.77 | 85.87 | 57.24 | 12239.48 | 0.67 | 0.87 | 6.93 | 0.73 | 1 | 10
48 | 150 | CONCLUIDO | 3.4616 | 28.89 | 24.45 | 56.41 | 0.72 | 26 | 322.77 | 61.82 | 13 | 24 | 97.94 | 40042 | 450.21 | 456.79 | 85.4 | 57.24 | 12008.93 | 0.67 | 0.87 | 6.93 | 0.72 | 1 | 10
49 | 150 | CONCLUIDO | 3.4623 | 28.88 | 24.44 | 56.4 | 0.73 | 26 | 323.34 | 61.82 | 13.25 | 24 | 98.27 | 40112.54 | 450.27 | 456.81 | 84.99 | 57.24 | 11801.81 | 0.67 | 0.87 | 6.93 | 0.72 | 1 | 10
50 | 150 | CONCLUIDO | 3.4733 | 28.79 | 24.41 | 58.57 | 0.74 | 25 | 323.91 | 61.82 | 13.5 | 23 | 98.59 | 40183.11 | 449.51 | 456.74 | 84.18 | 57.24 | 11402.41 | 0.68 | 0.87 | 6.92 | 0.68 | 1 | 10
51 | 150 | CONCLUIDO | 3.4706 | 28.81 | 24.43 | 58.63 | 0.76 | 25 | 324.48 | 61.82 | 13.75 | 23 | 98.91 | 40253.84 | 449.88 | 456.73 | 84.72 | 57.24 | 11671.34 | 0.68 | 0.87 | 6.93 | 0.7 | 1 | 10
52 | 150 | CONCLUIDO | 3.4821 | 28.72 | 24.39 | 60.97 | 0.77 | 24 | 325.06 | 61.82 | 14 | 22 | 99.24 | 40324.71 | 449.14 | 456.73 | 83.26 | 57.24 | 10946.37 | 0.69 | 0.87 | 6.93 | 0.66 | 1 | 10
53 | 150 | CONCLUIDO | 3.4824 | 28.72 | 24.39 | 60.96 | 0.78 | 24 | 325.63 | 61.82 | 14.25 | 22 | 99.56 | 40395.74 | 449.44 | 456.75 | 83.38 | 57.24 | 11008.59 | 0.69 | 0.87 | 6.93 | 0.66 | 1 | 10
54 | 150 | CONCLUIDO | 3.4837 | 28.7 | 24.37 | 60.94 | 0.79 | 24 | 326.21 | 61.82 | 14.5 | 22 | 99.89 | 40466.92 | 448.91 | 456.77 | 83.05 | 57.24 | 10840.47 | 0.69 | 0.87 | 6.92 | 0.65 | 1 | 10
55 | 150 | CONCLUIDO | 3.4945 | 28.62 | 24.34 | 63.5 | 0.8 | 23 | 326.79 | 61.82 | 14.75 | 21 | 100.22 | 40538.25 | 448.61 | 456.78 | 81.74 | 57.24 | 10191.16 | 0.7 | 0.87 | 6.93 | 0.62 | 1 | 10
56 | 150 | CONCLUIDO | 3.4929 | 28.63 | 24.35 | 63.53 | 0.82 | 23 | 327.37 | 61.82 | 15 | 21 | 100.55 | 40609.74 | 448.93 | 456.78 | 82.18 | 57.24 | 10411.15 | 0.7 | 0.87 | 6.93 | 0.63 | 1 | 10
57 | 150 | CONCLUIDO | 3.4925 | 28.63 | 24.36 | 63.54 | 0.83 | 23 | 327.95 | 61.82 | 15.25 | 21 | 100.88 | 40681.39 | 448.7 | 456.79 | 82.44 | 57.24 | 10541.53 | 0.69 | 0.87 | 6.93 | 0.63 | 1 | 10
58 | 150 | CONCLUIDO | 3.5025 | 28.55 | 24.33 | 66.36 | 0.84 | 22 | 328.53 | 61.82 | 15.5 | 20 | 101.21 | 40753.2 | 448.87 | 456.75 | 81.53 | 57.24 | 10091.39 | 0.7 | 0.87 | 6.93 | 0.61 | 1 | 10
59 | 150 | CONCLUIDO | 3.5025 | 28.55 | 24.33 | 66.36 | 0.85 | 22 | 329.12 | 61.82 | 15.75 | 20 | 101.54 | 40825.16 | 448.94 | 456.71 | 81.59 | 57.24 | 10123.42 | 0.7 | 0.87 | 6.93 | 0.61 | 1 | 10
60 | 150 | CONCLUIDO | 3.5016 | 28.56 | 24.34 | 66.38 | 0.86 | 22 | 329.7 | 61.82 | 16 | 20 | 101.88 | 40897.29 | 448.61 | 456.75 | 81.8 | 57.24 | 10228.82 | 0.7 | 0.87 | 6.93 | 0.61 | 1 | 10
61 | 150 | CONCLUIDO | 3.5154 | 28.45 | 24.28 | 69.38 | 0.88 | 21 | 330.29 | 61.82 | 16.25 | 19 | 102.21 | 40969.57 | 448.14 | 456.75 | 80.07 | 57.24 | 9367.3 | 0.71 | 0.88 | 6.92 | 0.56 | 1 | 10
62 | 150 | CONCLUIDO | 3.5157 | 28.44 | 24.28 | 69.37 | 0.89 | 21 | 330.87 | 61.82 | 16.5 | 19 | 102.55 | 41042.02 | 447.99 | 456.73 | 79.81 | 57.24 | 9238.02 | 0.72 | 0.88 | 6.92 | 0.56 | 1 | 10
63 | 150 | CONCLUIDO | 3.5141 | 28.46 | 24.29 | 69.41 | 0.9 | 21 | 331.46 | 61.82 | 16.75 | 19 | 102.89 | 41114.63 | 448.12 | 456.85 | 80.27 | 57.24 | 9465.93 | 0.71 | 0.88 | 6.92 | 0.57 | 1 | 10
64 | 150 | CONCLUIDO | 3.5227 | 28.39 | 24.28 | 72.84 | 0.91 | 20 | 332.05 | 61.82 | 17 | 18 | 103.23 | 41187.41 | 447.98 | 456.73 | 79.63 | 57.24 | 9153.33 | 0.72 | 0.88 | 6.93 | 0.56 | 1 | 10
65 | 150 | CONCLUIDO | 3.5248 | 28.37 | 24.26 | 72.79 | 0.92 | 20 | 332.64 | 61.82 | 17.25 | 18 | 103.57 | 41260.35 | 447.99 | 456.74 | 79.27 | 57.24 | 8972.05 | 0.72 | 0.88 | 6.92 | 0.54 | 1 | 10
66 | 150 | CONCLUIDO | 3.5262 | 28.36 | 24.25 | 72.75 | 0.94 | 20 | 333.24 | 61.82 | 17.5 | 18 | 103.92 | 41333.46 | 447.92 | 456.73 | 79.17 | 57.24 | 8923.21 | 0.72 | 0.88 | 6.91 | 0.53 | 1 | 10
67 | 150 | CONCLUIDO | 3.5237 | 28.38 | 24.27 | 72.81 | 0.95 | 20 | 333.83 | 61.82 | 17.75 | 18 | 104.26 | 41406.86 | 448.22 | 456.71 | 79.67 | 57.24 | 9174.14 | 0.72 | 0.88 | 6.92 | 0.55 | 1 | 10
68 | 150 | CONCLUIDO | 3.5354 | 28.28 | 24.23 | 76.52 | 0.96 | 19 | 334.43 | 61.82 | 18 | 17 | 104.61 | 41480.31 | 447.49 | 456.79 | 78.3 | 57.24 | 8491.16 | 0.73 | 0.88 | 6.92 | 0.51 | 1 | 10
69 | 150 | CONCLUIDO | 3.5348 | 28.29 | 24.24 | 76.54 | 0.97 | 19 | 335.02 | 61.82 | 18.25 | 17 | 104.95 | 41553.93 | 447.62 | 456.75 | 78.61 | 57.24 | 8649.1 | 0.73 | 0.88 | 6.92 | 0.51 | 1 | 10
70 | 150 | CONCLUIDO | 3.5341 | 28.3 | 24.24 | 76.56 | 0.98 | 19 | 335.62 | 61.82 | 18.5 | 17 | 105.3 | 41627.72 | 447.93 | 456.71 | 78.83 | 57.24 | 8757.31 | 0.73 | 0.88 | 6.92 | 0.52 | 1 | 10
71 | 150 | CONCLUIDO | 3.5341 | 28.3 | 24.24 | 76.56 | 0.99 | 19 | 336.22 | 61.82 | 18.75 | 17 | 105.65 | 41701.68 | 447.83 | 456.72 | 78.77 | 57.24 | 8728.3 | 0.73 | 0.88 | 6.92 | 0.52 | 1 | 10
72 | 150 | CONCLUIDO | 3.545 | 28.21 | 24.21 | 80.71 | 1.01 | 18 | 336.82 | 61.82 | 19 | 16 | 106 | 41775.82 | 447.45 | 456.75 | 77.65 | 57.24 | 8173.77 | 0.74 | 0.88 | 6.92 | 0.49 | 1 | 10
73 | 150 | CONCLUIDO | 3.5449 | 28.21 | 24.21 | 80.71 | 1.02 | 18 | 337.43 | 61.82 | 19.25 | 16 | 106.35 | 41850.13 | 447.9 | 456.75 | 77.71 | 57.24 | 8203.23 | 0.74 | 0.88 | 6.92 | 0.49 | 1 | 10
74 | 150 | CONCLUIDO | 3.5459 | 28.2 | 24.2 | 80.68 | 1.03 | 18 | 338.03 | 61.82 | 19.5 | 16 | 106.71 | 41924.62 | 447.78 | 456.73 | 77.44 | 57.24 | 8066.16 | 0.74 | 0.88 | 6.92 | 0.48 | 1 | 10
75 | 150 | CONCLUIDO | 3.545 | 28.21 | 24.21 | 80.71 | 1.04 | 18 | 338.63 | 61.82 | 19.75 | 16 | 107.06 | 41999.28 | 447.87 | 456.75 | 77.83 | 57.24 | 8262.39 | 0.74 | 0.88 | 6.92 | 0.49 | 1 | 10
76 | 150 | CONCLUIDO | 3.5566 | 28.12 | 24.17 | 85.32 | 1.05 | 17 | 339.24 | 61.82 | 20 | 15 | 107.42 | 42074.12 | 447.06 | 456.73 | 76.55 | 57.24 | 7626.3 | 0.75 | 0.88 | 6.92 | 0.45 | 1 | 10
77 | 150 | CONCLUIDO | 3.5552 | 28.13 | 24.19 | 85.36 | 1.06 | 17 | 339.85 | 61.82 | 20.25 | 15 | 107.78 | 42149.15 | 447.58 | 456.77 | 76.83 | 57.24 | 7767.02 | 0.75 | 0.88 | 6.92 | 0.46 | 1 | 10
78 | 150 | CONCLUIDO | 3.555 | 28.13 | 24.19 | 85.37 | 1.07 | 17 | 340.46 | 61.82 | 20.5 | 15 | 108.14 | 42224.35 | 447.77 | 456.74 | 76.98 | 57.24 | 7841.55 | 0.74 | 0.88 | 6.92 | 0.46 | 1 | 10
79 | 150 | CONCLUIDO | 3.5546 | 28.13 | 24.19 | 85.38 | 1.08 | 17 | 341.07 | 61.82 | 20.75 | 15 | 108.5 | 42299.74 | 448.03 | 456.77 | 76.98 | 57.24 | 7841.94 | 0.74 | 0.88 | 6.92 | 0.47 | 1 | 10
80 | 150 | CONCLUIDO | 3.5571 | 28.11 | 24.17 | 85.31 | 1.1 | 17 | 341.68 | 61.82 | 21 | 15 | 108.86 | 42375.31 | 447.51 | 456.74 | 76.51 | 57.24 | 7605.57 | 0.75 | 0.88 | 6.91 | 0.45 | 1 | 10
81 | 150 | CONCLUIDO | 3.5554 | 28.13 | 24.18 | 85.36 | 1.11 | 17 | 342.3 | 61.82 | 21.25 | 15 | 109.23 | 42451.07 | 447.42 | 456.74 | 76.79 | 57.24 | 7746.56 | 0.75 | 0.88 | 6.92 | 0.46 | 1 | 10
82 | 150 | CONCLUIDO | 3.5673 | 28.03 | 24.15 | 90.55 | 1.12 | 16 | 342.91 | 61.82 | 21.5 | 14 | 109.59 | 42527.02 | 447.08 | 456.76 | 75.68 | 57.24 | 7197.84 | 0.76 | 0.88 | 6.91 | 0.42 | 1 | 10
83 | 150 | CONCLUIDO | 3.5668 | 28.04 | 24.15 | 90.56 | 1.13 | 16 | 343.53 | 61.82 | 21.75 | 14 | 109.96 | 42603.15 | 447.38 | 456.74 | 75.65 | 57.24 | 7183.1 | 0.76 | 0.88 | 6.92 | 0.43 | 1 | 10
84 | 150 | CONCLUIDO | 3.5667 | 28.04 | 24.15 | 90.57 | 1.14 | 16 | 344.15 | 61.82 | 22 | 14 | 110.33 | 42679.6 | 447.65 | 456.74 | 75.81 | 57.24 | 7264.37 | 0.76 | 0.88 | 6.91 | 0.43 | 1 | 10
85 | 150 | CONCLUIDO | 3.5657 | 28.04 | 24.16 | 90.6 | 1.15 | 16 | 344.77 | 61.82 | 22.25 | 14 | 110.7 | 42756.12 | 447.92 | 456.72 | 75.88 | 57.24 | 7295.55 | 0.75 | 0.88 | 6.92 | 0.44 | 1 | 10
86 | 150 | CONCLUIDO | 3.5641 | 28.06 | 24.17 | 90.64 | 1.16 | 16 | 345.39 | 61.82 | 22.5 | 14 | 111.07 | 42832.82 | 448.5 | 456.78 | 76.29 | 57.24 | 7502.05 | 0.75 | 0.88 | 6.92 | 0.45 | 1 | 10
87 | 150 | CONCLUIDO | 3.5663 | 28.04 | 24.15 | 90.58 | 1.17 | 16 | 346.02 | 61.82 | 22.75 | 14 | 111.45 | 42909.73 | 447.7 | 456.73 | 75.84 | 57.24 | 7277.65 | 0.75 | 0.88 | 6.91 | 0.43 | 1 | 10
88 | 150 | CONCLUIDO | 3.5766 | 27.96 | 24.13 | 96.51 | 1.18 | 15 | 346.64 | 61.82 | 23 | 13 | 111.82 | 42986.83 | 447.85 | 456.74 | 74.81 | 57.24 | 6766.01 | 0.77 | 0.88 | 6.92 | 0.41 | 1 | 10
89 | 150 | CONCLUIDO | 3.5769 | 27.96 | 24.13 | 96.51 | 1.19 | 15 | 347.27 | 61.82 | 23.25 | 13 | 112.2 | 43064.12 | 447.91 | 456.77 | 74.9 | 57.24 | 6814.51 | 0.76 | 0.88 | 6.91 | 0.4 | 1 | 10
90 | 150 | CONCLUIDO | 3.5777 | 27.95 | 24.12 | 96.48 | 1.2 | 15 | 347.9 | 61.82 | 23.5 | 13 | 112.58 | 43141.62 | 448.17 | 456.71 | 74.86 | 57.24 | 6793.05 | 0.76 | 0.88 | 6.91 | 0.4 | 1 | 10
91 | 150 | CONCLUIDO | 3.5779 | 27.95 | 24.12 | 96.47 | 1.21 | 15 | 348.53 | 61.82 | 23.75 | 13 | 112.96 | 43219.31 | 448.37 | 456.72 | 74.61 | 57.24 | 6666.87 | 0.77 | 0.88 | 6.92 | 0.4 | 1 | 10
92 | 150 | CONCLUIDO | 3.5784 | 27.95 | 24.11 | 96.46 | 1.23 | 15 | 349.16 | 61.82 | 24 | 13 | 113.34 | 43297.21 | 448.03 | 456.76 | 74.62 | 57.24 | 6670.25 | 0.77 | 0.88 | 6.91 | 0.39 | 1 | 10
93 | 150 | CONCLUIDO | 3.5761 | 27.96 | 24.13 | 96.53 | 1.24 | 15 | 349.79 | 61.82 | 24.25 | 13 | 113.72 | 43375.3 | 448.27 | 456.74 | 75.12 | 57.24 | 6923.73 | 0.76 | 0.88 | 6.92 | 0.41 | 1 | 10
94 | 150 | CONCLUIDO | 3.5785 | 27.94 | 24.11 | 96.46 | 1.25 | 15 | 350.43 | 61.82 | 24.5 | 13 | 114.11 | 43453.61 | 447.67 | 456.73 | 74.54 | 57.24 | 6631.39 | 0.77 | 0.88 | 6.91 | 0.39 | 1 | 10
95 | 150 | CONCLUIDO | 3.589 | 27.86 | 24.09 | 103.23 | 1.26 | 14 | 351.06 | 61.82 | 24.75 | 12 | 114.49 | 43532.12 | 447.3 | 456.73 | 73.56 | 57.24 | 6147.15 | 0.78 | 0.88 | 6.91 | 0.36 | 1 | 10
96 | 150 | CONCLUIDO | 3.5893 | 27.86 | 24.09 | 103.22 | 1.27 | 14 | 351.7 | 61.82 | 25 | 12 | 114.88 | 43610.83 | 447.63 | 456.73 | 73.54 | 57.24 | 6139.31 | 0.78 | 0.88 | 6.91 | 0.36 | 1 | 10
97 | 150 | CONCLUIDO | 3.5894 | 27.86 | 24.08 | 103.22 | 1.28 | 14 | 352.34 | 61.82 | 25.25 | 12 | 115.27 | 43689.76 | 447.99 | 456.74 | 73.35 | 57.24 | 6041.52 | 0.78 | 0.88 | 6.92 | 0.36 | 1 | 10
98 | 150 | CONCLUIDO | 3.5886 | 27.87 | 24.09 | 103.25 | 1.29 | 14 | 352.98 | 61.82 | 25.5 | 12 | 115.66 | 43769.02 | 448.59 | 456.75 | 73.8 | 57.24 | 6268.43 | 0.78 | 0.88 | 6.91 | 0.37 | 1 | 10
99 | 150 | CONCLUIDO | 3.5882 | 27.87 | 24.09 | 103.26 | 1.3 | 14 | 353.63 | 61.82 | 25.75 | 12 | 116.06 | 43848.38 | 448.77 | 456.71 | 73.84 | 57.24 | 6287.92 | 0.78 | 0.88 | 6.91 | 0.37 | 1 | 10
100 | 150 | CONCLUIDO | 3.5873 | 27.88 | 24.1 | 103.29 | 1.31 | 14 | 354.27 | 61.82 | 26 | 12 | 116.45 | 43927.95 | 448.84 | 456.75 | 74.07 | 57.24 | 6402.14 | 0.77 | 0.88 | 6.91 | 0.38 | 1 | 10
101 | 150 | CONCLUIDO | 3.5881 | 27.87 | 24.09 | 103.26 | 1.32 | 14 | 354.92 | 61.82 | 26.25 | 12 | 116.85 | 44007.74 | 448.98 | 456.81 | 73.97 | 57.24 | 6352.32 | 0.77 | 0.88 | 6.91 | 0.37 | 1 | 10
102 | 150 | CONCLUIDO | 3.5887 | 27.87 | 24.09 | 103.24 | 1.33 | 14 | 355.57 | 61.82 | 26.5 | 12 | 117.25 | 44087.74 | 448.83 | 456.73 | 73.6 | 57.24 | 6168.73 | 0.78 | 0.88 | 6.91 | 0.37 | 1 | 10
103 | 150 | CONCLUIDO | 3.5985 | 27.79 | 24.07 | 111.09 | 1.34 | 13 | 356.22 | 61.82 | 26.75 | 11 | 117.65 | 44167.96 | 448.25 | 456.73 | 72.98 | 57.24 | 5860.72 | 0.78 | 0.88 | 6.91 | 0.35 | 1 | 10
104 | 150 | CONCLUIDO | 3.5993 | 27.78 | 24.06 | 111.06 | 1.35 | 13 | 356.87 | 61.82 | 27 | 11 | 118.05 | 44248.41 | 448.62 | 456.77 | 72.96 | 57.24 | 5852.1 | 0.78 | 0.88 | 6.91 | 0.34 | 1 | 10
105 | 150 | CONCLUIDO | 3.5981 | 27.79 | 24.07 | 111.11 | 1.36 | 13 | 357.52 | 61.82 | 27.25 | 11 | 118.45 | 44329.08 | 448.8 | 456.78 | 73.09 | 57.24 | 5917.62 | 0.78 | 0.88 | 6.91 | 0.35 | 1 | 10
106 | 150 | CONCLUIDO | 3.5974 | 27.8 | 24.08 | 111.13 | 1.37 | 13 | 358.18 | 61.82 | 27.5 | 11 | 118.86 | 44409.98 | 449.31 | 456.72 | 73.32 | 57.24 | 6032.07 | 0.78 | 0.88 | 6.91 | 0.35 | 1 | 10
107 | 150 | CONCLUIDO | 3.6 | 27.78 | 24.06 | 111.04 | 1.38 | 13 | 358.84 | 61.82 | 27.75 | 11 | 119.27 | 44491.1 | 449.52 | 456.72 | 72.76 | 57.24 | 5750.68 | 0.79 | 0.88 | 6.91 | 0.34 | 1 | 10
108 | 150 | CONCLUIDO | 3.5986 | 27.79 | 24.07 | 111.09 | 1.39 | 13 | 359.5 | 61.82 | 28 | 11 | 119.68 | 44572.45 | 450.12 | 456.72 | 73.23 | 57.24 | 5988.99 | 0.78 | 0.88 | 6.91 | 0.35 | 1 | 10
109 | 150 | CONCLUIDO | 3.5959 | 27.81 | 24.09 | 111.18 | 1.4 | 13 | 360.16 | 61.82 | 28.25 | 11 | 120.09 | 44654.04 | 450.49 | 456.73 | 73.59 | 57.24 | 6169.3 | 0.78 | 0.88 | 6.92 | 0.37 | 1 | 10
110 | 150 | CONCLUIDO | 3.5967 | 27.8 | 24.08 | 111.16 | 1.41 | 13 | 360.82 | 61.82 | 28.5 | 11 | 120.5 | 44735.86 | 450.29 | 456.76 | 73.5 | 57.24 | 6121.32 | 0.78 | 0.88 | 6.91 | 0.36 | 1 | 10
111 | 150 | CONCLUIDO | 3.5977 | 27.8 | 24.08 | 111.12 | 1.42 | 13 | 361.49 | 61.82 | 28.75 | 11 | 120.92 | 44817.91 | 449.96 | 456.71 | 73.36 | 57.24 | 6049.73 | 0.78 | 0.88 | 6.91 | 0.35 | 1 | 10
112 | 150 | CONCLUIDO | 3.5995 | 27.78 | 24.06 | 111.06 | 1.43 | 13 | 362.16 | 61.82 | 29 | 11 | 121.34 | 44900.33 | 449.67 | 456.76 | 72.87 | 57.24 | 5806.11 | 0.79 | 0.88 | 6.91 | 0.34 | 1 | 10
113 | 150 | CONCLUIDO | 3.6089 | 27.71 | 24.05 | 120.23 | 1.44 | 12 | 362.83 | 61.82 | 29.25 | 10 | 121.75 | 44982.86 | 449.08 | 456.72 | 72.25 | 57.24 | 5500.53 | 0.79 | 0.89 | 6.91 | 0.32 | 1 | 10
114 | 150 | CONCLUIDO | 3.6101 | 27.7 | 24.04 | 120.18 | 1.45 | 12 | 363.5 | 61.82 | 29.5 | 10 | 122.18 | 45065.64 | 449.36 | 456.71 | 72.06 | 57.24 | 5408.77 | 0.79 | 0.89 | 6.91 | 0.31 | 1 | 10
115 | 150 | CONCLUIDO | 3.6085 | 27.71 | 24.05 | 120.24 | 1.46 | 12 | 364.17 | 61.82 | 29.75 | 10 | 122.6 | 45148.66 | 449.66 | 456.71 | 72.2 | 57.24 | 5476.83 | 0.79 | 0.89 | 6.91 | 0.33 | 1 | 10
116 | 150 | CONCLUIDO | 3.6105 | 27.7 | 24.03 | 120.16 | 1.47 | 12 | 364.85 | 61.82 | 30 | 10 | 123.02 | 45231.92 | 449.82 | 456.71 | 71.94 | 57.24 | 5348.86 | 0.8 | 0.89 | 6.91 | 0.31 | 1 | 10
117 | 150 | CONCLUIDO | 3.61 | 27.7 | 24.04 | 120.18 | 1.48 | 12 | 365.52 | 61.82 | 30.25 | 10 | 123.45 | 45315.43 | 450.28 | 456.75 | 72.01 | 57.24 | 5380.67 | 0.79 | 0.89 | 6.91 | 0.31 | 1 | 10
118 | 150 | CONCLUIDO | 3.6112 | 27.69 | 24.03 | 120.14 | 1.49 | 12 | 366.2 | 61.82 | 30.5 | 10 | 123.88 | 45399.2 | 450.16 | 456.75 | 71.77 | 57.24 | 5262.15 | 0.8 | 0.89 | 6.91 | 0.3 | 1 | 10
119 | 150 | CONCLUIDO | 3.6108 | 27.69 | 24.03 | 120.15 | 1.49 | 12 | 366.88 | 61.82 | 30.75 | 10 | 124.31 | 45483.22 | 450.74 | 456.73 | 71.78 | 57.24 | 5265.42 | 0.8 | 0.89 | 6.91 | 0.31 | 1 | 10
120 | 150 | CONCLUIDO | 3.6099 | 27.7 | 24.04 | 120.19 | 1.5 | 12 | 367.57 | 61.82 | 31 | 10 | 124.74 | 45567.49 | 451.25 | 456.72 | 72.04 | 57.24 | 5399.19 | 0.79 | 0.89 | 6.91 | 0.31 | 1 | 10
121 | 150 | CONCLUIDO | 3.6091 | 27.71 | 24.04 | 120.22 | 1.51 | 12 | 368.25 | 61.82 | 31.25 | 10 | 125.18 | 45652.02 | 451.36 | 456.72 | 72.22 | 57.24 | 5486.92 | 0.79 | 0.89 | 6.91 | 0.32 | 1 | 10
122 | 150 | CONCLUIDO | 3.6091 | 27.71 | 24.04 | 120.22 | 1.52 | 12 | 368.94 | 61.82 | 31.5 | 10 | 125.62 | 45736.8 | 451.37 | 456.72 | 72.31 | 57.24 | 5529.7 | 0.79 | 0.89 | 6.91 | 0.32 | 1 | 10
123 | 150 | CONCLUIDO | 3.61 | 27.7 | 24.04 | 120.19 | 1.53 | 12 | 369.63 | 61.82 | 31.75 | 10 | 126.06 | 45821.85 | 450.8 | 456.73 | 72.05 | 57.24 | 5400.29 | 0.79 | 0.89 | 6.91 | 0.31 | 1 | 10
124 | 150 | CONCLUIDO | 3.61 | 27.7 | 24.04 | 120.19 | 1.54 | 12 | 370.32 | 61.82 | 32 | 10 | 126.5 | 45907.3 | 450.73 | 456.77 | 72.03 | 57.24 | 5394.35 | 0.79 | 0.89 | 6.91 | 0.31 | 1 | 10
125 | 150 | CONCLUIDO | 3.6218 | 27.61 | 24 | 130.92 | 1.55 | 11 | 371.02 | 61.82 | 32.25 | 9 | 126.94 | 45992.88 | 450.26 | 456.76 | 70.91 | 57.24 | 4835.88 | 0.81 | 0.89 | 6.91 | 0.28 | 1 | 10
126 | 150 | CONCLUIDO | 3.6207 | 27.62 | 24.01 | 130.97 | 1.56 | 11 | 371.71 | 61.82 | 32.5 | 9 | 127.39 | 46078.74 | 450.98 | 456.71 | 71.12 | 57.24 | 4940.5 | 0.8 | 0.89 | 6.91 | 0.29 | 1 | 10
127 | 150 | CONCLUIDO | 3.6218 | 27.61 | 24 | 130.92 | 1.57 | 11 | 372.41 | 61.82 | 32.75 | 9 | 127.84 | 46164.87 | 451.58 | 456.72 | 70.88 | 57.24 | 4821.65 | 0.81 | 0.89 | 6.91 | 0.28 | 1 | 10
128 | 150 | CONCLUIDO | 3.622 | 27.61 | 24 | 130.91 | 1.58 | 11 | 373.11 | 61.82 | 33 | 9 | 128.29 | 46251.27 | 451.71 | 456.72 | 70.79 | 57.24 | 4774.68 | 0.81 | 0.89 | 6.91 | 0.28 | 1 | 10
129 | 150 | CONCLUIDO | 3.6228 | 27.6 | 23.99 | 130.88 | 1.59 | 11 | 373.81 | 61.82 | 33.25 | 9 | 128.74 | 46337.95 | 452.05 | 456.72 | 70.61 | 57.24 | 4684.59 | 0.81 | 0.89 | 6.91 | 0.27 | 1 | 10
130 | 150 | CONCLUIDO | 3.6225 | 27.61 | 24 | 130.89 | 1.6 | 11 | 374.52 | 61.82 | 33.5 | 9 | 129.2 | 46424.91 | 452.28 | 456.72 | 70.59 | 57.24 | 4678.19 | 0.81 | 0.89 | 6.91 | 0.27 | 1 | 10
131 | 150 | CONCLUIDO | 3.621 | 27.62 | 24.01 | 130.96 | 1.6 | 11 | 375.23 | 61.82 | 33.75 | 9 | 129.65 | 46512.15 | 452.88 | 456.73 | 71.03 | 57.24 | 4896.01 | 0.81 | 0.89 | 6.91 | 0.28 | 1 | 10
132 | 150 | CONCLUIDO | 3.621 | 27.62 | 24.01 | 130.95 | 1.61 | 11 | 375.93 | 61.82 | 34 | 9 | 130.11 | 46599.68 | 453.35 | 456.72 | 70.97 | 57.24 | 4868.56 | 0.81 | 0.89 | 6.91 | 0.28 | 1 | 10
133 | 150 | CONCLUIDO | 3.6202 | 27.62 | 24.01 | 130.99 | 1.62 | 11 | 376.65 | 61.82 | 34.25 | 9 | 130.58 | 46687.5 | 453.55 | 456.73 | 71.37 | 57.24 | 5065.63 | 0.8 | 0.89 | 6.91 | 0.29 | 1 | 10
134 | 150 | CONCLUIDO | 3.6198 | 27.63 | 24.02 | 131 | 1.63 | 11 | 377.36 | 61.82 | 34.5 | 9 | 131.04 | 46775.73 | 453.72 | 456.72 | 71.39 | 57.24 | 5075.09 | 0.8 | 0.89 | 6.91 | 0.29 | 1 | 10
135 | 150 | CONCLUIDO | 3.6205 | 27.62 | 24.01 | 130.98 | 1.64 | 11 | 378.08 | 61.82 | 34.75 | 9 | 131.51 | 46864.14 | 453.67 | 456.74 | 71.14 | 57.24 | 4950.74 | 0.8 | 0.89 | 6.91 | 0.29 | 1 | 10
136 | 150 | CONCLUIDO | 3.6217 | 27.61 | 24 | 130.93 | 1.65 | 11 | 378.8 | 61.82 | 35 | 9 | 131.98 | 46952.84 | 453.54 | 456.72 | 70.86 | 57.24 | 4810.37 | 0.81 | 0.89 | 6.91 | 0.28 | 1 | 10
137 | 150 | CONCLUIDO | 3.6215 | 27.61 | 24 | 130.93 | 1.66 | 11 | 379.52 | 61.82 | 35.25 | 9 | 132.45 | 47041.84 | 453.66 | 456.76 | 70.81 | 57.24 | 4787.55 | 0.81 | 0.89 | 6.91 | 0.28 | 1 | 10
138 | 150 | CONCLUIDO | 3.6213 | 27.61 | 24.01 | 130.94 | 1.67 | 11 | 380.24 | 61.82 | 35.5 | 9 | 132.92 | 47131.15 | 453.77 | 456.74 | 70.9 | 57.24 | 4833.13 | 0.81 | 0.89 | 6.91 | 0.28 | 1 | 10
139 | 150 | CONCLUIDO | 3.6212 | 27.62 | 24.01 | 130.95 | 1.67 | 11 | 380.97 | 61.82 | 35.75 | 9 | 133.4 | 47220.77 | 453.84 | 456.83 | 71 | 57.24 | 4882.87 | 0.81 | 0.89 | 6.91 | 0.28 | 1 | 10
140 | 150 | CONCLUIDO | 3.6318 | 27.53 | 23.98 | 143.89 | 1.68 | 10 | 381.7 | 61.82 | 36 | 8 | 133.88 | 47310.69 | 452.99 | 456.73 | 70.1 | 57.24 | 4436.73 | 0.82 | 0.89 | 6.91 | 0.26 | 1 | 10
141 | 150 | CONCLUIDO | 3.6332 | 27.52 | 23.97 | 143.83 | 1.69 | 10 | 382.43 | 61.82 | 36.25 | 8 | 134.36 | 47400.92 | 453.24 | 456.72 | 69.81 | 57.24 | 4293.74 | 0.82 | 0.89 | 6.91 | 0.25 | 1 | 10
142 | 150 | CONCLUIDO | 3.634 | 27.52 | 23.97 | 143.79 | 1.7 | 10 | 383.17 | 61.82 | 36.5 | 8 | 134.84 | 47491.48 | 453.55 | 456.71 | 69.7 | 57.24 | 4236.69 | 0.82 | 0.89 | 6.9 | 0.24 | 1 | 10
143 | 150 | CONCLUIDO | 3.6333 | 27.52 | 23.97 | 143.82 | 1.71 | 10 | 383.9 | 61.82 | 36.75 | 8 | 135.33 | 47582.35 | 453.86 | 456.73 | 69.99 | 57.24 | 4384.25 | 0.82 | 0.89 | 6.9 | 0.25 | 1 | 10
144 | 150 | CONCLUIDO | 3.6314 | 27.54 | 23.98 | 143.91 | 1.72 | 10 | 384.64 | 61.82 | 37 | 8 | 135.82 | 47673.67 | 454.82 | 456.76 | 70.2 | 57.24 | 4484.88 | 0.82 | 0.89 | 6.91 | 0.26 | 1 | 10
145 | 150 | CONCLUIDO | 3.6324 | 27.53 | 23.98 | 143.86 | 1.72 | 10 | 385.38 | 61.82 | 37.25 | 8 | 136.31 | 47765.19 | 455.13 | 456.71 | 70.04 | 57.24 | 4404.76 | 0.82 | 0.89 | 6.91 | 0.25 | 1 | 10
146 | 150 | CONCLUIDO | 3.6328 | 27.53 | 23.97 | 143.84 | 1.73 | 10 | 386.13 | 61.82 | 37.5 | 8 | 136.81 | 47857.05 | 455.43 | 456.76 | 70.03 | 57.24 | 4402.6 | 0.82 | 0.89 | 6.9 | 0.25 | 1 | 10
147 | 150 | CONCLUIDO | 3.6322 | 27.53 | 23.98 | 143.87 | 1.74 | 10 | 386.88 | 61.82 | 37.75 | 8 | 137.31 | 47949.23 | 455.97 | 456.71 | 70.15 | 57.24 | 4460.37 | 0.82 | 0.89 | 6.9 | 0.26 | 1 | 10
148 | 150 | CONCLUIDO | 3.6313 | 27.54 | 23.99 | 143.91 | 1.75 | 10 | 387.63 | 61.82 | 38 | 8 | 137.81 | 48041.76 | 456.37 | 456.72 | 70.27 | 57.24 | 4520.94 | 0.81 | 0.89 | 6.91 | 0.26 | 1 | 10
149 | 150 | CONCLUIDO | 3.6303 | 27.55 | 23.99 | 143.96 | 1.76 | 10 | 388.38 | 61.82 | 38.25 | 8 | 138.31 | 48134.63 | 456.74 | 456.72 | 70.49 | 57.24 | 4632.85 | 0.81 | 0.89 | 6.91 | 0.27 | 1 | 10
150 | 150 | CONCLUIDO | 3.6328 | 27.53 | 23.97 | 143.85 | 1.76 | 10 | 389.14 | 61.82 | 38.5 | 8 | 138.81 | 48227.84 | 456.61 | 456.74 | 70 | 57.24 | 4387.84 | 0.82 | 0.89 | 6.9 | 0.25 | 1 | 10
151 | 150 | CONCLUIDO | 3.6321 | 27.53 | 23.98 | 143.88 | 1.77 | 10 | 389.89 | 61.82 | 38.75 | 8 | 139.32 | 48321.4 | 457.06 | 456.75 | 70.16 | 57.24 | 4469.05 | 0.82 | 0.89 | 6.91 | 0.26 | 1 | 10
152 | 150 | CONCLUIDO | 3.632 | 27.53 | 23.98 | 143.88 | 1.78 | 10 | 390.66 | 61.82 | 39 | 8 | 139.83 | 48415.31 | 457.41 | 456.73 | 70.19 | 57.24 | 4480.89 | 0.82 | 0.89 | 6.91 | 0.26 | 1 | 10
153 | 150 | CONCLUIDO | 3.6308 | 27.54 | 23.99 | 143.94 | 1.79 | 10 | 391.42 | 61.82 | 39.25 | 8 | 140.35 | 48509.7 | 457.83 | 456.71 | 70.44 | 57.24 | 4608.66 | 0.81 | 0.89 | 6.91 | 0.27 | 1 | 10
154 | 150 | CONCLUIDO | 3.6307 | 27.54 | 23.99 | 143.94 | 1.8 | 10 | 392.19 | 61.82 | 39.5 | 8 | 140.87 | 48604.33 | 457.87 | 456.73 | 70.46 | 57.24 | 4614.76 | 0.81 | 0.89 | 6.91 | 0.27 | 1 | 10
155 | 150 | CONCLUIDO | 3.6314 | 27.54 | 23.98 | 143.91 | 1.8 | 10 | 392.96 | 61.82 | 39.75 | 8 | 141.39 | 48699.33 | 457.88 | 456.72 | 70.38 | 57.24 | 4577.77 | 0.81 | 0.89 | 6.9 | 0.26 | 1 | 10
156 | 150 | CONCLUIDO | 3.6302 | 27.55 | 23.99 | 143.97 | 1.81 | 10 | 393.73 | 61.82 | 40 | 8 | 141.91 | 48794.7 | 457.9 | 456.74 | 70.54 | 57.24 | 4659.39 | 0.81 | 0.89 | 6.91 | 0.27 | 1 | 10