## Sheet1
| Volume de calda [L] | STATUS | Capacidade operacional [ha/h] | Tempo de missao [h] | Tempo util [h] | Tempo por voo [min] | Autonomia Projetada [h] | N° Voos | MTOW [kg] | Massa Estrutura [kg] | Combustível [kg] | Abastecimentos | Massa gerador | Potência gerador [W] | Combustível consumido [L] | Calda cons [L] | Distância percorrida [km] | Distância Pulverizando [km] | RTL ACUMULADO[m] | EOC [km/km] | EOC [h/h] | Tempo de manobra [h] | Tempo rtl_rtw [h] | V pulv [m/s] | V desloc [m/s]
0 | 25 | CONCLUIDO | 3.2194 | 31.06 | 27.47 | 12.78 | 0.28 | 129 | 61.76 | 28.92 | 1 | 127 | 6.84 | 7851.41 | 177.27 | 457.06 | 184.01 | 57.24 | 60799.22 | 0.31 | 0.78 | 7.1 | 3.74 | 1 | 10
1 | 25 | CONCLUIDO | 3.3617 | 29.75 | 26.58 | 16.11 | 0.35 | 99 | 62.05 | 28.92 | 1.25 | 97 | 6.88 | 7887.12 | 170.33 | 456.98 | 154.23 | 57.24 | 46056.83 | 0.37 | 0.8 | 7.06 | 2.85 | 1 | 10
2 | 25 | CONCLUIDO | 3.4525 | 28.96 | 26.04 | 19.29 | 0.42 | 81 | 62.34 | 28.92 | 1.5 | 79 | 6.92 | 7922.85 | 165.51 | 456.87 | 137.21 | 57.24 | 37638.59 | 0.42 | 0.82 | 7.02 | 2.31 | 1 | 10
3 | 25 | CONCLUIDO | 3.5206 | 28.4 | 25.66 | 22.64 | 0.49 | 68 | 62.63 | 28.92 | 1.75 | 66 | 6.96 | 7958.6 | 161.77 | 456.87 | 124.54 | 57.24 | 31366.58 | 0.46 | 0.83 | 7.01 | 1.94 | 1 | 10
4 | 25 | CONCLUIDO | 3.5753 | 27.97 | 25.37 | 26.24 | 0.55 | 58 | 62.92 | 28.92 | 2 | 56 | 7 | 7994.37 | 158.5 | 456.81 | 115.26 | 57.24 | 26775.94 | 0.5 | 0.84 | 6.98 | 1.64 | 1 | 10
5 | 25 | CONCLUIDO | 3.6152 | 27.66 | 25.16 | 29.6 | 0.62 | 51 | 63.21 | 28.92 | 2.25 | 49 | 7.04 | 8030.17 | 155.81 | 456.88 | 108.54 | 57.24 | 23454.26 | 0.53 | 0.85 | 6.97 | 1.43 | 1 | 10
6 | 25 | CONCLUIDO | 3.6406 | 27.47 | 25.03 | 32.65 | 0.69 | 46 | 63.5 | 28.92 | 2.5 | 44 | 7.08 | 8065.98 | 153.99 | 456.9 | 104.31 | 57.24 | 21364.48 | 0.55 | 0.85 | 6.97 | 1.31 | 1 | 10
7 | 25 | CONCLUIDO | 3.6755 | 27.21 | 24.84 | 36.35 | 0.75 | 41 | 63.79 | 28.92 | 2.75 | 39 | 7.12 | 8101.81 | 151.23 | 456.77 | 97.97 | 57.24 | 18218.3 | 0.58 | 0.86 | 6.96 | 1.12 | 1 | 10
8 | 25 | CONCLUIDO | 3.696 | 27.06 | 24.75 | 40.13 | 0.81 | 37 | 64.08 | 28.92 | 3 | 35 | 7.16 | 8137.65 | 148.84 | 456.77 | 94.94 | 57.24 | 16721.88 | 0.6 | 0.86 | 6.95 | 1.02 | 1 | 10
9 | 25 | CONCLUIDO | 3.7112 | 26.95 | 24.68 | 43.55 | 0.88 | 34 | 64.38 | 28.92 | 3.25 | 32 | 7.2 | 8173.52 | 147.46 | 456.87 | 92.92 | 57.24 | 15728.85 | 0.62 | 0.86 | 6.94 | 0.95 | 1 | 10
10 | 25 | CONCLUIDO | 3.7298 | 26.81 | 24.59 | 47.58 | 0.94 | 31 | 64.67 | 28.92 | 3.5 | 29 | 7.24 | 8209.41 | 145.49 | 456.78 | 89.79 | 57.24 | 14178.42 | 0.64 | 0.87 | 6.94 | 0.86 | 1 | 10
11 | 25 | CONCLUIDO | 3.741 | 26.73 | 24.53 | 50.76 | 1.01 | 29 | 64.96 | 28.92 | 3.75 | 27 | 7.28 | 8245.32 | 143.93 | 456.8 | 87.96 | 57.24 | 13270.57 | 0.65 | 0.87 | 6.94 | 0.81 | 1 | 10
12 | 25 | CONCLUIDO | 3.7553 | 26.63 | 24.46 | 54.35 | 1.07 | 27 | 65.25 | 28.92 | 4 | 25 | 7.33 | 8281.25 | 141.61 | 456.78 | 85.8 | 57.24 | 12200.23 | 0.67 | 0.87 | 6.93 | 0.73 | 1 | 10
13 | 25 | CONCLUIDO | 3.7629 | 26.58 | 24.43 | 58.64 | 1.13 | 25 | 65.54 | 28.92 | 4.25 | 23 | 7.37 | 8317.2 | 139.69 | 456.78 | 84.62 | 57.24 | 11624.37 | 0.68 | 0.87 | 6.94 | 0.71 | 1 | 10
14 | 25 | CONCLUIDO | 3.7784 | 26.47 | 24.35 | 63.52 | 1.19 | 23 | 65.83 | 28.92 | 4.5 | 20 | 7.41 | 8353.17 | 138 | 456.76 | 82.07 | 57.24 | 10358.1 | 0.7 | 0.87 | 6.93 | 0.63 | 1 | 10
15 | 25 | CONCLUIDO | 3.7828 | 26.44 | 24.33 | 66.37 | 1.25 | 22 | 66.12 | 28.92 | 4.75 | 17 | 7.45 | 8389.16 | 137.07 | 456.78 | 81.55 | 57.24 | 10101.63 | 0.7 | 0.87 | 6.93 | 0.61 | 1 | 10
16 | 25 | CONCLUIDO | 3.7913 | 26.38 | 24.29 | 69.4 | 1.31 | 21 | 66.42 | 28.92 | 5 | 16 | 7.49 | 8425.16 | 134.99 | 456.82 | 79.87 | 57.24 | 9268.16 | 0.72 | 0.88 | 6.93 | 0.56 | 1 | 10
17 | 25 | CONCLUIDO | 3.7949 | 26.35 | 24.28 | 72.83 | 1.37 | 20 | 66.71 | 28.92 | 5.25 | 9 | 7.54 | 8461.19 | 134.21 | 456.81 | 79.37 | 57.24 | 9021.06 | 0.72 | 0.88 | 6.94 | 0.55 | 1 | 10
18 | 25 | CONCLUIDO | 3.7943 | 26.36 | 24.28 | 72.84 | 1.43 | 20 | 67 | 28.92 | 5.5 | 4 | 7.58 | 8497.24 | 134.41 | 456.83 | 79.26 | 57.24 | 8969.51 | 0.72 | 0.88 | 6.94 | 0.56 | 1 | 10
19 | 25 | CONCLUIDO | 3.7932 | 26.36 | 24.29 | 72.87 | 1.49 | 20 | 67.29 | 28.92 | 5.75 | 0 | 7.62 | 8533.31 | 134.61 | 456.94 | 79.43 | 57.24 | 9052.97 | 0.72 | 0.88 | 6.94 | 0.56 | 1 | 10