## Sheet1
| Volume de calda [L] | STATUS | Capacidade operacional [ha/h] | Tempo de missao [h] | Tempo util [h] | Tempo por voo [min] | Autonomia Projetada [h] | N° Voos | MTOW [kg] | Massa Estrutura [kg] | Combustível [kg] | Abastecimentos | Massa gerador | Potência gerador [W] | Combustível consumido [L] | Calda cons [L] | Distância percorrida [km] | Distância Pulverizando [km] | RTL ACUMULADO[m] | EOC [km/km] | EOC [h/h] | Tempo de manobra [h] | Tempo rtl_rtw [h] | V pulv [m/s] | V desloc [m/s]
0 | 30 | CONCLUIDO | 3.1189 | 32.06 | 27.95 | 11.49 | 0.24 | 146 | 71.52 | 32.27 | 1 | 144 | 8.25 | 9054.6 | 201.04 | 457.09 | 199.46 | 57.24 | 68437.21 | 0.29 | 0.76 | 7.12 | 4.22 | 1 | 10
1 | 30 | CONCLUIDO | 3.275 | 30.53 | 26.95 | 14.44 | 0.3 | 112 | 71.81 | 32.27 | 1.25 | 110 | 8.29 | 9090.98 | 192.76 | 457.07 | 166.84 | 57.24 | 52298.33 | 0.34 | 0.79 | 7.07 | 3.22 | 1 | 10
2 | 30 | CONCLUIDO | 3.3783 | 29.6 | 26.34 | 17.37 | 0.36 | 91 | 72.11 | 32.27 | 1.5 | 89 | 8.34 | 9127.38 | 187.47 | 456.97 | 146.7 | 57.24 | 42332.57 | 0.39 | 0.81 | 7.05 | 2.61 | 1 | 10
3 | 30 | CONCLUIDO | 3.4578 | 28.92 | 25.89 | 20.44 | 0.42 | 76 | 72.4 | 32.27 | 1.75 | 74 | 8.38 | 9163.8 | 183.08 | 456.88 | 131.94 | 57.24 | 35029.05 | 0.43 | 0.82 | 7.02 | 2.17 | 1 | 10
4 | 30 | CONCLUIDO | 3.5143 | 28.46 | 25.58 | 23.26 | 0.48 | 66 | 72.7 | 32.27 | 2 | 64 | 8.43 | 9200.25 | 179.75 | 456.87 | 122.28 | 57.24 | 30245.5 | 0.47 | 0.83 | 7 | 1.86 | 1 | 10
5 | 30 | CONCLUIDO | 3.5576 | 28.11 | 25.36 | 26.24 | 0.54 | 58 | 73 | 32.27 | 2.25 | 56 | 8.48 | 9236.71 | 177.22 | 456.87 | 114.96 | 57.24 | 26629.51 | 0.5 | 0.84 | 6.98 | 1.64 | 1 | 10
6 | 30 | CONCLUIDO | 3.5904 | 27.85 | 25.2 | 29.08 | 0.6 | 52 | 73.29 | 32.27 | 2.5 | 50 | 8.52 | 9273.2 | 174.98 | 456.81 | 109.61 | 57.24 | 23983.97 | 0.52 | 0.84 | 6.98 | 1.47 | 1 | 10
7 | 30 | CONCLUIDO | 3.6275 | 27.57 | 25.01 | 32.62 | 0.65 | 46 | 73.59 | 32.27 | 2.75 | 44 | 8.57 | 9309.7 | 172.28 | 456.82 | 103.25 | 57.24 | 20834.11 | 0.55 | 0.85 | 6.97 | 1.28 | 1 | 10
8 | 30 | CONCLUIDO | 3.6503 | 27.4 | 24.9 | 35.57 | 0.71 | 42 | 73.88 | 32.27 | 3 | 40 | 8.61 | 9346.23 | 170.65 | 456.81 | 99.99 | 57.24 | 19219.86 | 0.57 | 0.86 | 6.96 | 1.17 | 1 | 10
9 | 30 | CONCLUIDO | 3.6666 | 27.27 | 24.82 | 38.19 | 0.77 | 39 | 74.18 | 32.27 | 3.25 | 37 | 8.66 | 9382.78 | 168.87 | 456.81 | 97.46 | 57.24 | 17973.65 | 0.59 | 0.86 | 6.96 | 1.1 | 1 | 10
10 | 30 | CONCLUIDO | 3.6829 | 27.15 | 24.75 | 41.25 | 0.82 | 36 | 74.48 | 32.27 | 3.5 | 34 | 8.71 | 9419.35 | 167.33 | 456.85 | 95.08 | 57.24 | 16798.12 | 0.6 | 0.86 | 6.95 | 1.02 | 1 | 10
11 | 30 | CONCLUIDO | 3.7047 | 26.99 | 24.64 | 44.79 | 0.88 | 33 | 74.77 | 32.27 | 3.75 | 31 | 8.75 | 9455.94 | 165.24 | 456.8 | 91.29 | 57.24 | 14917.79 | 0.63 | 0.86 | 6.95 | 0.91 | 1 | 10
12 | 30 | CONCLUIDO | 3.7166 | 26.91 | 24.58 | 47.57 | 0.93 | 31 | 75.07 | 32.27 | 4 | 29 | 8.8 | 9492.55 | 163.57 | 456.72 | 89.62 | 57.24 | 14092.24 | 0.64 | 0.87 | 6.94 | 0.86 | 1 | 10
13 | 30 | CONCLUIDO | 3.7286 | 26.82 | 24.52 | 50.74 | 0.99 | 29 | 75.37 | 32.27 | 4.25 | 27 | 8.85 | 9529.18 | 162.34 | 456.75 | 87.64 | 57.24 | 13111.38 | 0.65 | 0.87 | 6.94 | 0.8 | 1 | 10
14 | 30 | CONCLUIDO | 3.7433 | 26.71 | 24.45 | 54.33 | 1.04 | 27 | 75.66 | 32.27 | 4.5 | 25 | 8.89 | 9565.83 | 160.61 | 456.74 | 85.33 | 57.24 | 11964.99 | 0.67 | 0.87 | 6.94 | 0.73 | 1 | 10
15 | 30 | CONCLUIDO | 3.7545 | 26.63 | 24.4 | 58.56 | 1.09 | 25 | 75.96 | 32.27 | 4.75 | 23 | 8.94 | 9602.5 | 158.72 | 456.76 | 83.98 | 57.24 | 11300.25 | 0.68 | 0.87 | 6.93 | 0.68 | 1 | 10
16 | 30 | CONCLUIDO | 3.759 | 26.6 | 24.39 | 60.96 | 1.15 | 24 | 76.26 | 32.27 | 5 | 22 | 8.99 | 9639.2 | 157.3 | 456.75 | 83.36 | 57.24 | 10996.74 | 0.69 | 0.87 | 6.93 | 0.66 | 1 | 10
17 | 30 | CONCLUIDO | 3.766 | 26.55 | 24.35 | 63.53 | 1.2 | 23 | 76.56 | 32.27 | 5.25 | 21 | 9.04 | 9675.91 | 155.49 | 456.78 | 82.02 | 57.24 | 10331.47 | 0.7 | 0.87 | 6.93 | 0.63 | 1 | 10
18 | 30 | CONCLUIDO | 3.7709 | 26.52 | 24.33 | 66.36 | 1.25 | 22 | 76.85 | 32.27 | 5.5 | 20 | 9.08 | 9712.65 | 154.34 | 456.72 | 81.85 | 57.24 | 10250.7 | 0.7 | 0.87 | 6.92 | 0.61 | 1 | 10
19 | 30 | CONCLUIDO | 3.7853 | 26.42 | 24.26 | 72.79 | 1.3 | 20 | 77.15 | 32.27 | 5.75 | 18 | 9.13 | 9749.41 | 152.37 | 456.73 | 79.46 | 57.24 | 9068.8 | 0.72 | 0.88 | 6.92 | 0.54 | 1 | 10
20 | 30 | CONCLUIDO | 3.7929 | 26.36 | 24.23 | 76.5 | 1.36 | 19 | 77.45 | 32.27 | 6 | 16 | 9.18 | 9786.19 | 150.78 | 456.73 | 77.85 | 57.24 | 8266.56 | 0.74 | 0.88 | 6.93 | 0.5 | 1 | 10
21 | 30 | CONCLUIDO | 3.7896 | 26.39 | 24.25 | 76.57 | 1.41 | 19 | 77.75 | 32.27 | 6.25 | 15 | 9.23 | 9822.99 | 150.31 | 456.78 | 78.91 | 57.24 | 8797.75 | 0.73 | 0.88 | 6.92 | 0.52 | 1 | 10
22 | 30 | CONCLUIDO | 3.7966 | 26.34 | 24.22 | 80.72 | 1.46 | 18 | 78.05 | 32.27 | 6.5 | 12 | 9.28 | 9859.81 | 149.17 | 456.85 | 77.75 | 57.24 | 8222.47 | 0.74 | 0.88 | 6.92 | 0.49 | 1 | 10
23 | 30 | CONCLUIDO | 3.8034 | 26.29 | 24.18 | 85.35 | 1.51 | 17 | 78.35 | 32.27 | 6.75 | 11 | 9.33 | 9896.65 | 147.66 | 456.75 | 76.59 | 57.24 | 7645.51 | 0.75 | 0.88 | 6.92 | 0.46 | 1 | 10
24 | 30 | CONCLUIDO | 3.8016 | 26.3 | 24.2 | 85.4 | 1.56 | 17 | 78.65 | 32.27 | 7 | 7 | 9.38 | 9933.52 | 148.1 | 456.88 | 76.88 | 57.24 | 7792.52 | 0.74 | 0.88 | 6.93 | 0.47 | 1 | 10
25 | 30 | CONCLUIDO | 3.8019 | 26.3 | 24.19 | 85.39 | 1.61 | 17 | 78.94 | 32.27 | 7.25 | 2 | 9.42 | 9970.41 | 147.31 | 456.76 | 76.61 | 57.24 | 7659.45 | 0.75 | 0.88 | 6.93 | 0.47 | 1 | 10
26 | 30 | CONCLUIDO | 3.8014 | 26.31 | 24.2 | 85.4 | 1.66 | 17 | 79.24 | 32.27 | 7.5 | 0 | 9.47 | 10007.31 | 147.82 | 456.82 | 76.66 | 57.24 | 7682.47 | 0.75 | 0.88 | 6.93 | 0.47 | 1 | 10