## Sheet1
| Volume de calda [L] | STATUS | Capacidade operacional [ha/h] | Tempo de missao [h] | Tempo util [h] | Tempo por voo [min] | Autonomia Projetada [h] | N° Voos | MTOW [kg] | Massa Estrutura [kg] | Combustível [kg] | Abastecimentos | Massa gerador | Potência gerador [W] | Combustível consumido [L] | Calda cons [L] | Distância percorrida [km] | Distância Pulverizando [km] | RTL ACUMULADO[m] | EOC [km/km] | EOC [h/h] | Tempo de manobra [h] | Tempo rtl_rtw [h] | V pulv [m/s] | V desloc [m/s]
0 | 45 | CONCLUIDO | 2.8372 | 35.25 | 29.31 | 9.16 | 0.18 | 192 | 98.71 | 39.72 | 1 | 190 | 12.99 | 12407.75 | 264.57 | 457.24 | 244.15 | 57.24 | 90553.78 | 0.23 | 0.73 | 7.19 | 5.57 | 1 | 10
1 | 45 | CONCLUIDO | 3.0372 | 32.92 | 27.94 | 11.48 | 0.22 | 146 | 99.02 | 39.72 | 1.25 | 144 | 13.05 | 12446.14 | 251.45 | 457.24 | 198.77 | 57.24 | 68092.07 | 0.29 | 0.76 | 7.13 | 4.2 | 1 | 10
2 | 45 | CONCLUIDO | 3.171 | 31.54 | 27.12 | 13.79 | 0.27 | 118 | 99.33 | 39.72 | 1.5 | 116 | 13.11 | 12484.55 | 243.48 | 457.07 | 172.35 | 57.24 | 55023.77 | 0.33 | 0.79 | 7.08 | 3.39 | 1 | 10
3 | 45 | CONCLUIDO | 3.2701 | 30.58 | 26.56 | 16.09 | 0.31 | 99 | 99.64 | 39.72 | 1.75 | 97 | 13.18 | 12522.99 | 237.66 | 456.99 | 154.05 | 57.24 | 45969.42 | 0.37 | 0.8 | 7.05 | 2.83 | 1 | 10
4 | 45 | CONCLUIDO | 3.3455 | 29.89 | 26.16 | 18.46 | 0.35 | 85 | 99.95 | 39.72 | 2 | 83 | 13.24 | 12561.45 | 233.29 | 456.98 | 140.57 | 57.24 | 39298.16 | 0.41 | 0.81 | 7.03 | 2.43 | 1 | 10
5 | 45 | CONCLUIDO | 3.4003 | 29.41 | 25.88 | 20.7 | 0.39 | 75 | 100.27 | 39.72 | 2.25 | 73 | 13.3 | 12599.94 | 230.22 | 456.97 | 131.54 | 57.24 | 34830.25 | 0.44 | 0.82 | 7.02 | 2.15 | 1 | 10
6 | 45 | CONCLUIDO | 3.4475 | 29.01 | 25.64 | 22.96 | 0.44 | 67 | 100.58 | 39.72 | 2.5 | 65 | 13.36 | 12638.45 | 227.32 | 456.9 | 124.41 | 57.24 | 31305.83 | 0.46 | 0.83 | 6.99 | 1.91 | 1 | 10
7 | 45 | CONCLUIDO | 3.4901 | 28.65 | 25.43 | 25.43 | 0.48 | 60 | 100.89 | 39.72 | 2.75 | 58 | 13.42 | 12676.98 | 224.77 | 456.97 | 116.85 | 57.24 | 27561.13 | 0.49 | 0.84 | 7 | 1.7 | 1 | 10
8 | 45 | CONCLUIDO | 3.52 | 28.41 | 25.29 | 27.59 | 0.52 | 55 | 101.2 | 39.72 | 3 | 53 | 13.49 | 12715.54 | 222.74 | 456.87 | 112.76 | 57.24 | 25542.72 | 0.51 | 0.84 | 6.98 | 1.56 | 1 | 10
9 | 45 | CONCLUIDO | 3.5504 | 28.17 | 25.15 | 30.18 | 0.56 | 50 | 101.52 | 39.72 | 3.25 | 48 | 13.55 | 12754.13 | 220.71 | 456.84 | 107.92 | 57.24 | 23147.37 | 0.53 | 0.85 | 6.98 | 1.42 | 1 | 10
10 | 45 | CONCLUIDO | 3.577 | 27.96 | 25.02 | 32.64 | 0.6 | 46 | 101.83 | 39.72 | 3.5 | 44 | 13.61 | 12792.74 | 218.87 | 456.83 | 103.56 | 57.24 | 20987.56 | 0.55 | 0.85 | 6.98 | 1.3 | 1 | 10
11 | 45 | CONCLUIDO | 3.5953 | 27.81 | 24.94 | 34.8 | 0.65 | 43 | 102.14 | 39.72 | 3.75 | 41 | 13.68 | 12831.37 | 217.49 | 456.85 | 101.45 | 57.24 | 19944.84 | 0.56 | 0.85 | 6.96 | 1.22 | 1 | 10
12 | 45 | CONCLUIDO | 3.6139 | 27.67 | 24.86 | 37.29 | 0.69 | 40 | 102.45 | 39.72 | 4 | 38 | 13.74 | 12870.03 | 215.82 | 456.76 | 98.55 | 57.24 | 18510.32 | 0.58 | 0.86 | 6.96 | 1.14 | 1 | 10
13 | 45 | CONCLUIDO | 3.628 | 27.56 | 24.79 | 39.15 | 0.73 | 38 | 102.77 | 39.72 | 4.25 | 36 | 13.8 | 12908.71 | 214.75 | 456.76 | 96.74 | 57.24 | 17616.59 | 0.59 | 0.86 | 6.95 | 1.07 | 1 | 10
14 | 45 | CONCLUIDO | 3.6509 | 27.39 | 24.68 | 42.31 | 0.77 | 35 | 103.08 | 39.72 | 4.5 | 33 | 13.87 | 12947.42 | 212.78 | 456.85 | 93.12 | 57.24 | 15823.88 | 0.61 | 0.86 | 6.94 | 0.96 | 1 | 10
15 | 45 | CONCLUIDO | 3.6611 | 27.31 | 24.65 | 44.81 | 0.81 | 33 | 103.4 | 39.72 | 4.75 | 31 | 13.93 | 12986.15 | 212.01 | 456.76 | 91.72 | 57.24 | 15134.34 | 0.62 | 0.86 | 6.95 | 0.92 | 1 | 10
16 | 45 | CONCLUIDO | 3.6679 | 27.26 | 24.62 | 46.16 | 0.85 | 32 | 103.71 | 39.72 | 5 | 30 | 14 | 13024.91 | 210.75 | 456.83 | 90.99 | 57.24 | 14771.31 | 0.63 | 0.86 | 6.94 | 0.89 | 1 | 10
17 | 45 | CONCLUIDO | 3.6796 | 27.18 | 24.57 | 49.14 | 0.89 | 30 | 104.03 | 39.72 | 5.25 | 28 | 14.06 | 13063.69 | 209.8 | 456.73 | 89.3 | 57.24 | 13938.82 | 0.64 | 0.87 | 6.94 | 0.85 | 1 | 10
18 | 45 | CONCLUIDO | 3.6877 | 27.12 | 24.53 | 50.76 | 0.93 | 29 | 104.34 | 39.72 | 5.5 | 27 | 14.12 | 13102.5 | 208.62 | 456.75 | 88.19 | 57.24 | 13386.05 | 0.65 | 0.87 | 6.94 | 0.81 | 1 | 10
19 | 45 | CONCLUIDO | 3.702 | 27.01 | 24.47 | 54.38 | 0.97 | 27 | 104.65 | 39.72 | 5.75 | 25 | 14.19 | 13141.33 | 207.5 | 456.78 | 86.15 | 57.24 | 12376.46 | 0.66 | 0.87 | 6.93 | 0.74 | 1 | 10
20 | 45 | CONCLUIDO | 3.7063 | 26.98 | 24.46 | 56.44 | 1.01 | 26 | 104.97 | 39.72 | 6 | 24 | 14.25 | 13180.19 | 206.43 | 456.79 | 85.77 | 57.24 | 12191.87 | 0.67 | 0.87 | 6.93 | 0.73 | 1 | 10
21 | 45 | CONCLUIDO | 3.7125 | 26.94 | 24.43 | 58.64 | 1.05 | 25 | 105.28 | 39.72 | 6.25 | 23 | 14.32 | 13219.07 | 205.18 | 456.76 | 84.71 | 57.24 | 11668.99 | 0.68 | 0.87 | 6.94 | 0.71 | 1 | 10
22 | 45 | CONCLUIDO | 3.7211 | 26.87 | 24.39 | 60.98 | 1.08 | 24 | 105.6 | 39.72 | 6.5 | 22 | 14.39 | 13257.98 | 204.13 | 456.78 | 83.52 | 57.24 | 11076.52 | 0.69 | 0.87 | 6.93 | 0.67 | 1 | 10
23 | 45 | CONCLUIDO | 3.7308 | 26.8 | 24.34 | 63.5 | 1.12 | 23 | 105.92 | 39.72 | 6.75 | 21 | 14.45 | 13296.91 | 202.96 | 456.75 | 81.88 | 57.24 | 10263.34 | 0.7 | 0.87 | 6.93 | 0.62 | 1 | 10
24 | 45 | CONCLUIDO | 3.7362 | 26.76 | 24.32 | 66.34 | 1.16 | 22 | 106.23 | 39.72 | 7 | 20 | 14.52 | 13335.87 | 202.55 | 456.72 | 81.46 | 57.24 | 10059.12 | 0.7 | 0.88 | 6.92 | 0.6 | 1 | 10
25 | 45 | CONCLUIDO | 3.742 | 26.72 | 24.3 | 69.44 | 1.2 | 21 | 106.55 | 39.72 | 7.25 | 19 | 14.58 | 13374.86 | 200.94 | 456.73 | 80.75 | 57.24 | 9708.75 | 0.71 | 0.88 | 6.92 | 0.58 | 1 | 10
26 | 45 | CONCLUIDO | 3.7418 | 26.72 | 24.31 | 69.44 | 1.24 | 21 | 106.86 | 39.72 | 7.5 | 19 | 14.65 | 13413.87 | 200.1 | 456.74 | 80.56 | 57.24 | 9612.13 | 0.71 | 0.88 | 6.93 | 0.58 | 1 | 10
27 | 45 | CONCLUIDO | 3.7511 | 26.66 | 24.26 | 72.78 | 1.27 | 20 | 107.18 | 39.72 | 7.75 | 18 | 14.72 | 13452.9 | 199.53 | 456.72 | 79.27 | 57.24 | 8974.53 | 0.72 | 0.88 | 6.92 | 0.54 | 1 | 10
28 | 45 | CONCLUIDO | 3.757 | 26.62 | 24.24 | 76.54 | 1.31 | 19 | 107.5 | 39.72 | 8 | 17 | 14.78 | 13491.96 | 197.69 | 456.74 | 78.4 | 57.24 | 8539.73 | 0.73 | 0.88 | 6.92 | 0.51 | 1 | 10
29 | 45 | CONCLUIDO | 3.7562 | 26.62 | 24.24 | 76.56 | 1.35 | 19 | 107.81 | 39.72 | 8.25 | 17 | 14.85 | 13531.05 | 197.15 | 456.72 | 78.8 | 57.24 | 8743.11 | 0.73 | 0.88 | 6.92 | 0.52 | 1 | 10
30 | 45 | CONCLUIDO | 3.7636 | 26.57 | 24.21 | 80.71 | 1.38 | 18 | 108.13 | 39.72 | 8.5 | 16 | 14.92 | 13570.16 | 196.59 | 456.71 | 77.79 | 57.24 | 8240.18 | 0.74 | 0.88 | 6.92 | 0.49 | 1 | 10
31 | 45 | CONCLUIDO | 3.7701 | 26.52 | 24.19 | 85.36 | 1.42 | 17 | 108.45 | 39.72 | 8.75 | 15 | 14.98 | 13609.42 | 195.21 | 456.76 | 76.87 | 57.24 | 7785.82 | 0.74 | 0.88 | 6.92 | 0.46 | 1 | 10
32 | 45 | CONCLUIDO | 3.7706 | 26.52 | 24.18 | 85.35 | 1.46 | 17 | 108.77 | 39.72 | 9 | 15 | 15.05 | 13648.58 | 194.61 | 456.74 | 76.87 | 57.24 | 7787.68 | 0.74 | 0.88 | 6.91 | 0.46 | 1 | 10
33 | 45 | CONCLUIDO | 3.7774 | 26.47 | 24.16 | 90.59 | 1.49 | 16 | 109.09 | 39.72 | 9.25 | 14 | 15.12 | 13687.77 | 192.93 | 456.71 | 75.65 | 57.24 | 7183.27 | 0.76 | 0.88 | 6.92 | 0.43 | 1 | 10
34 | 45 | CONCLUIDO | 3.7782 | 26.47 | 24.15 | 90.57 | 1.53 | 16 | 109.4 | 39.72 | 9.5 | 14 | 15.19 | 13726.99 | 192.54 | 456.81 | 75.66 | 57.24 | 7189.13 | 0.76 | 0.88 | 6.92 | 0.43 | 1 | 10
35 | 45 | CONCLUIDO | 3.7773 | 26.47 | 24.16 | 90.59 | 1.57 | 16 | 109.72 | 39.72 | 9.75 | 14 | 15.26 | 13766.23 | 191.25 | 456.71 | 75.81 | 57.24 | 7264.12 | 0.76 | 0.88 | 6.92 | 0.43 | 1 | 10
36 | 45 | CONCLUIDO | 3.7843 | 26.42 | 24.13 | 96.51 | 1.6 | 15 | 110.04 | 39.72 | 10 | 13 | 15.32 | 13805.5 | 191.17 | 456.73 | 75.03 | 57.24 | 6879.45 | 0.76 | 0.88 | 6.91 | 0.41 | 1 | 10
37 | 45 | CONCLUIDO | 3.7844 | 26.42 | 24.13 | 96.51 | 1.64 | 15 | 110.36 | 39.72 | 10.25 | 13 | 15.39 | 13844.79 | 189.75 | 456.76 | 74.9 | 57.24 | 6814.4 | 0.76 | 0.88 | 6.91 | 0.4 | 1 | 10
38 | 45 | CONCLUIDO | 3.7929 | 26.36 | 24.09 | 103.24 | 1.67 | 14 | 110.68 | 39.72 | 10.5 | 12 | 15.46 | 13884.11 | 188.16 | 456.77 | 73.77 | 57.24 | 6253.69 | 0.78 | 0.88 | 6.91 | 0.36 | 1 | 10
39 | 45 | CONCLUIDO | 3.7925 | 26.37 | 24.09 | 103.25 | 1.71 | 14 | 111 | 39.72 | 10.75 | 12 | 15.53 | 13923.46 | 187.56 | 456.74 | 73.93 | 57.24 | 6329.99 | 0.77 | 0.88 | 6.91 | 0.37 | 1 | 10
40 | 45 | CONCLUIDO | 3.7927 | 26.37 | 24.09 | 103.25 | 1.74 | 14 | 111.32 | 39.72 | 11 | 12 | 15.6 | 13962.83 | 186.72 | 456.8 | 73.56 | 57.24 | 6147.15 | 0.78 | 0.88 | 6.92 | 0.37 | 1 | 10
41 | 45 | CONCLUIDO | 3.7981 | 26.33 | 24.07 | 111.11 | 1.78 | 13 | 111.63 | 39.72 | 11.25 | 11 | 15.67 | 14002.23 | 185.48 | 456.71 | 73.27 | 57.24 | 6004.6 | 0.78 | 0.88 | 6.91 | 0.35 | 1 | 10
42 | 45 | CONCLUIDO | 3.797 | 26.34 | 24.08 | 111.14 | 1.81 | 13 | 111.95 | 39.72 | 11.5 | 11 | 15.74 | 14041.65 | 185.88 | 456.74 | 73.35 | 57.24 | 6045.86 | 0.78 | 0.88 | 6.91 | 0.36 | 1 | 10
43 | 45 | CONCLUIDO | 3.7985 | 26.33 | 24.07 | 111.1 | 1.84 | 13 | 112.27 | 39.72 | 11.75 | 10 | 15.81 | 14081.1 | 183.75 | 456.75 | 73.03 | 57.24 | 5888.55 | 0.78 | 0.88 | 6.91 | 0.35 | 1 | 10
44 | 45 | CONCLUIDO | 3.806 | 26.27 | 24.04 | 120.2 | 1.88 | 12 | 112.59 | 39.72 | 12 | 8 | 15.88 | 14120.58 | 182.47 | 456.75 | 72.04 | 57.24 | 5396.86 | 0.79 | 0.89 | 6.91 | 0.32 | 1 | 10
45 | 45 | CONCLUIDO | 3.8044 | 26.29 | 24.05 | 120.25 | 1.91 | 12 | 112.91 | 39.72 | 12.25 | 7 | 15.95 | 14160.09 | 182.17 | 456.79 | 72.21 | 57.24 | 5479.96 | 0.79 | 0.89 | 6.92 | 0.33 | 1 | 10
46 | 45 | CONCLUIDO | 3.8065 | 26.27 | 24.04 | 120.18 | 1.95 | 12 | 113.24 | 39.72 | 12.5 | 5 | 16.02 | 14199.62 | 181.61 | 456.76 | 71.73 | 57.24 | 5240.51 | 0.8 | 0.89 | 6.91 | 0.31 | 1 | 10
47 | 45 | CONCLUIDO | 3.8057 | 26.28 | 24.04 | 120.21 | 1.98 | 12 | 113.56 | 39.72 | 12.75 | 4 | 16.09 | 14239.17 | 182.06 | 456.82 | 71.82 | 57.24 | 5289.14 | 0.8 | 0.89 | 6.92 | 0.32 | 1 | 10
48 | 45 | CONCLUIDO | 3.8039 | 26.29 | 24.05 | 120.27 | 2.01 | 12 | 113.88 | 39.72 | 13 | 4 | 16.16 | 14278.75 | 181.82 | 456.8 | 72.31 | 57.24 | 5533.85 | 0.79 | 0.88 | 6.92 | 0.33 | 1 | 10
49 | 45 | CONCLUIDO | 3.8032 | 26.29 | 24.06 | 120.3 | 2.05 | 12 | 114.2 | 39.72 | 13.25 | 2 | 16.23 | 14318.36 | 181.57 | 456.77 | 72.51 | 57.24 | 5631.1 | 0.79 | 0.88 | 6.92 | 0.34 | 1 | 10
50 | 45 | CONCLUIDO | 3.8033 | 26.29 | 24.06 | 120.29 | 2.08 | 12 | 114.52 | 39.72 | 13.5 | 0 | 16.3 | 14358 | 181.81 | 456.8 | 72.42 | 57.24 | 5588.54 | 0.79 | 0.88 | 6.92 | 0.33 | 1 | 10