## Sheet1
| Volume de calda [L] | STATUS | Capacidade operacional [ha/h] | Tempo de missao [h] | Tempo util [h] | Tempo por voo [min] | Autonomia Projetada [h] | N° Voos | MTOW [kg] | Massa Estrutura [kg] | Combustível [kg] | Abastecimentos | Massa gerador | Potência gerador [W] | Combustível consumido [L] | Calda cons [L] | Distância percorrida [km] | Distância Pulverizando [km] | RTL ACUMULADO[m] | EOC [km/km] | EOC [h/h] | Tempo de manobra [h] | Tempo rtl_rtw [h] | V pulv [m/s] | V desloc [m/s]
0 | 80 | CONCLUIDO | 2.2592 | 44.26 | 32.53 | 6.68 | 0.11 | 292 | 159.12 | 50.28 | 1 | 290 | 27.84 | 19859.16 | 402.79 | 463.07 | 344.32 | 57.58 | 139852.65 | 0.17 | 0.66 | 7.42 | 8.64 | 1 | 10
1 | 80 | CONCLUIDO | 2.5284 | 39.55 | 30.23 | 8.36 | 0.14 | 217 | 159.48 | 50.28 | 1.25 | 215 | 27.95 | 19902.91 | 374.15 | 462.65 | 269.32 | 57.58 | 102729.46 | 0.21 | 0.71 | 7.31 | 6.35 | 1 | 10
2 | 80 | CONCLUIDO | 2.7162 | 36.82 | 28.92 | 10.03 | 0.17 | 173 | 159.83 | 50.28 | 1.5 | 171 | 28.05 | 19946.71 | 357.56 | 462.5 | 226.63 | 57.58 | 81605.8 | 0.25 | 0.74 | 7.23 | 5.04 | 1 | 10
3 | 80 | CONCLUIDO | 2.8559 | 35.01 | 28.05 | 11.69 | 0.19 | 144 | 160.19 | 50.28 | 1.75 | 142 | 28.16 | 19990.53 | 346.52 | 462.26 | 198.3 | 57.58 | 67583.41 | 0.29 | 0.76 | 7.18 | 4.18 | 1 | 10
4 | 80 | CONCLUIDO | 2.9702 | 33.67 | 27.38 | 13.36 | 0.22 | 123 | 160.54 | 50.28 | 2 | 121 | 28.26 | 20034.4 | 337.88 | 462.28 | 176.89 | 57.58 | 56985.23 | 0.33 | 0.78 | 7.13 | 3.51 | 1 | 10
5 | 80 | CONCLUIDO | 3.0564 | 32.72 | 26.95 | 15.11 | 0.25 | 107 | 160.9 | 50.28 | 2.25 | 105 | 28.37 | 20078.3 | 332.14 | 462.29 | 162.13 | 57.58 | 49684.12 | 0.36 | 0.79 | 7.13 | 3.07 | 1 | 10
6 | 80 | CONCLUIDO | 3.1285 | 31.96 | 26.58 | 16.79 | 0.27 | 95 | 161.26 | 50.28 | 2.5 | 93 | 28.48 | 20122.23 | 327.37 | 462.32 | 150.51 | 57.58 | 43932.91 | 0.38 | 0.8 | 7.09 | 2.71 | 1 | 10
7 | 80 | CONCLUIDO | 3.1814 | 31.43 | 26.34 | 18.37 | 0.3 | 86 | 161.61 | 50.28 | 2.75 | 84 | 28.58 | 20166.2 | 324.01 | 462.17 | 142.59 | 57.58 | 40020.11 | 0.4 | 0.81 | 7.08 | 2.47 | 1 | 10
8 | 80 | CONCLUIDO | 3.2352 | 30.91 | 26.07 | 20.06 | 0.33 | 78 | 161.97 | 50.28 | 3 | 76 | 28.69 | 20210.21 | 320.43 | 462.26 | 134.33 | 57.58 | 35930.73 | 0.43 | 0.82 | 7.06 | 2.2 | 1 | 10
9 | 80 | CONCLUIDO | 3.2703 | 30.58 | 25.93 | 21.61 | 0.35 | 72 | 162.33 | 50.28 | 3.25 | 70 | 28.8 | 20254.26 | 318.3 | 462.18 | 129.78 | 57.58 | 33683.85 | 0.44 | 0.82 | 7.05 | 2.07 | 1 | 10
10 | 80 | CONCLUIDO | 3.3131 | 30.18 | 25.73 | 23.39 | 0.38 | 66 | 162.68 | 50.28 | 3.5 | 64 | 28.9 | 20298.34 | 315.43 | 462.04 | 123.18 | 57.58 | 30415.96 | 0.47 | 0.83 | 7.04 | 1.87 | 1 | 10
11 | 80 | CONCLUIDO | 3.3449 | 29.9 | 25.61 | 25.19 | 0.41 | 61 | 163.04 | 50.28 | 3.75 | 59 | 29.01 | 20342.46 | 313.52 | 462.22 | 118.78 | 57.58 | 28237.83 | 0.48 | 0.83 | 7.04 | 1.74 | 1 | 10
12 | 80 | CONCLUIDO | 3.3715 | 29.66 | 25.5 | 26.84 | 0.43 | 57 | 163.4 | 50.28 | 4 | 55 | 29.12 | 20386.62 | 311.83 | 462.01 | 115.48 | 57.58 | 26607.29 | 0.5 | 0.84 | 7.03 | 1.63 | 1 | 10
13 | 80 | CONCLUIDO | 3.3963 | 29.44 | 25.38 | 28.2 | 0.46 | 54 | 163.76 | 50.28 | 4.25 | 52 | 29.23 | 20430.81 | 309.99 | 462 | 111.35 | 57.58 | 24559.72 | 0.52 | 0.84 | 7.03 | 1.51 | 1 | 10
14 | 80 | CONCLUIDO | 3.4156 | 29.28 | 25.31 | 29.78 | 0.49 | 51 | 164.12 | 50.28 | 4.5 | 49 | 29.34 | 20475.04 | 308.77 | 462.17 | 109.34 | 57.58 | 23567.12 | 0.53 | 0.84 | 7.02 | 1.44 | 1 | 10
15 | 80 | CONCLUIDO | 3.4366 | 29.1 | 25.23 | 31.53 | 0.51 | 48 | 164.48 | 50.28 | 4.75 | 46 | 29.45 | 20519.3 | 307.54 | 462.09 | 106.6 | 57.58 | 22215.37 | 0.54 | 0.85 | 7.02 | 1.36 | 1 | 10
16 | 80 | CONCLUIDO | 3.4596 | 28.9 | 25.13 | 33.51 | 0.54 | 45 | 164.83 | 50.28 | 5 | 43 | 29.55 | 20563.61 | 305.79 | 462.08 | 103.39 | 57.58 | 20624.44 | 0.56 | 0.85 | 7.01 | 1.26 | 1 | 10
17 | 80 | CONCLUIDO | 3.476 | 28.77 | 25.06 | 34.97 | 0.56 | 43 | 165.19 | 50.28 | 5.25 | 41 | 29.66 | 20607.95 | 304.75 | 462.08 | 101.06 | 57.58 | 19470.2 | 0.57 | 0.85 | 7.01 | 1.19 | 1 | 10
18 | 80 | CONCLUIDO | 3.495 | 28.61 | 24.97 | 36.54 | 0.59 | 41 | 165.55 | 50.28 | 5.5 | 39 | 29.77 | 20652.33 | 303.18 | 462.08 | 98.18 | 57.58 | 18039 | 0.59 | 0.86 | 7 | 1.1 | 1 | 10
19 | 80 | CONCLUIDO | 3.5028 | 28.55 | 24.97 | 38.41 | 0.61 | 39 | 165.91 | 50.28 | 5.75 | 37 | 29.88 | 20696.74 | 302.83 | 462.08 | 97.91 | 57.58 | 17913.86 | 0.59 | 0.86 | 7.01 | 1.1 | 1 | 10
20 | 80 | CONCLUIDO | 3.5183 | 28.42 | 24.91 | 40.39 | 0.64 | 37 | 166.27 | 50.28 | 6 | 35 | 29.99 | 20741.2 | 301.18 | 462.1 | 96 | 57.58 | 16970.68 | 0.6 | 0.86 | 7 | 1.04 | 1 | 10
21 | 80 | CONCLUIDO | 3.5279 | 28.35 | 24.86 | 41.43 | 0.66 | 36 | 166.64 | 50.28 | 6.25 | 34 | 30.11 | 20785.69 | 300.42 | 462.2 | 94.73 | 57.58 | 16338.96 | 0.61 | 0.86 | 6.99 | 0.99 | 1 | 10
22 | 80 | CONCLUIDO | 3.5335 | 28.3 | 24.85 | 42.6 | 0.69 | 35 | 167 | 50.28 | 6.5 | 33 | 30.22 | 20830.22 | 300.32 | 462 | 94.53 | 57.58 | 16244.55 | 0.61 | 0.86 | 6.99 | 0.98 | 1 | 10
23 | 80 | CONCLUIDO | 3.5519 | 28.15 | 24.77 | 45.03 | 0.71 | 33 | 167.36 | 50.28 | 6.75 | 31 | 30.33 | 20874.78 | 298.8 | 462.01 | 91.99 | 57.58 | 14984.8 | 0.63 | 0.86 | 6.98 | 0.9 | 1 | 10
24 | 80 | CONCLUIDO | 3.5598 | 28.09 | 24.74 | 46.38 | 0.74 | 32 | 167.72 | 50.28 | 7 | 30 | 30.44 | 20919.39 | 298.44 | 462 | 90.5 | 57.58 | 14241.5 | 0.64 | 0.86 | 6.99 | 0.87 | 1 | 10
25 | 80 | CONCLUIDO | 3.5636 | 28.06 | 24.74 | 47.88 | 0.76 | 31 | 168.08 | 50.28 | 7.25 | 29 | 30.55 | 20964.03 | 297.79 | 461.98 | 90.64 | 57.58 | 14319.21 | 0.64 | 0.86 | 6.99 | 0.87 | 1 | 10
26 | 80 | CONCLUIDO | 3.573 | 27.99 | 24.7 | 49.39 | 0.79 | 30 | 168.44 | 50.28 | 7.5 | 28 | 30.66 | 21008.71 | 297.05 | 462.03 | 89.4 | 57.58 | 13702.33 | 0.64 | 0.87 | 6.99 | 0.83 | 1 | 10
27 | 80 | CONCLUIDO | 3.5789 | 27.94 | 24.68 | 51.07 | 0.81 | 29 | 168.81 | 50.28 | 7.75 | 27 | 30.78 | 21053.43 | 296.37 | 461.97 | 88.96 | 57.58 | 13489.38 | 0.65 | 0.87 | 6.99 | 0.82 | 1 | 10
28 | 80 | CONCLUIDO | 3.5879 | 27.87 | 24.64 | 52.81 | 0.84 | 28 | 169.17 | 50.28 | 8 | 26 | 30.89 | 21098.19 | 295.74 | 461.98 | 87.46 | 57.58 | 12744.28 | 0.66 | 0.87 | 6.99 | 0.78 | 1 | 10
29 | 80 | CONCLUIDO | 3.5973 | 27.8 | 24.6 | 54.68 | 0.86 | 27 | 169.53 | 50.28 | 8.25 | 25 | 31 | 21142.98 | 294.81 | 462.05 | 86.34 | 57.58 | 12190.78 | 0.67 | 0.87 | 6.98 | 0.74 | 1 | 10
30 | 80 | CONCLUIDO | 3.6056 | 27.73 | 24.57 | 56.71 | 0.89 | 26 | 169.9 | 50.28 | 8.5 | 24 | 31.12 | 21187.82 | 294.03 | 462.01 | 85.31 | 57.58 | 11680.73 | 0.67 | 0.87 | 6.98 | 0.71 | 1 | 10
31 | 80 | CONCLUIDO | 3.6125 | 27.68 | 24.55 | 58.92 | 0.91 | 25 | 170.26 | 50.28 | 8.75 | 23 | 31.23 | 21232.69 | 293.3 | 461.97 | 84.56 | 57.58 | 11306.19 | 0.68 | 0.87 | 6.98 | 0.69 | 1 | 10
32 | 80 | CONCLUIDO | 3.6132 | 27.68 | 24.55 | 58.91 | 0.94 | 25 | 170.62 | 50.28 | 9 | 23 | 31.34 | 21277.6 | 293.04 | 461.97 | 84.64 | 57.58 | 11350.1 | 0.68 | 0.87 | 6.97 | 0.68 | 1 | 10
33 | 80 | CONCLUIDO | 3.6195 | 27.63 | 24.53 | 61.33 | 0.96 | 24 | 170.99 | 50.28 | 9.25 | 22 | 31.46 | 21322.55 | 292.23 | 462.01 | 83.67 | 57.58 | 10868.55 | 0.69 | 0.87 | 6.99 | 0.67 | 1 | 10
34 | 80 | CONCLUIDO | 3.6286 | 27.56 | 24.49 | 63.9 | 0.98 | 23 | 171.35 | 50.28 | 9.5 | 21 | 31.57 | 21367.54 | 291.27 | 461.95 | 82.73 | 57.58 | 10405.29 | 0.7 | 0.87 | 6.98 | 0.63 | 1 | 10
35 | 80 | CONCLUIDO | 3.6279 | 27.56 | 24.5 | 63.91 | 1.01 | 23 | 171.72 | 50.28 | 9.75 | 21 | 31.69 | 21412.57 | 291.23 | 462.01 | 82.98 | 57.58 | 10527.64 | 0.69 | 0.87 | 6.97 | 0.63 | 1 | 10
36 | 80 | CONCLUIDO | 3.6365 | 27.5 | 24.47 | 66.72 | 1.03 | 22 | 172.08 | 50.28 | 10 | 20 | 31.8 | 21457.64 | 290.79 | 462.05 | 81.86 | 57.58 | 9973.17 | 0.7 | 0.87 | 6.97 | 0.6 | 1 | 10
37 | 80 | CONCLUIDO | 3.6369 | 27.5 | 24.46 | 66.72 | 1.05 | 22 | 172.45 | 50.28 | 10.25 | 20 | 31.92 | 21502.75 | 290.35 | 462.02 | 81.84 | 57.58 | 9962.37 | 0.7 | 0.87 | 6.97 | 0.6 | 1 | 10
38 | 80 | CONCLUIDO | 3.6484 | 27.41 | 24.41 | 69.74 | 1.08 | 21 | 172.82 | 50.28 | 10.5 | 19 | 32.04 | 21547.89 | 288.86 | 461.95 | 80.03 | 57.58 | 9063.9 | 0.72 | 0.88 | 6.97 | 0.54 | 1 | 10
39 | 80 | CONCLUIDO | 3.6427 | 27.45 | 24.45 | 69.86 | 1.1 | 21 | 173.18 | 50.28 | 10.75 | 19 | 32.15 | 21593.08 | 288.78 | 461.99 | 81.29 | 57.58 | 9691.78 | 0.71 | 0.87 | 6.98 | 0.59 | 1 | 10
40 | 80 | CONCLUIDO | 3.6525 | 27.38 | 24.41 | 73.23 | 1.12 | 20 | 173.55 | 50.28 | 11 | 18 | 32.27 | 21638.31 | 288.41 | 461.98 | 79.96 | 57.58 | 9031.34 | 0.72 | 0.88 | 6.97 | 0.55 | 1 | 10
41 | 80 | CONCLUIDO | 3.6555 | 27.36 | 24.39 | 73.16 | 1.15 | 20 | 173.92 | 50.28 | 11.25 | 18 | 32.39 | 21683.57 | 287.98 | 461.98 | 79.39 | 57.58 | 8749.77 | 0.73 | 0.88 | 6.97 | 0.52 | 1 | 10
42 | 80 | CONCLUIDO | 3.6596 | 27.33 | 24.39 | 77.02 | 1.17 | 19 | 174.28 | 50.28 | 11.5 | 17 | 32.5 | 21728.87 | 286.95 | 462.01 | 79.37 | 57.58 | 8741.09 | 0.73 | 0.88 | 6.97 | 0.52 | 1 | 10
43 | 80 | CONCLUIDO | 3.6625 | 27.3 | 24.37 | 76.95 | 1.19 | 19 | 174.65 | 50.28 | 11.75 | 17 | 32.62 | 21774.22 | 286.57 | 461.98 | 78.69 | 57.58 | 8403.96 | 0.73 | 0.88 | 6.97 | 0.5 | 1 | 10
44 | 80 | CONCLUIDO | 3.6615 | 27.31 | 24.37 | 76.97 | 1.22 | 19 | 175.02 | 50.28 | 12 | 17 | 32.74 | 21819.6 | 285.91 | 461.95 | 79.02 | 57.58 | 8566.43 | 0.73 | 0.88 | 6.97 | 0.51 | 1 | 10
45 | 80 | CONCLUIDO | 3.6671 | 27.27 | 24.37 | 81.22 | 1.24 | 18 | 175.39 | 50.28 | 12.25 | 16 | 32.86 | 21865.03 | 286.07 | 461.96 | 78.59 | 57.58 | 8359.18 | 0.73 | 0.88 | 6.97 | 0.5 | 1 | 10
46 | 80 | CONCLUIDO | 3.6668 | 27.27 | 24.37 | 81.22 | 1.26 | 18 | 175.76 | 50.28 | 12.5 | 16 | 32.98 | 21910.49 | 286.02 | 461.96 | 78.55 | 57.58 | 8339.43 | 0.73 | 0.88 | 6.97 | 0.5 | 1 | 10
47 | 80 | CONCLUIDO | 3.6785 | 27.18 | 24.31 | 85.81 | 1.28 | 17 | 176.12 | 50.28 | 12.75 | 15 | 33.09 | 21956 | 284.22 | 461.98 | 76.78 | 57.58 | 7458.87 | 0.75 | 0.88 | 6.97 | 0.45 | 1 | 10
48 | 80 | CONCLUIDO | 3.6774 | 27.19 | 24.32 | 85.84 | 1.31 | 17 | 176.49 | 50.28 | 13 | 15 | 33.21 | 22001.54 | 284.6 | 461.97 | 77.33 | 57.58 | 7732.23 | 0.74 | 0.88 | 6.96 | 0.46 | 1 | 10
49 | 80 | CONCLUIDO | 3.6786 | 27.18 | 24.31 | 85.81 | 1.33 | 17 | 176.86 | 50.28 | 13.25 | 15 | 33.33 | 22047.13 | 284.72 | 462 | 77 | 57.58 | 7567.73 | 0.75 | 0.88 | 6.96 | 0.45 | 1 | 10
50 | 80 | CONCLUIDO | 3.6864 | 27.13 | 24.29 | 91.08 | 1.35 | 16 | 177.23 | 50.28 | 13.5 | 14 | 33.45 | 22092.76 | 282.96 | 461.98 | 76 | 57.58 | 7074.63 | 0.76 | 0.88 | 6.96 | 0.42 | 1 | 10
51 | 80 | CONCLUIDO | 3.6855 | 27.13 | 24.29 | 91.1 | 1.37 | 16 | 177.6 | 50.28 | 13.75 | 14 | 33.57 | 22138.42 | 283.01 | 461.96 | 76.38 | 57.58 | 7261.39 | 0.75 | 0.88 | 6.96 | 0.43 | 1 | 10
52 | 80 | CONCLUIDO | 3.6864 | 27.13 | 24.29 | 91.07 | 1.4 | 16 | 177.97 | 50.28 | 14 | 14 | 33.69 | 22184.13 | 282.83 | 461.99 | 76.01 | 57.58 | 7078.56 | 0.76 | 0.88 | 6.96 | 0.42 | 1 | 10
53 | 80 | CONCLUIDO | 3.6861 | 27.13 | 24.29 | 91.08 | 1.42 | 16 | 178.34 | 50.28 | 14.25 | 14 | 33.82 | 22229.88 | 282.56 | 461.95 | 76.32 | 57.58 | 7232.53 | 0.75 | 0.88 | 6.96 | 0.42 | 1 | 10
54 | 80 | CONCLUIDO | 3.692 | 27.09 | 24.28 | 97.11 | 1.44 | 15 | 178.72 | 50.28 | 14.5 | 13 | 33.94 | 22275.67 | 281.49 | 461.97 | 75.64 | 57.58 | 6898.24 | 0.76 | 0.88 | 6.97 | 0.41 | 1 | 10
55 | 80 | CONCLUIDO | 3.693 | 27.08 | 24.27 | 97.08 | 1.46 | 15 | 179.09 | 50.28 | 14.75 | 13 | 34.06 | 22321.5 | 280.89 | 461.99 | 75.54 | 57.58 | 6847.8 | 0.76 | 0.88 | 6.96 | 0.41 | 1 | 10
56 | 80 | CONCLUIDO | 3.6933 | 27.08 | 24.27 | 97.07 | 1.48 | 15 | 179.46 | 50.28 | 15 | 13 | 34.18 | 22367.38 | 281.26 | 461.96 | 75.45 | 57.58 | 6804.45 | 0.76 | 0.88 | 6.96 | 0.4 | 1 | 10
57 | 80 | CONCLUIDO | 3.6939 | 27.07 | 24.26 | 97.06 | 1.5 | 15 | 179.83 | 50.28 | 15.25 | 13 | 34.3 | 22413.29 | 280.74 | 461.94 | 75.26 | 57.58 | 6709.59 | 0.77 | 0.88 | 6.96 | 0.4 | 1 | 10
58 | 80 | CONCLUIDO | 3.7033 | 27 | 24.23 | 103.83 | 1.53 | 14 | 180.2 | 50.28 | 15.5 | 12 | 34.43 | 22459.24 | 279.5 | 461.99 | 74.05 | 57.58 | 6107.06 | 0.78 | 0.88 | 6.96 | 0.36 | 1 | 10
59 | 80 | CONCLUIDO | 3.7022 | 27.01 | 24.24 | 103.87 | 1.55 | 14 | 180.58 | 50.28 | 15.75 | 12 | 34.55 | 22505.24 | 279.18 | 461.97 | 74.47 | 57.58 | 6320.08 | 0.77 | 0.88 | 6.96 | 0.37 | 1 | 10
60 | 80 | CONCLUIDO | 3.7028 | 27.01 | 24.23 | 103.85 | 1.57 | 14 | 180.95 | 50.28 | 16 | 12 | 34.67 | 22551.28 | 278.78 | 461.95 | 74.23 | 57.58 | 6198.96 | 0.78 | 0.88 | 6.96 | 0.37 | 1 | 10
61 | 80 | CONCLUIDO | 3.7022 | 27.01 | 24.24 | 103.87 | 1.59 | 14 | 181.32 | 50.28 | 16.25 | 12 | 34.79 | 22597.36 | 278.51 | 462.03 | 74.45 | 57.58 | 6309.89 | 0.77 | 0.88 | 6.96 | 0.37 | 1 | 10
62 | 80 | CONCLUIDO | 3.7019 | 27.01 | 24.24 | 103.88 | 1.61 | 14 | 181.7 | 50.28 | 16.5 | 12 | 34.92 | 22643.61 | 277.69 | 461.94 | 74.42 | 57.58 | 6295.74 | 0.77 | 0.88 | 6.96 | 0.37 | 1 | 10
63 | 80 | CONCLUIDO | 3.7093 | 26.96 | 24.22 | 111.77 | 1.63 | 13 | 182.07 | 50.28 | 16.75 | 11 | 35.04 | 22689.77 | 277.31 | 461.94 | 73.91 | 57.58 | 6042.07 | 0.78 | 0.88 | 6.96 | 0.35 | 1 | 10
64 | 80 | CONCLUIDO | 3.711 | 26.95 | 24.2 | 111.71 | 1.65 | 13 | 182.45 | 50.28 | 17 | 11 | 35.17 | 22735.98 | 277.08 | 461.95 | 73.37 | 57.58 | 5772.04 | 0.78 | 0.88 | 6.96 | 0.34 | 1 | 10
65 | 80 | CONCLUIDO | 3.7113 | 26.94 | 24.2 | 111.7 | 1.67 | 13 | 182.82 | 50.28 | 17.25 | 11 | 35.29 | 22782.23 | 276.81 | 462.01 | 73.13 | 57.58 | 5654.92 | 0.79 | 0.88 | 6.96 | 0.34 | 1 | 10
66 | 80 | CONCLUIDO | 3.7108 | 26.95 | 24.2 | 111.72 | 1.69 | 13 | 183.2 | 50.28 | 17.5 | 11 | 35.42 | 22828.53 | 275.87 | 461.95 | 73.57 | 57.58 | 5872.36 | 0.78 | 0.88 | 6.95 | 0.34 | 1 | 10
67 | 80 | CONCLUIDO | 3.7075 | 26.97 | 24.23 | 111.83 | 1.72 | 13 | 183.57 | 50.28 | 17.75 | 11 | 35.54 | 22874.86 | 276.17 | 461.96 | 74.16 | 57.58 | 6166.84 | 0.78 | 0.88 | 6.96 | 0.37 | 1 | 10
68 | 80 | CONCLUIDO | 3.7194 | 26.89 | 24.18 | 120.88 | 1.74 | 12 | 183.95 | 50.28 | 18 | 10 | 35.67 | 22921.24 | 274.98 | 461.98 | 72.41 | 57.58 | 5298.13 | 0.8 | 0.88 | 6.96 | 0.31 | 1 | 10
69 | 80 | CONCLUIDO | 3.7207 | 26.88 | 24.17 | 120.83 | 1.76 | 12 | 184.33 | 50.28 | 18.25 | 10 | 35.8 | 22967.66 | 274.64 | 462.01 | 72.29 | 57.58 | 5236.99 | 0.8 | 0.88 | 6.95 | 0.3 | 1 | 10
70 | 80 | CONCLUIDO | 3.7178 | 26.9 | 24.19 | 120.93 | 1.78 | 12 | 184.7 | 50.28 | 18.5 | 10 | 35.92 | 23014.13 | 274.77 | 461.95 | 72.89 | 57.58 | 5540.64 | 0.79 | 0.88 | 6.96 | 0.32 | 1 | 10
71 | 80 | CONCLUIDO | 3.7203 | 26.88 | 24.17 | 120.84 | 1.8 | 12 | 185.08 | 50.28 | 18.75 | 10 | 36.05 | 23060.64 | 274.42 | 461.94 | 72.43 | 57.58 | 5310.65 | 0.79 | 0.88 | 6.95 | 0.3 | 1 | 10
72 | 80 | CONCLUIDO | 3.721 | 26.87 | 24.16 | 120.82 | 1.82 | 12 | 185.46 | 50.28 | 19 | 10 | 36.18 | 23107.19 | 273.84 | 461.97 | 72.04 | 57.58 | 5115.35 | 0.8 | 0.88 | 6.96 | 0.3 | 1 | 10
73 | 80 | CONCLUIDO | 3.72 | 26.88 | 24.17 | 120.85 | 1.84 | 12 | 185.84 | 50.28 | 19.25 | 10 | 36.31 | 23153.78 | 273.64 | 461.99 | 72.36 | 57.58 | 5273.06 | 0.8 | 0.88 | 6.95 | 0.31 | 1 | 10
74 | 80 | CONCLUIDO | 3.727 | 26.83 | 24.15 | 131.74 | 1.86 | 11 | 186.21 | 50.28 | 19.5 | 9 | 36.43 | 23200.42 | 272.28 | 462.01 | 71.6 | 57.58 | 4900.22 | 0.8 | 0.88 | 6.96 | 0.29 | 1 | 10
75 | 80 | CONCLUIDO | 3.7293 | 26.81 | 24.14 | 131.65 | 1.88 | 11 | 186.59 | 50.28 | 19.75 | 9 | 36.56 | 23247.1 | 272.17 | 461.96 | 71.11 | 57.58 | 4653.14 | 0.81 | 0.89 | 6.95 | 0.27 | 1 | 10
76 | 80 | CONCLUIDO | 3.7288 | 26.82 | 24.14 | 131.67 | 1.9 | 11 | 186.97 | 50.28 | 20 | 9 | 36.69 | 23293.82 | 271.76 | 461.94 | 71.32 | 57.58 | 4759.47 | 0.81 | 0.89 | 6.95 | 0.28 | 1 | 10
77 | 80 | CONCLUIDO | 3.7274 | 26.83 | 24.15 | 131.73 | 1.92 | 11 | 187.35 | 50.28 | 20.25 | 9 | 36.82 | 23340.59 | 271.49 | 461.95 | 71.55 | 57.58 | 4871.5 | 0.8 | 0.88 | 6.96 | 0.29 | 1 | 10
78 | 80 | CONCLUIDO | 3.7274 | 26.83 | 24.15 | 131.72 | 1.94 | 11 | 187.73 | 50.28 | 20.5 | 9 | 36.95 | 23387.4 | 270.99 | 461.94 | 71.61 | 57.58 | 4902.54 | 0.8 | 0.88 | 6.96 | 0.29 | 1 | 10
79 | 80 | CONCLUIDO | 3.7274 | 26.83 | 24.15 | 131.72 | 1.96 | 11 | 188.11 | 50.28 | 20.75 | 9 | 37.08 | 23434.26 | 270.09 | 461.94 | 71.57 | 57.58 | 4881.58 | 0.8 | 0.88 | 6.96 | 0.29 | 1 | 10
80 | 80 | CONCLUIDO | 3.7294 | 26.81 | 24.14 | 131.65 | 1.98 | 11 | 188.49 | 50.28 | 21 | 9 | 37.21 | 23481.16 | 269.11 | 461.94 | 71.26 | 57.58 | 4729.73 | 0.81 | 0.89 | 6.95 | 0.27 | 1 | 10
81 | 80 | CONCLUIDO | 3.737 | 26.76 | 24.11 | 144.68 | 2 | 10 | 188.87 | 50.28 | 21.25 | 8 | 37.34 | 23528.1 | 267.4 | 461.94 | 70.41 | 57.58 | 4309.38 | 0.82 | 0.89 | 6.95 | 0.25 | 1 | 10
82 | 80 | CONCLUIDO | 3.7358 | 26.77 | 24.12 | 144.73 | 2.02 | 10 | 189.25 | 50.28 | 21.5 | 8 | 37.47 | 23575.09 | 268.17 | 461.94 | 70.73 | 57.58 | 4467.98 | 0.81 | 0.89 | 6.95 | 0.26 | 1 | 10
83 | 80 | CONCLUIDO | 3.737 | 26.76 | 24.11 | 144.68 | 2.04 | 10 | 189.63 | 50.28 | 21.75 | 8 | 37.6 | 23622.13 | 268.46 | 461.94 | 70.35 | 57.58 | 4280.74 | 0.82 | 0.89 | 6.96 | 0.25 | 1 | 10
84 | 80 | CONCLUIDO | 3.7356 | 26.77 | 24.12 | 144.74 | 2.05 | 10 | 190.01 | 50.28 | 22 | 8 | 37.74 | 23669.2 | 268.74 | 462.01 | 70.74 | 57.58 | 4473.7 | 0.81 | 0.89 | 6.95 | 0.26 | 1 | 10
85 | 80 | CONCLUIDO | 3.7366 | 26.76 | 24.12 | 144.69 | 2.07 | 10 | 190.4 | 50.28 | 22.25 | 8 | 37.87 | 23716.33 | 268.38 | 461.96 | 70.49 | 57.58 | 4350.3 | 0.82 | 0.89 | 6.95 | 0.25 | 1 | 10
86 | 80 | CONCLUIDO | 3.7349 | 26.77 | 24.13 | 144.77 | 2.09 | 10 | 190.78 | 50.28 | 22.5 | 8 | 38 | 23763.49 | 268.66 | 461.94 | 70.9 | 57.58 | 4553.07 | 0.81 | 0.89 | 6.96 | 0.27 | 1 | 10
87 | 80 | CONCLUIDO | 3.7347 | 26.78 | 24.13 | 144.77 | 2.11 | 10 | 191.16 | 50.28 | 22.75 | 8 | 38.13 | 23810.71 | 268.27 | 462.03 | 70.99 | 57.58 | 4600.46 | 0.81 | 0.89 | 6.95 | 0.27 | 1 | 10
88 | 80 | CONCLUIDO | 3.7373 | 26.76 | 24.11 | 144.66 | 2.13 | 10 | 191.55 | 50.28 | 23 | 8 | 38.27 | 23857.96 | 267.6 | 461.97 | 70.47 | 57.58 | 4336.64 | 0.82 | 0.89 | 6.95 | 0.25 | 1 | 10
89 | 80 | CONCLUIDO | 3.7354 | 26.77 | 24.12 | 144.75 | 2.15 | 10 | 191.93 | 50.28 | 23.25 | 8 | 38.4 | 23905.27 | 266.79 | 461.94 | 70.75 | 57.58 | 4478.89 | 0.81 | 0.89 | 6.95 | 0.26 | 1 | 10
90 | 80 | CONCLUIDO | 3.736 | 26.77 | 24.12 | 144.72 | 2.17 | 10 | 192.31 | 50.28 | 23.5 | 8 | 38.53 | 23952.62 | 265.63 | 461.97 | 70.64 | 57.58 | 4424.97 | 0.82 | 0.89 | 6.95 | 0.26 | 1 | 10
91 | 80 | CONCLUIDO | 3.7448 | 26.7 | 24.09 | 160.6 | 2.19 | 9 | 192.7 | 50.28 | 23.75 | 7 | 38.67 | 24000.01 | 264.32 | 461.94 | 69.61 | 57.58 | 3912.52 | 0.83 | 0.89 | 6.95 | 0.23 | 1 | 10
92 | 80 | CONCLUIDO | 3.7447 | 26.7 | 24.09 | 160.6 | 2.21 | 9 | 193.08 | 50.28 | 24 | 7 | 38.8 | 24047.45 | 264.8 | 461.94 | 69.67 | 57.58 | 3943.83 | 0.83 | 0.89 | 6.95 | 0.23 | 1 | 10
93 | 80 | CONCLUIDO | 3.7456 | 26.7 | 24.08 | 160.56 | 2.22 | 9 | 193.47 | 50.28 | 24.25 | 7 | 38.94 | 24094.93 | 265.53 | 461.95 | 69.41 | 57.58 | 3814.89 | 0.83 | 0.89 | 6.95 | 0.22 | 1 | 10
94 | 80 | CONCLUIDO | 3.7445 | 26.71 | 24.09 | 160.61 | 2.24 | 9 | 193.85 | 50.28 | 24.5 | 7 | 39.07 | 24142.46 | 265.52 | 461.98 | 69.72 | 57.58 | 3966.51 | 0.83 | 0.89 | 6.95 | 0.23 | 1 | 10
95 | 80 | CONCLUIDO | 3.746 | 26.7 | 24.08 | 160.54 | 2.26 | 9 | 194.24 | 50.28 | 24.75 | 7 | 39.21 | 24190.04 | 265.26 | 461.96 | 69.38 | 57.58 | 3797.76 | 0.83 | 0.89 | 6.95 | 0.22 | 1 | 10
96 | 80 | CONCLUIDO | 3.7447 | 26.7 | 24.09 | 160.6 | 2.28 | 9 | 194.62 | 50.28 | 25 | 7 | 39.34 | 24237.67 | 265 | 461.95 | 69.68 | 57.58 | 3948.21 | 0.83 | 0.89 | 6.95 | 0.23 | 1 | 10
97 | 80 | CONCLUIDO | 3.7439 | 26.71 | 24.1 | 160.64 | 2.3 | 9 | 195.01 | 50.28 | 25.25 | 7 | 39.48 | 24285.33 | 264.67 | 461.94 | 69.97 | 57.58 | 4095.5 | 0.82 | 0.89 | 6.95 | 0.23 | 1 | 10
98 | 80 | CONCLUIDO | 3.7445 | 26.71 | 24.09 | 160.61 | 2.32 | 9 | 195.4 | 50.28 | 25.5 | 7 | 39.62 | 24333.05 | 263.86 | 461.99 | 69.77 | 57.58 | 3991.42 | 0.83 | 0.89 | 6.95 | 0.23 | 1 | 10
99 | 80 | CONCLUIDO | 3.7452 | 26.7 | 24.09 | 160.58 | 2.33 | 9 | 195.78 | 50.28 | 25.75 | 7 | 39.75 | 24380.81 | 263.06 | 461.94 | 69.7 | 57.58 | 3960.05 | 0.83 | 0.89 | 6.95 | 0.22 | 1 | 10
100 | 80 | CONCLUIDO | 3.7432 | 26.72 | 24.1 | 160.67 | 2.35 | 9 | 196.17 | 50.28 | 26 | 7 | 39.89 | 24428.62 | 261.58 | 461.94 | 70 | 57.58 | 4109.37 | 0.82 | 0.89 | 6.95 | 0.24 | 1 | 10
101 | 80 | CONCLUIDO | 3.7433 | 26.71 | 24.1 | 160.67 | 2.37 | 9 | 196.56 | 50.28 | 26.25 | 7 | 40.03 | 24476.48 | 261.12 | 461.94 | 70.02 | 57.58 | 4117.99 | 0.82 | 0.89 | 6.95 | 0.24 | 1 | 10
102 | 80 | CONCLUIDO | 3.753 | 26.64 | 24.06 | 180.47 | 2.39 | 8 | 196.95 | 50.28 | 26.5 | 6 | 40.17 | 24524.38 | 258.62 | 461.95 | 68.75 | 57.58 | 3490.8 | 0.84 | 0.89 | 6.95 | 0.2 | 1 | 10
103 | 80 | CONCLUIDO | 3.7536 | 26.64 | 24.06 | 180.44 | 2.41 | 8 | 197.34 | 50.28 | 26.75 | 6 | 40.31 | 24572.33 | 258.86 | 461.97 | 68.8 | 57.58 | 3515.43 | 0.84 | 0.89 | 6.95 | 0.2 | 1 | 10
104 | 80 | CONCLUIDO | 3.7532 | 26.64 | 24.06 | 180.46 | 2.42 | 8 | 197.73 | 50.28 | 27 | 6 | 40.45 | 24620.33 | 258.41 | 461.96 | 68.69 | 57.58 | 3460.98 | 0.84 | 0.89 | 6.95 | 0.2 | 1 | 10
105 | 80 | CONCLUIDO | 3.7522 | 26.65 | 24.07 | 180.52 | 2.44 | 8 | 198.12 | 50.28 | 27.25 | 6 | 40.59 | 24668.37 | 258.87 | 461.94 | 68.85 | 57.58 | 3539.1 | 0.84 | 0.89 | 6.96 | 0.21 | 1 | 10
106 | 80 | CONCLUIDO | 3.753 | 26.64 | 24.06 | 180.47 | 2.46 | 8 | 198.51 | 50.28 | 27.5 | 6 | 40.73 | 24716.47 | 258.73 | 461.98 | 68.8 | 57.58 | 3515.64 | 0.84 | 0.89 | 6.95 | 0.2 | 1 | 10
107 | 80 | CONCLUIDO | 3.7532 | 26.64 | 24.06 | 180.46 | 2.48 | 8 | 198.9 | 50.28 | 27.75 | 6 | 40.87 | 24764.61 | 259.06 | 461.96 | 68.67 | 57.58 | 3450.52 | 0.84 | 0.89 | 6.95 | 0.2 | 1 | 10
108 | 80 | CONCLUIDO | 3.7548 | 26.63 | 24.05 | 180.38 | 2.49 | 8 | 199.29 | 50.28 | 28 | 6 | 41.01 | 24812.8 | 258.61 | 461.95 | 68.31 | 57.58 | 3266.89 | 0.84 | 0.89 | 6.95 | 0.19 | 1 | 10
109 | 80 | CONCLUIDO | 3.7547 | 26.63 | 24.05 | 180.38 | 2.51 | 8 | 199.68 | 50.28 | 28.25 | 6 | 41.15 | 24861.03 | 258.03 | 461.94 | 68.42 | 57.58 | 3325.23 | 0.84 | 0.89 | 6.95 | 0.19 | 1 | 10
110 | 80 | CONCLUIDO | 3.7539 | 26.64 | 24.06 | 180.43 | 2.53 | 8 | 200.07 | 50.28 | 28.5 | 6 | 41.29 | 24909.32 | 257.9 | 461.94 | 68.64 | 57.58 | 3432.1 | 0.84 | 0.89 | 6.95 | 0.19 | 1 | 10
111 | 80 | CONCLUIDO | 3.7534 | 26.64 | 24.06 | 180.45 | 2.55 | 8 | 200.46 | 50.28 | 28.75 | 6 | 41.43 | 24957.65 | 257.27 | 461.94 | 68.8 | 57.58 | 3513.65 | 0.84 | 0.89 | 6.95 | 0.2 | 1 | 10
112 | 80 | CONCLUIDO | 3.7529 | 26.65 | 24.06 | 180.48 | 2.56 | 8 | 200.85 | 50.28 | 29 | 6 | 41.57 | 25006.03 | 257.11 | 461.97 | 68.87 | 57.58 | 3546.07 | 0.84 | 0.89 | 6.95 | 0.2 | 1 | 10
113 | 80 | CONCLUIDO | 3.7541 | 26.64 | 24.06 | 180.41 | 2.58 | 8 | 201.25 | 50.28 | 29.25 | 6 | 41.72 | 25054.46 | 256.69 | 461.97 | 68.61 | 57.58 | 3417.15 | 0.84 | 0.89 | 6.95 | 0.19 | 1 | 10
114 | 80 | CONCLUIDO | 3.7538 | 26.64 | 24.06 | 180.43 | 2.6 | 8 | 201.64 | 50.28 | 29.5 | 6 | 41.86 | 25102.94 | 255.96 | 461.94 | 68.66 | 57.58 | 3442.74 | 0.84 | 0.89 | 6.95 | 0.19 | 1 | 10
115 | 80 | CONCLUIDO | 3.7539 | 26.64 | 24.06 | 180.42 | 2.61 | 8 | 202.03 | 50.28 | 29.75 | 6 | 42 | 25151.46 | 255.72 | 461.94 | 68.66 | 57.58 | 3442.62 | 0.84 | 0.89 | 6.95 | 0.19 | 1 | 10
116 | 80 | CONCLUIDO | 3.7522 | 26.65 | 24.07 | 180.51 | 2.63 | 8 | 202.43 | 50.28 | 30 | 5 | 42.15 | 25200.04 | 255.11 | 461.96 | 68.99 | 57.58 | 3611.03 | 0.83 | 0.89 | 6.95 | 0.21 | 1 | 10
117 | 80 | CONCLUIDO | 3.7515 | 26.66 | 24.07 | 180.55 | 2.65 | 8 | 202.82 | 50.28 | 30.25 | 5 | 42.29 | 25248.79 | 254.05 | 461.98 | 69.15 | 57.58 | 3690.63 | 0.83 | 0.89 | 6.95 | 0.21 | 1 | 10
118 | 80 | CONCLUIDO | 3.7596 | 26.6 | 24.05 | 206.13 | 2.67 | 7 | 203.22 | 50.28 | 30.5 | 3 | 42.44 | 25297.46 | 253.89 | 462 | 68.28 | 57.58 | 3260.74 | 0.84 | 0.89 | 6.95 | 0.18 | 1 | 10
119 | 80 | CONCLUIDO | 3.7595 | 26.6 | 24.05 | 206.14 | 2.68 | 7 | 203.61 | 50.28 | 30.75 | 2 | 42.58 | 25346.19 | 254.14 | 462 | 68.3 | 57.58 | 3267.11 | 0.84 | 0.89 | 6.95 | 0.19 | 1 | 10
120 | 80 | CONCLUIDO | 3.7598 | 26.6 | 24.05 | 206.12 | 2.7 | 7 | 204.01 | 50.28 | 31 | 2 | 42.73 | 25394.96 | 254.68 | 462.02 | 68.18 | 57.58 | 3208.94 | 0.84 | 0.89 | 6.95 | 0.18 | 1 | 10
121 | 80 | CONCLUIDO | 3.7593 | 26.6 | 24.05 | 206.15 | 2.72 | 7 | 204.4 | 50.28 | 31.25 | 1 | 42.87 | 25443.79 | 254.96 | 462.01 | 68.23 | 57.58 | 3232.9 | 0.84 | 0.89 | 6.95 | 0.19 | 1 | 10
122 | 80 | CONCLUIDO | 3.7586 | 26.61 | 24.06 | 206.19 | 2.73 | 7 | 204.8 | 50.28 | 31.5 | 1 | 43.02 | 25492.67 | 255.47 | 462.06 | 68.37 | 57.58 | 3305.1 | 0.84 | 0.89 | 6.95 | 0.19 | 1 | 10
123 | 80 | CONCLUIDO | 3.7586 | 26.61 | 24.06 | 206.19 | 2.75 | 7 | 205.2 | 50.28 | 31.75 | 0 | 43.17 | 25541.59 | 255.75 | 462.04 | 68.35 | 57.58 | 3294.51 | 0.84 | 0.89 | 6.96 | 0.19 | 1 | 10