## Sheet1
| Volume de calda [L] | STATUS | Capacidade operacional [ha/h] | Tempo de missao [h] | Tempo util [h] | Tempo por voo [min] | Autonomia Projetada [h] | N° Voos | MTOW [kg] | Massa Estrutura [kg] | Combustível [kg] | Abastecimentos | Massa gerador | Potência gerador [W] | Combustível consumido [L] | Calda cons [L] | Distância percorrida [km] | Distância Pulverizando [km] | RTL ACUMULADO[m] | EOC [km/km] | EOC [h/h] | Tempo de manobra [h] | Tempo rtl_rtw [h] | V pulv [m/s] | V desloc [m/s]
0 | 105 | CONCLUIDO | 1.9148 | 52.22 | 34.82 | 5.71 | 0.09 | 366 | 204 | 55.27 | 1 | 364 | 42.72 | 25393.6 | 505.07 | 463.03 | 419.58 | 57.58 | 177113.9 | 0.14 | 0.61 | 7.53 | 10.92 | 1 | 10
1 | 105 | CONCLUIDO | 2.2143 | 45.16 | 31.77 | 7.14 | 0.11 | 267 | 204.39 | 55.27 | 1.25 | 265 | 42.87 | 25442.42 | 460.86 | 462.71 | 318.99 | 57.58 | 127312.4 | 0.18 | 0.67 | 7.4 | 7.88 | 1 | 10
2 | 105 | CONCLUIDO | 2.4346 | 41.07 | 29.99 | 8.57 | 0.13 | 210 | 204.79 | 55.27 | 1.5 | 208 | 43.02 | 25491.3 | 435.03 | 462.42 | 262.28 | 57.58 | 99244.86 | 0.22 | 0.71 | 7.27 | 6.12 | 1 | 10
3 | 105 | CONCLUIDO | 2.5947 | 38.54 | 28.92 | 9.97 | 0.15 | 174 | 205.18 | 55.27 | 1.75 | 172 | 43.16 | 25540.22 | 419.31 | 462.48 | 226.86 | 57.58 | 81715.6 | 0.25 | 0.74 | 7.22 | 5.04 | 1 | 10
4 | 105 | CONCLUIDO | 2.7227 | 36.73 | 28.16 | 11.42 | 0.17 | 148 | 205.58 | 55.27 | 2 | 146 | 43.31 | 25589.2 | 408.15 | 462.24 | 202.33 | 57.58 | 69579.2 | 0.28 | 0.76 | 7.18 | 4.29 | 1 | 10
5 | 105 | CONCLUIDO | 2.8253 | 35.39 | 27.6 | 12.84 | 0.19 | 129 | 205.98 | 55.27 | 2.25 | 127 | 43.46 | 25638.22 | 399.74 | 462.3 | 183.85 | 57.58 | 60434.51 | 0.31 | 0.77 | 7.14 | 3.73 | 1 | 10
6 | 105 | CONCLUIDO | 2.9128 | 34.33 | 27.14 | 14.29 | 0.22 | 114 | 206.38 | 55.27 | 2.5 | 112 | 43.6 | 25687.3 | 392.97 | 462.26 | 169.13 | 57.58 | 53150.4 | 0.34 | 0.79 | 7.12 | 3.27 | 1 | 10
7 | 105 | CONCLUIDO | 2.9799 | 33.56 | 26.82 | 15.62 | 0.24 | 103 | 206.78 | 55.27 | 2.75 | 101 | 43.75 | 25736.42 | 388.06 | 462.17 | 158.01 | 57.58 | 47641.36 | 0.36 | 0.8 | 7.11 | 2.95 | 1 | 10
8 | 105 | CONCLUIDO | 3.0436 | 32.86 | 26.52 | 17.11 | 0.26 | 93 | 207.17 | 55.27 | 3 | 91 | 43.9 | 25785.6 | 383.51 | 462.29 | 148.28 | 57.58 | 42827.89 | 0.39 | 0.81 | 7.1 | 2.65 | 1 | 10
9 | 105 | CONCLUIDO | 3.0976 | 32.28 | 26.27 | 18.54 | 0.28 | 85 | 207.57 | 55.27 | 3.25 | 83 | 44.05 | 25834.83 | 379.75 | 462.03 | 140.55 | 57.58 | 39003.06 | 0.41 | 0.81 | 7.08 | 2.4 | 1 | 10
10 | 105 | CONCLUIDO | 3.1358 | 31.89 | 26.12 | 19.84 | 0.3 | 79 | 207.97 | 55.27 | 3.5 | 77 | 44.2 | 25884.1 | 377.42 | 462.26 | 135.54 | 57.58 | 36527.37 | 0.42 | 0.82 | 7.07 | 2.25 | 1 | 10
11 | 105 | CONCLUIDO | 3.1773 | 31.47 | 25.95 | 21.33 | 0.32 | 73 | 208.37 | 55.27 | 3.75 | 71 | 44.35 | 25933.43 | 374.69 | 462.25 | 130.34 | 57.58 | 33960.47 | 0.44 | 0.82 | 7.05 | 2.08 | 1 | 10
12 | 105 | CONCLUIDO | 3.2112 | 31.14 | 25.82 | 22.78 | 0.34 | 68 | 208.77 | 55.27 | 4 | 66 | 44.5 | 25982.82 | 372.6 | 462.12 | 125.76 | 57.58 | 31695.63 | 0.46 | 0.83 | 7.05 | 1.95 | 1 | 10
13 | 105 | CONCLUIDO | 3.2434 | 30.83 | 25.67 | 24.07 | 0.36 | 64 | 209.17 | 55.27 | 4.25 | 62 | 44.65 | 26032.25 | 370.24 | 462.05 | 120.94 | 57.58 | 29303.01 | 0.48 | 0.83 | 7.04 | 1.8 | 1 | 10
14 | 105 | CONCLUIDO | 3.2712 | 30.57 | 25.57 | 25.57 | 0.38 | 60 | 209.58 | 55.27 | 4.5 | 58 | 44.8 | 26081.73 | 368.56 | 462.12 | 117.5 | 57.58 | 27605.21 | 0.49 | 0.84 | 7.04 | 1.7 | 1 | 10
15 | 105 | CONCLUIDO | 3.2949 | 30.35 | 25.47 | 26.81 | 0.4 | 57 | 209.98 | 55.27 | 4.75 | 55 | 44.95 | 26131.27 | 366.92 | 462.09 | 114.48 | 57.58 | 26109.52 | 0.5 | 0.84 | 7.04 | 1.61 | 1 | 10
16 | 105 | CONCLUIDO | 3.3185 | 30.13 | 25.38 | 28.2 | 0.42 | 54 | 210.38 | 55.27 | 5 | 52 | 45.11 | 26180.86 | 365.33 | 462.13 | 111.31 | 57.58 | 24540.89 | 0.52 | 0.84 | 7.03 | 1.51 | 1 | 10
17 | 105 | CONCLUIDO | 3.3399 | 29.94 | 25.31 | 29.77 | 0.44 | 51 | 210.78 | 55.27 | 5.25 | 49 | 45.26 | 26230.5 | 364.3 | 462.07 | 108.97 | 57.58 | 23384.2 | 0.53 | 0.84 | 7.03 | 1.44 | 1 | 10
18 | 105 | CONCLUIDO | 3.3559 | 29.8 | 25.25 | 30.91 | 0.46 | 49 | 211.18 | 55.27 | 5.5 | 47 | 45.41 | 26280.2 | 363.06 | 462.08 | 107.24 | 57.58 | 22528.95 | 0.54 | 0.85 | 7.02 | 1.38 | 1 | 10
19 | 105 | CONCLUIDO | 3.3714 | 29.66 | 25.19 | 32.16 | 0.48 | 47 | 211.59 | 55.27 | 5.75 | 45 | 45.57 | 26329.94 | 361.97 | 462.11 | 105.44 | 57.58 | 21638.36 | 0.55 | 0.85 | 7.01 | 1.32 | 1 | 10
20 | 105 | CONCLUIDO | 3.3967 | 29.44 | 25.09 | 34.22 | 0.5 | 44 | 211.99 | 55.27 | 6 | 42 | 45.72 | 26379.74 | 360.13 | 462.08 | 102.19 | 57.58 | 20026.97 | 0.56 | 0.85 | 7.01 | 1.23 | 1 | 10
21 | 105 | CONCLUIDO | 3.4035 | 29.38 | 25.07 | 34.99 | 0.52 | 43 | 212.4 | 55.27 | 6.25 | 41 | 45.87 | 26429.59 | 359.81 | 462.04 | 101.45 | 57.58 | 19665.55 | 0.57 | 0.85 | 7.01 | 1.21 | 1 | 10
22 | 105 | CONCLUIDO | 3.4238 | 29.21 | 24.98 | 36.56 | 0.54 | 41 | 212.8 | 55.27 | 6.5 | 39 | 46.03 | 26479.5 | 358.37 | 462.1 | 98.31 | 57.58 | 18102.84 | 0.59 | 0.86 | 7.01 | 1.11 | 1 | 10
23 | 105 | CONCLUIDO | 3.4374 | 29.09 | 24.95 | 38.38 | 0.56 | 39 | 213.21 | 55.27 | 6.75 | 37 | 46.18 | 26529.46 | 357.52 | 462.09 | 97.54 | 57.58 | 17728.95 | 0.59 | 0.86 | 7 | 1.08 | 1 | 10
24 | 105 | CONCLUIDO | 3.443 | 29.04 | 24.94 | 39.38 | 0.58 | 38 | 213.61 | 55.27 | 7 | 36 | 46.34 | 26579.47 | 357.55 | 462.05 | 97.33 | 57.58 | 17630.8 | 0.59 | 0.86 | 7 | 1.07 | 1 | 10
25 | 105 | CONCLUIDO | 3.4527 | 28.96 | 24.9 | 40.37 | 0.6 | 37 | 214.02 | 55.27 | 7.25 | 35 | 46.49 | 26629.54 | 356.47 | 462.03 | 95.92 | 57.58 | 16929.26 | 0.6 | 0.86 | 7 | 1.03 | 1 | 10
26 | 105 | CONCLUIDO | 3.4675 | 28.84 | 24.85 | 42.61 | 0.62 | 35 | 214.42 | 55.27 | 7.5 | 33 | 46.65 | 26679.66 | 355.47 | 461.95 | 94.38 | 57.58 | 16170.87 | 0.61 | 0.86 | 7 | 0.99 | 1 | 10
27 | 105 | CONCLUIDO | 3.4772 | 28.76 | 24.82 | 43.79 | 0.64 | 34 | 214.83 | 55.27 | 7.75 | 32 | 46.81 | 26729.83 | 355.1 | 462.02 | 93.39 | 57.58 | 15678.78 | 0.62 | 0.86 | 6.99 | 0.95 | 1 | 10
28 | 105 | CONCLUIDO | 3.4871 | 28.68 | 24.77 | 45.04 | 0.66 | 33 | 215.24 | 55.27 | 8 | 31 | 46.97 | 26780.06 | 354.09 | 462.04 | 92.04 | 57.58 | 15008.1 | 0.63 | 0.86 | 6.99 | 0.91 | 1 | 10
29 | 105 | CONCLUIDO | 3.4975 | 28.59 | 24.73 | 46.37 | 0.68 | 32 | 215.65 | 55.27 | 8.25 | 30 | 47.12 | 26830.34 | 353.44 | 462.02 | 90.47 | 57.58 | 14230.97 | 0.64 | 0.86 | 6.99 | 0.86 | 1 | 10
30 | 105 | CONCLUIDO | 3.5013 | 28.56 | 24.74 | 47.88 | 0.7 | 31 | 216.05 | 55.27 | 8.5 | 29 | 47.28 | 26880.68 | 353.36 | 461.97 | 91.09 | 57.58 | 14545.13 | 0.63 | 0.86 | 6.98 | 0.87 | 1 | 10
31 | 105 | CONCLUIDO | 3.5118 | 28.48 | 24.69 | 49.39 | 0.72 | 30 | 216.46 | 55.27 | 8.75 | 28 | 47.44 | 26931.07 | 352.28 | 461.98 | 89.04 | 57.58 | 13525.75 | 0.65 | 0.87 | 6.99 | 0.83 | 1 | 10
32 | 105 | CONCLUIDO | 3.5186 | 28.42 | 24.68 | 51.06 | 0.74 | 29 | 216.87 | 55.27 | 9 | 27 | 47.6 | 26981.51 | 351.79 | 462.02 | 88.84 | 57.58 | 13426.86 | 0.65 | 0.87 | 6.99 | 0.81 | 1 | 10
33 | 105 | CONCLUIDO | 3.5206 | 28.4 | 24.66 | 51.03 | 0.76 | 29 | 217.28 | 55.27 | 9.25 | 27 | 47.76 | 27032.02 | 351.29 | 462.07 | 88.59 | 57.58 | 13303.17 | 0.65 | 0.87 | 6.98 | 0.8 | 1 | 10
34 | 105 | CONCLUIDO | 3.5293 | 28.33 | 24.63 | 52.79 | 0.78 | 28 | 217.69 | 55.27 | 9.5 | 26 | 47.92 | 27082.57 | 351.09 | 462.02 | 87.46 | 57.58 | 12742.53 | 0.66 | 0.87 | 6.98 | 0.77 | 1 | 10
35 | 105 | CONCLUIDO | 3.5381 | 28.26 | 24.6 | 54.68 | 0.79 | 27 | 218.1 | 55.27 | 9.75 | 25 | 48.08 | 27133.18 | 350.34 | 462 | 86.38 | 57.58 | 12206.38 | 0.67 | 0.87 | 6.98 | 0.74 | 1 | 10
36 | 105 | CONCLUIDO | 3.5464 | 28.2 | 24.58 | 56.72 | 0.81 | 26 | 218.51 | 55.27 | 10 | 24 | 48.24 | 27183.85 | 349.34 | 462.05 | 85.43 | 57.58 | 11737.87 | 0.67 | 0.87 | 6.98 | 0.71 | 1 | 10
37 | 105 | CONCLUIDO | 3.5481 | 28.18 | 24.56 | 56.69 | 0.83 | 26 | 218.92 | 55.27 | 10.25 | 24 | 48.4 | 27234.57 | 349.38 | 461.97 | 85.11 | 57.58 | 11579.48 | 0.68 | 0.87 | 6.98 | 0.7 | 1 | 10
38 | 105 | CONCLUIDO | 3.5535 | 28.14 | 24.56 | 58.95 | 0.85 | 25 | 219.33 | 55.27 | 10.5 | 23 | 48.56 | 27285.35 | 349.13 | 462.04 | 85.11 | 57.58 | 11584.35 | 0.68 | 0.87 | 6.98 | 0.7 | 1 | 10
39 | 105 | CONCLUIDO | 3.5542 | 28.14 | 24.56 | 58.94 | 0.87 | 25 | 219.75 | 55.27 | 10.75 | 23 | 48.72 | 27336.19 | 348.83 | 461.95 | 85 | 57.58 | 11528.01 | 0.68 | 0.87 | 6.97 | 0.69 | 1 | 10
40 | 105 | CONCLUIDO | 3.5657 | 28.05 | 24.51 | 61.27 | 0.89 | 24 | 220.16 | 55.27 | 11 | 22 | 48.89 | 27387.08 | 347.75 | 462.01 | 83.14 | 57.58 | 10604.3 | 0.69 | 0.87 | 6.98 | 0.64 | 1 | 10
41 | 105 | CONCLUIDO | 3.5632 | 28.06 | 24.53 | 61.32 | 0.91 | 24 | 220.57 | 55.27 | 11.25 | 22 | 49.05 | 27438.03 | 347.8 | 462.11 | 83.85 | 57.58 | 10959.83 | 0.69 | 0.87 | 6.98 | 0.66 | 1 | 10
42 | 105 | CONCLUIDO | 3.5739 | 27.98 | 24.48 | 63.87 | 0.92 | 23 | 220.99 | 55.27 | 11.5 | 21 | 49.21 | 27489.03 | 347.04 | 462 | 82.37 | 57.58 | 10224.73 | 0.7 | 0.87 | 6.98 | 0.62 | 1 | 10
43 | 105 | CONCLUIDO | 3.5712 | 28 | 24.5 | 63.92 | 0.94 | 23 | 221.4 | 55.27 | 11.75 | 21 | 49.38 | 27540.09 | 347.51 | 461.97 | 83.26 | 57.58 | 10668.03 | 0.69 | 0.87 | 6.97 | 0.64 | 1 | 10
44 | 105 | CONCLUIDO | 3.5832 | 27.91 | 24.45 | 66.69 | 0.96 | 22 | 221.81 | 55.27 | 12 | 20 | 49.54 | 27591.21 | 346.57 | 462.05 | 81.44 | 57.58 | 9762.83 | 0.71 | 0.87 | 6.97 | 0.59 | 1 | 10
45 | 105 | CONCLUIDO | 3.581 | 27.93 | 24.47 | 66.73 | 0.98 | 22 | 222.23 | 55.27 | 12.25 | 20 | 49.71 | 27642.51 | 346.51 | 462.02 | 82.03 | 57.58 | 10059.65 | 0.7 | 0.87 | 6.97 | 0.6 | 1 | 10
46 | 105 | CONCLUIDO | 3.5927 | 27.83 | 24.42 | 69.77 | 1 | 21 | 222.65 | 55.27 | 12.5 | 19 | 49.87 | 27693.75 | 345.32 | 461.95 | 80.47 | 57.58 | 9284.83 | 0.72 | 0.88 | 6.97 | 0.55 | 1 | 10
47 | 105 | CONCLUIDO | 3.5911 | 27.85 | 24.43 | 69.8 | 1.02 | 21 | 223.06 | 55.27 | 12.75 | 19 | 50.04 | 27745.04 | 345.18 | 461.99 | 80.69 | 57.58 | 9395.42 | 0.71 | 0.87 | 6.97 | 0.57 | 1 | 10
48 | 105 | CONCLUIDO | 3.6001 | 27.78 | 24.4 | 73.2 | 1.03 | 20 | 223.48 | 55.27 | 13 | 18 | 50.21 | 27796.39 | 344.41 | 461.99 | 80.05 | 57.58 | 9076.18 | 0.72 | 0.88 | 6.96 | 0.54 | 1 | 10
49 | 105 | CONCLUIDO | 3.5992 | 27.78 | 24.41 | 73.22 | 1.05 | 20 | 223.89 | 55.27 | 13.25 | 18 | 50.37 | 27847.8 | 344.76 | 461.99 | 80.15 | 57.58 | 9129.29 | 0.72 | 0.88 | 6.97 | 0.54 | 1 | 10
50 | 105 | CONCLUIDO | 3.6015 | 27.77 | 24.39 | 73.17 | 1.07 | 20 | 224.31 | 55.27 | 13.5 | 18 | 50.54 | 27899.27 | 344.42 | 462.04 | 79.61 | 57.58 | 8857.87 | 0.72 | 0.88 | 6.96 | 0.53 | 1 | 10
51 | 105 | CONCLUIDO | 3.6068 | 27.73 | 24.39 | 77.02 | 1.09 | 19 | 224.73 | 55.27 | 13.75 | 17 | 50.71 | 27950.8 | 343.53 | 461.96 | 79.4 | 57.58 | 8759.42 | 0.73 | 0.88 | 6.97 | 0.53 | 1 | 10
52 | 105 | CONCLUIDO | 3.6081 | 27.72 | 24.38 | 76.99 | 1.11 | 19 | 225.15 | 55.27 | 14 | 17 | 50.88 | 28002.38 | 343.73 | 461.98 | 79.24 | 57.58 | 8678.34 | 0.73 | 0.88 | 6.96 | 0.52 | 1 | 10
53 | 105 | CONCLUIDO | 3.6099 | 27.7 | 24.37 | 76.95 | 1.12 | 19 | 225.57 | 55.27 | 14.25 | 17 | 51.04 | 28054.03 | 342.78 | 461.96 | 78.59 | 57.58 | 8354.15 | 0.73 | 0.88 | 6.97 | 0.5 | 1 | 10
54 | 105 | CONCLUIDO | 3.6175 | 27.64 | 24.35 | 81.16 | 1.14 | 18 | 225.99 | 55.27 | 14.5 | 16 | 51.21 | 28105.73 | 342.41 | 462 | 78.17 | 57.58 | 8150.43 | 0.74 | 0.88 | 6.96 | 0.48 | 1 | 10
55 | 105 | CONCLUIDO | 3.6163 | 27.65 | 24.36 | 81.19 | 1.16 | 18 | 226.41 | 55.27 | 14.75 | 16 | 51.38 | 28157.49 | 343.16 | 462 | 78.51 | 57.58 | 8317.68 | 0.73 | 0.88 | 6.96 | 0.49 | 1 | 10
56 | 105 | CONCLUIDO | 3.6153 | 27.66 | 24.37 | 81.22 | 1.18 | 18 | 226.83 | 55.27 | 15 | 16 | 51.55 | 28209.31 | 343.07 | 461.98 | 78.49 | 57.58 | 8309.44 | 0.73 | 0.88 | 6.97 | 0.5 | 1 | 10
57 | 105 | CONCLUIDO | 3.6282 | 27.56 | 24.31 | 85.79 | 1.19 | 17 | 227.25 | 55.27 | 15.25 | 15 | 51.72 | 28261.2 | 341.05 | 461.97 | 76.72 | 57.58 | 7429.4 | 0.75 | 0.88 | 6.97 | 0.44 | 1 | 10
58 | 105 | CONCLUIDO | 3.6252 | 27.58 | 24.33 | 85.87 | 1.21 | 17 | 227.67 | 55.27 | 15.5 | 15 | 51.9 | 28313.14 | 341.62 | 461.94 | 77.48 | 57.58 | 7807.51 | 0.74 | 0.88 | 6.97 | 0.47 | 1 | 10
59 | 105 | CONCLUIDO | 3.6253 | 27.58 | 24.33 | 85.87 | 1.23 | 17 | 228.09 | 55.27 | 15.75 | 15 | 52.07 | 28365.14 | 342.58 | 461.94 | 77.46 | 57.58 | 7797.39 | 0.74 | 0.88 | 6.97 | 0.47 | 1 | 10
60 | 105 | CONCLUIDO | 3.6271 | 27.57 | 24.32 | 85.82 | 1.24 | 17 | 228.51 | 55.27 | 16 | 15 | 52.24 | 28417.2 | 342.03 | 461.96 | 76.93 | 57.58 | 7531.76 | 0.75 | 0.88 | 6.97 | 0.45 | 1 | 10
61 | 105 | CONCLUIDO | 3.6367 | 27.5 | 24.28 | 91.07 | 1.26 | 16 | 228.93 | 55.27 | 16.25 | 14 | 52.41 | 28469.32 | 340.4 | 461.94 | 76.08 | 57.58 | 7114.63 | 0.76 | 0.88 | 6.96 | 0.42 | 1 | 10
62 | 105 | CONCLUIDO | 3.6343 | 27.52 | 24.3 | 91.13 | 1.28 | 16 | 229.36 | 55.27 | 16.5 | 14 | 52.58 | 28521.51 | 340.75 | 461.97 | 76.62 | 57.58 | 7384.52 | 0.75 | 0.88 | 6.96 | 0.44 | 1 | 10
63 | 105 | CONCLUIDO | 3.6373 | 27.49 | 24.28 | 91.05 | 1.3 | 16 | 229.78 | 55.27 | 16.75 | 14 | 52.76 | 28573.75 | 340.63 | 461.98 | 76.03 | 57.58 | 7087.21 | 0.76 | 0.88 | 6.96 | 0.42 | 1 | 10
64 | 105 | CONCLUIDO | 3.6361 | 27.5 | 24.29 | 91.08 | 1.31 | 16 | 230.2 | 55.27 | 17 | 14 | 52.93 | 28626.06 | 340.51 | 462 | 76.15 | 57.58 | 7146.12 | 0.76 | 0.88 | 6.96 | 0.42 | 1 | 10
65 | 105 | CONCLUIDO | 3.6346 | 27.51 | 24.3 | 91.12 | 1.33 | 16 | 230.63 | 55.27 | 17.25 | 14 | 53.11 | 28678.42 | 340.08 | 461.97 | 76.47 | 57.58 | 7308.54 | 0.75 | 0.88 | 6.97 | 0.44 | 1 | 10
66 | 105 | CONCLUIDO | 3.6434 | 27.45 | 24.27 | 97.09 | 1.35 | 15 | 231.05 | 55.27 | 17.5 | 13 | 53.28 | 28730.85 | 339.33 | 461.97 | 75.61 | 57.58 | 6881.61 | 0.76 | 0.88 | 6.96 | 0.41 | 1 | 10
67 | 105 | CONCLUIDO | 3.6448 | 27.44 | 24.26 | 97.05 | 1.36 | 15 | 231.48 | 55.27 | 17.75 | 13 | 53.46 | 28783.34 | 339 | 461.98 | 75.46 | 57.58 | 6808.39 | 0.76 | 0.88 | 6.96 | 0.4 | 1 | 10
68 | 105 | CONCLUIDO | 3.6432 | 27.45 | 24.28 | 97.1 | 1.38 | 15 | 231.91 | 55.27 | 18 | 13 | 53.63 | 28835.89 | 339.27 | 461.97 | 75.66 | 57.58 | 6908.11 | 0.76 | 0.88 | 6.96 | 0.41 | 1 | 10
69 | 105 | CONCLUIDO | 3.6451 | 27.43 | 24.26 | 97.04 | 1.4 | 15 | 232.33 | 55.27 | 18.25 | 13 | 53.81 | 28888.51 | 339.18 | 461.94 | 75.27 | 57.58 | 6714.76 | 0.76 | 0.88 | 6.96 | 0.4 | 1 | 10
70 | 105 | CONCLUIDO | 3.6461 | 27.43 | 24.25 | 97.01 | 1.41 | 15 | 232.76 | 55.27 | 18.5 | 13 | 53.99 | 28941.18 | 338.93 | 461.94 | 74.98 | 57.58 | 6567.86 | 0.77 | 0.88 | 6.96 | 0.39 | 1 | 10
71 | 105 | CONCLUIDO | 3.6556 | 27.36 | 24.22 | 103.81 | 1.43 | 14 | 233.19 | 55.27 | 18.75 | 12 | 54.17 | 28993.92 | 337.9 | 461.97 | 74.07 | 57.58 | 6118.69 | 0.78 | 0.88 | 6.96 | 0.36 | 1 | 10
72 | 105 | CONCLUIDO | 3.6542 | 27.37 | 24.23 | 103.86 | 1.45 | 14 | 233.62 | 55.27 | 19 | 12 | 54.34 | 29046.73 | 338.03 | 462 | 74.29 | 57.58 | 6228.07 | 0.78 | 0.88 | 6.96 | 0.37 | 1 | 10
73 | 105 | CONCLUIDO | 3.6544 | 27.36 | 24.23 | 103.85 | 1.46 | 14 | 234.04 | 55.27 | 19.25 | 12 | 54.52 | 29099.59 | 337.53 | 461.97 | 74.25 | 57.58 | 6209.84 | 0.78 | 0.88 | 6.96 | 0.37 | 1 | 10
74 | 105 | CONCLUIDO | 3.655 | 27.36 | 24.23 | 103.83 | 1.48 | 14 | 234.47 | 55.27 | 19.5 | 12 | 54.7 | 29152.52 | 337.34 | 461.96 | 74.16 | 57.58 | 6165.99 | 0.78 | 0.88 | 6.96 | 0.36 | 1 | 10
75 | 105 | CONCLUIDO | 3.6537 | 27.37 | 24.24 | 103.87 | 1.49 | 14 | 234.9 | 55.27 | 19.75 | 12 | 54.88 | 29205.51 | 337.45 | 462.02 | 74.3 | 57.58 | 6233.99 | 0.77 | 0.88 | 6.96 | 0.37 | 1 | 10
76 | 105 | CONCLUIDO | 3.6543 | 27.36 | 24.23 | 103.85 | 1.51 | 14 | 235.33 | 55.27 | 20 | 12 | 55.06 | 29258.57 | 336.92 | 462 | 74.41 | 57.58 | 6289.8 | 0.77 | 0.88 | 6.96 | 0.37 | 1 | 10
77 | 105 | CONCLUIDO | 3.6606 | 27.32 | 24.23 | 111.81 | 1.53 | 13 | 235.76 | 55.27 | 20.25 | 11 | 55.24 | 29311.69 | 336.61 | 461.99 | 74.19 | 57.58 | 6185.26 | 0.78 | 0.88 | 6.96 | 0.36 | 1 | 10
78 | 105 | CONCLUIDO | 3.6625 | 27.3 | 24.21 | 111.75 | 1.54 | 13 | 236.2 | 55.27 | 20.5 | 11 | 55.42 | 29364.87 | 336.7 | 461.94 | 73.65 | 57.58 | 5915.89 | 0.78 | 0.88 | 6.96 | 0.35 | 1 | 10
79 | 105 | CONCLUIDO | 3.6626 | 27.3 | 24.21 | 111.74 | 1.56 | 13 | 236.63 | 55.27 | 20.75 | 11 | 55.6 | 29418.12 | 336.54 | 461.98 | 73.6 | 57.58 | 5888.3 | 0.78 | 0.88 | 6.96 | 0.35 | 1 | 10
80 | 105 | CONCLUIDO | 3.6644 | 27.29 | 24.2 | 111.68 | 1.58 | 13 | 237.06 | 55.27 | 21 | 11 | 55.79 | 29471.44 | 336.09 | 462.01 | 73.17 | 57.58 | 5671.28 | 0.79 | 0.88 | 6.96 | 0.33 | 1 | 10
81 | 105 | CONCLUIDO | 3.6626 | 27.3 | 24.21 | 111.74 | 1.59 | 13 | 237.49 | 55.27 | 21.25 | 11 | 55.97 | 29524.81 | 335.69 | 461.96 | 73.59 | 57.58 | 5882.4 | 0.78 | 0.88 | 6.96 | 0.35 | 1 | 10
82 | 105 | CONCLUIDO | 3.6611 | 27.31 | 24.22 | 111.8 | 1.61 | 13 | 237.93 | 55.27 | 21.5 | 11 | 56.15 | 29578.26 | 336.02 | 461.94 | 74.05 | 57.58 | 6113.29 | 0.78 | 0.88 | 6.96 | 0.36 | 1 | 10
83 | 105 | CONCLUIDO | 3.6608 | 27.32 | 24.22 | 111.81 | 1.62 | 13 | 238.36 | 55.27 | 21.75 | 11 | 56.34 | 29631.77 | 335.36 | 461.95 | 73.93 | 57.58 | 6052.42 | 0.78 | 0.88 | 6.96 | 0.36 | 1 | 10
84 | 105 | CONCLUIDO | 3.6724 | 27.23 | 24.18 | 120.89 | 1.64 | 12 | 238.79 | 55.27 | 22 | 10 | 56.52 | 29685.34 | 334.74 | 461.97 | 72.64 | 57.58 | 5415.27 | 0.79 | 0.88 | 6.96 | 0.32 | 1 | 10
85 | 105 | CONCLUIDO | 3.6733 | 27.22 | 24.17 | 120.86 | 1.65 | 12 | 239.23 | 55.27 | 22.25 | 10 | 56.71 | 29738.98 | 334.64 | 461.94 | 72.28 | 57.58 | 5234.84 | 0.8 | 0.88 | 6.96 | 0.31 | 1 | 10
86 | 105 | CONCLUIDO | 3.6723 | 27.23 | 24.18 | 120.9 | 1.67 | 12 | 239.66 | 55.27 | 22.5 | 10 | 56.89 | 29792.69 | 334.75 | 462.01 | 72.6 | 57.58 | 5394.63 | 0.79 | 0.88 | 6.96 | 0.32 | 1 | 10
87 | 105 | CONCLUIDO | 3.67 | 27.25 | 24.2 | 120.98 | 1.69 | 12 | 240.1 | 55.27 | 22.75 | 10 | 57.08 | 29846.46 | 334.95 | 461.98 | 73.28 | 57.58 | 5733.47 | 0.79 | 0.88 | 6.96 | 0.33 | 1 | 10
88 | 105 | CONCLUIDO | 3.6726 | 27.23 | 24.18 | 120.88 | 1.7 | 12 | 240.54 | 55.27 | 23 | 10 | 57.26 | 29900.43 | 335.04 | 461.95 | 72.43 | 57.58 | 5310.81 | 0.79 | 0.88 | 6.96 | 0.31 | 1 | 10
89 | 105 | CONCLUIDO | 3.6734 | 27.22 | 24.17 | 120.86 | 1.72 | 12 | 240.97 | 55.27 | 23.25 | 10 | 57.45 | 29954.34 | 334.32 | 461.97 | 72.22 | 57.58 | 5201.67 | 0.8 | 0.88 | 6.96 | 0.31 | 1 | 10
90 | 105 | CONCLUIDO | 3.6735 | 27.22 | 24.17 | 120.85 | 1.73 | 12 | 241.41 | 55.27 | 23.5 | 10 | 57.64 | 30008.32 | 334.19 | 461.94 | 72.34 | 57.58 | 5265.07 | 0.8 | 0.88 | 6.96 | 0.31 | 1 | 10
91 | 105 | CONCLUIDO | 3.6719 | 27.23 | 24.18 | 120.91 | 1.75 | 12 | 241.85 | 55.27 | 23.75 | 10 | 57.83 | 30062.36 | 333.49 | 461.99 | 72.76 | 57.58 | 5472.7 | 0.79 | 0.88 | 6.96 | 0.32 | 1 | 10
92 | 105 | CONCLUIDO | 3.6812 | 27.17 | 24.15 | 131.75 | 1.76 | 11 | 242.29 | 55.27 | 24 | 9 | 58.02 | 30116.47 | 333.32 | 461.96 | 71.8 | 57.58 | 4997.63 | 0.8 | 0.88 | 6.95 | 0.29 | 1 | 10
93 | 105 | CONCLUIDO | 3.6847 | 27.14 | 24.13 | 131.61 | 1.78 | 11 | 242.73 | 55.27 | 24.25 | 9 | 58.21 | 30170.65 | 332.77 | 461.96 | 71 | 57.58 | 4597.1 | 0.81 | 0.89 | 6.95 | 0.27 | 1 | 10
94 | 105 | CONCLUIDO | 3.6843 | 27.14 | 24.13 | 131.62 | 1.79 | 11 | 243.17 | 55.27 | 24.5 | 9 | 58.4 | 30224.9 | 332.77 | 461.96 | 71.06 | 57.58 | 4628.72 | 0.81 | 0.89 | 6.95 | 0.27 | 1 | 10
95 | 105 | CONCLUIDO | 3.6825 | 27.16 | 24.14 | 131.7 | 1.81 | 11 | 243.61 | 55.27 | 24.75 | 9 | 58.59 | 30279.22 | 332.76 | 461.98 | 71.51 | 57.58 | 4853.47 | 0.81 | 0.89 | 6.95 | 0.28 | 1 | 10
96 | 105 | CONCLUIDO | 3.6819 | 27.16 | 24.15 | 131.72 | 1.82 | 11 | 244.05 | 55.27 | 25 | 9 | 58.78 | 30333.61 | 332.44 | 461.95 | 71.56 | 57.58 | 4879.68 | 0.8 | 0.88 | 6.96 | 0.29 | 1 | 10
97 | 105 | CONCLUIDO | 3.682 | 27.16 | 24.15 | 131.72 | 1.84 | 11 | 244.49 | 55.27 | 25.25 | 9 | 58.97 | 30388.06 | 332.16 | 461.98 | 71.59 | 57.58 | 4892.39 | 0.8 | 0.88 | 6.96 | 0.29 | 1 | 10
98 | 105 | CONCLUIDO | 3.6826 | 27.16 | 24.14 | 131.7 | 1.85 | 11 | 244.93 | 55.27 | 25.5 | 9 | 59.16 | 30442.58 | 331.61 | 461.96 | 71.49 | 57.58 | 4844.07 | 0.81 | 0.89 | 6.95 | 0.28 | 1 | 10
99 | 105 | CONCLUIDO | 3.6822 | 27.16 | 24.15 | 131.71 | 1.87 | 11 | 245.38 | 55.27 | 25.75 | 9 | 59.35 | 30497.18 | 331.3 | 461.96 | 71.53 | 57.58 | 4863.04 | 0.8 | 0.88 | 6.95 | 0.28 | 1 | 10
100 | 105 | CONCLUIDO | 3.6817 | 27.16 | 24.15 | 131.73 | 1.88 | 11 | 245.82 | 55.27 | 26 | 9 | 59.55 | 30551.84 | 330.69 | 461.94 | 71.73 | 57.58 | 4963.89 | 0.8 | 0.88 | 6.95 | 0.29 | 1 | 10
101 | 105 | CONCLUIDO | 3.6909 | 27.09 | 24.12 | 144.74 | 1.9 | 10 | 246.26 | 55.27 | 26.25 | 8 | 59.74 | 30606.57 | 329.46 | 461.94 | 70.67 | 57.58 | 4438.02 | 0.81 | 0.89 | 6.96 | 0.26 | 1 | 10
102 | 105 | CONCLUIDO | 3.6908 | 27.09 | 24.12 | 144.75 | 1.91 | 10 | 246.71 | 55.27 | 26.5 | 8 | 59.93 | 30661.38 | 330.13 | 461.99 | 70.74 | 57.58 | 4474.28 | 0.81 | 0.89 | 6.96 | 0.26 | 1 | 10
103 | 105 | CONCLUIDO | 3.6918 | 27.09 | 24.12 | 144.7 | 1.93 | 10 | 247.15 | 55.27 | 26.75 | 8 | 60.13 | 30716.25 | 330.61 | 461.94 | 70.39 | 57.58 | 4300.88 | 0.82 | 0.89 | 6.96 | 0.25 | 1 | 10
104 | 105 | CONCLUIDO | 3.6928 | 27.08 | 24.11 | 144.66 | 1.94 | 10 | 247.6 | 55.27 | 27 | 8 | 60.33 | 30771.2 | 330.75 | 461.96 | 70.25 | 57.58 | 4228.56 | 0.82 | 0.89 | 6.95 | 0.25 | 1 | 10
105 | 105 | CONCLUIDO | 3.6912 | 27.09 | 24.12 | 144.72 | 1.95 | 10 | 248.04 | 55.27 | 27.25 | 8 | 60.52 | 30826.21 | 330.98 | 461.97 | 70.73 | 57.58 | 4470.06 | 0.81 | 0.89 | 6.95 | 0.26 | 1 | 10
106 | 105 | CONCLUIDO | 3.692 | 27.09 | 24.12 | 144.69 | 1.97 | 10 | 248.49 | 55.27 | 27.5 | 8 | 60.72 | 30881.3 | 330.82 | 461.98 | 70.61 | 57.58 | 4410.12 | 0.82 | 0.89 | 6.95 | 0.25 | 1 | 10
107 | 105 | CONCLUIDO | 3.6902 | 27.1 | 24.13 | 144.77 | 1.98 | 10 | 248.94 | 55.27 | 27.75 | 8 | 60.92 | 30936.46 | 331.16 | 461.96 | 70.89 | 57.58 | 4550.71 | 0.81 | 0.89 | 6.96 | 0.27 | 1 | 10
108 | 105 | CONCLUIDO | 3.6909 | 27.09 | 24.12 | 144.74 | 2 | 10 | 249.39 | 55.27 | 28 | 8 | 61.11 | 30991.69 | 330.59 | 461.94 | 70.9 | 57.58 | 4553.69 | 0.81 | 0.89 | 6.95 | 0.26 | 1 | 10
109 | 105 | CONCLUIDO | 3.6909 | 27.09 | 24.12 | 144.74 | 2.01 | 10 | 249.83 | 55.27 | 28.25 | 8 | 61.31 | 31047 | 331 | 461.96 | 70.83 | 57.58 | 4516.61 | 0.81 | 0.89 | 6.95 | 0.26 | 1 | 10
110 | 105 | CONCLUIDO | 3.6916 | 27.09 | 24.12 | 144.71 | 2.03 | 10 | 250.28 | 55.27 | 28.5 | 8 | 61.51 | 31102.37 | 330.5 | 461.94 | 70.57 | 57.58 | 4387.51 | 0.82 | 0.89 | 6.96 | 0.26 | 1 | 10
111 | 105 | CONCLUIDO | 3.6911 | 27.09 | 24.12 | 144.73 | 2.04 | 10 | 250.73 | 55.27 | 28.75 | 8 | 61.71 | 31157.82 | 330 | 461.99 | 70.69 | 57.58 | 4449.34 | 0.81 | 0.89 | 6.95 | 0.26 | 1 | 10
112 | 105 | CONCLUIDO | 3.6906 | 27.1 | 24.13 | 144.75 | 2.05 | 10 | 251.18 | 55.27 | 29 | 8 | 61.91 | 31213.35 | 329.41 | 462 | 70.79 | 57.58 | 4499.75 | 0.81 | 0.89 | 6.95 | 0.26 | 1 | 10
113 | 105 | CONCLUIDO | 3.6911 | 27.09 | 24.12 | 144.73 | 2.07 | 10 | 251.63 | 55.27 | 29.25 | 8 | 62.11 | 31268.94 | 328.24 | 461.96 | 70.77 | 57.58 | 4489.43 | 0.81 | 0.89 | 6.95 | 0.26 | 1 | 10
114 | 105 | CONCLUIDO | 3.7012 | 27.02 | 24.09 | 160.59 | 2.08 | 9 | 252.08 | 55.27 | 29.5 | 7 | 62.31 | 31324.61 | 327.8 | 461.96 | 69.66 | 57.58 | 3938.63 | 0.83 | 0.89 | 6.95 | 0.23 | 1 | 10
115 | 105 | CONCLUIDO | 3.7019 | 27.01 | 24.08 | 160.56 | 2.1 | 9 | 252.54 | 55.27 | 29.75 | 7 | 62.51 | 31380.35 | 328.13 | 461.95 | 69.57 | 57.58 | 3895.49 | 0.83 | 0.89 | 6.95 | 0.22 | 1 | 10
116 | 105 | CONCLUIDO | 3.7023 | 27.01 | 24.08 | 160.54 | 2.11 | 9 | 252.99 | 55.27 | 30 | 7 | 62.72 | 31436.17 | 328.96 | 461.94 | 69.44 | 57.58 | 3827.81 | 0.83 | 0.89 | 6.95 | 0.22 | 1 | 10
117 | 105 | CONCLUIDO | 3.7017 | 27.01 | 24.08 | 160.56 | 2.12 | 9 | 253.44 | 55.27 | 30.25 | 7 | 62.92 | 31492.06 | 329.38 | 462 | 69.48 | 57.58 | 3849.86 | 0.83 | 0.89 | 6.95 | 0.22 | 1 | 10
118 | 105 | CONCLUIDO | 3.701 | 27.02 | 24.09 | 160.6 | 2.14 | 9 | 253.9 | 55.27 | 30.5 | 7 | 63.12 | 31548.03 | 329.42 | 461.95 | 69.73 | 57.58 | 3973.48 | 0.83 | 0.89 | 6.95 | 0.23 | 1 | 10
119 | 105 | CONCLUIDO | 3.7022 | 27.01 | 24.08 | 160.54 | 2.15 | 9 | 254.35 | 55.27 | 30.75 | 7 | 63.33 | 31604.07 | 329.48 | 461.95 | 69.35 | 57.58 | 3783.3 | 0.83 | 0.89 | 6.95 | 0.22 | 1 | 10
120 | 105 | CONCLUIDO | 3.7015 | 27.02 | 24.09 | 160.57 | 2.16 | 9 | 254.81 | 55.27 | 31 | 7 | 63.53 | 31660.19 | 329.28 | 461.94 | 69.57 | 57.58 | 3891.33 | 0.83 | 0.89 | 6.95 | 0.22 | 1 | 10
121 | 105 | CONCLUIDO | 3.7005 | 27.02 | 24.09 | 160.62 | 2.18 | 9 | 255.26 | 55.27 | 31.25 | 7 | 63.74 | 31716.38 | 329.24 | 461.95 | 69.86 | 57.58 | 4036.44 | 0.82 | 0.89 | 6.95 | 0.23 | 1 | 10
122 | 105 | CONCLUIDO | 3.6997 | 27.03 | 24.1 | 160.66 | 2.19 | 9 | 255.72 | 55.27 | 31.5 | 7 | 63.95 | 31772.65 | 329.15 | 461.94 | 70.01 | 57.58 | 4114.29 | 0.82 | 0.89 | 6.95 | 0.24 | 1 | 10
123 | 105 | CONCLUIDO | 3.7004 | 27.02 | 24.09 | 160.63 | 2.21 | 9 | 256.17 | 55.27 | 31.75 | 7 | 64.15 | 31829 | 328.67 | 461.94 | 69.83 | 57.58 | 4023.12 | 0.82 | 0.89 | 6.95 | 0.23 | 1 | 10
124 | 105 | CONCLUIDO | 3.7012 | 27.02 | 24.09 | 160.59 | 2.22 | 9 | 256.63 | 55.27 | 32 | 7 | 64.36 | 31885.42 | 328.41 | 461.95 | 69.68 | 57.58 | 3946.67 | 0.83 | 0.89 | 6.95 | 0.22 | 1 | 10
125 | 105 | CONCLUIDO | 3.7012 | 27.02 | 24.09 | 160.59 | 2.23 | 9 | 257.09 | 55.27 | 32.25 | 7 | 64.57 | 31942.05 | 327.24 | 461.94 | 69.68 | 57.58 | 3947.47 | 0.83 | 0.89 | 6.95 | 0.23 | 1 | 10
126 | 105 | CONCLUIDO | 3.7004 | 27.02 | 24.09 | 160.63 | 2.25 | 9 | 257.55 | 55.27 | 32.5 | 7 | 64.78 | 31998.63 | 326.54 | 461.95 | 69.85 | 57.58 | 4034.99 | 0.82 | 0.89 | 6.95 | 0.23 | 1 | 10
127 | 105 | CONCLUIDO | 3.7002 | 27.03 | 24.1 | 160.64 | 2.26 | 9 | 258.01 | 55.27 | 32.75 | 7 | 64.99 | 32055.29 | 326.62 | 461.94 | 70.06 | 57.58 | 4136.24 | 0.82 | 0.89 | 6.95 | 0.23 | 1 | 10
128 | 105 | CONCLUIDO | 3.6986 | 27.04 | 24.11 | 160.72 | 2.27 | 9 | 258.47 | 55.27 | 33 | 7 | 65.2 | 32112.02 | 326.04 | 461.97 | 70.18 | 57.58 | 4199.53 | 0.82 | 0.89 | 6.95 | 0.24 | 1 | 10
129 | 105 | CONCLUIDO | 3.7106 | 26.95 | 24.06 | 180.46 | 2.28 | 8 | 258.93 | 55.27 | 33.25 | 6 | 65.41 | 32168.84 | 324.21 | 461.94 | 68.79 | 57.58 | 3509.72 | 0.84 | 0.89 | 6.95 | 0.2 | 1 | 10
130 | 105 | CONCLUIDO | 3.7103 | 26.95 | 24.06 | 180.47 | 2.3 | 8 | 259.39 | 55.27 | 33.5 | 6 | 65.62 | 32225.73 | 324.58 | 461.95 | 68.76 | 57.58 | 3494.28 | 0.84 | 0.89 | 6.95 | 0.2 | 1 | 10
131 | 105 | CONCLUIDO | 3.7119 | 26.94 | 24.05 | 180.39 | 2.31 | 8 | 259.85 | 55.27 | 33.75 | 6 | 65.83 | 32282.7 | 324.56 | 461.94 | 68.42 | 57.58 | 3323.77 | 0.84 | 0.89 | 6.95 | 0.19 | 1 | 10
132 | 105 | CONCLUIDO | 3.7108 | 26.95 | 24.06 | 180.44 | 2.32 | 8 | 260.32 | 55.27 | 34 | 6 | 66.04 | 32339.75 | 324.43 | 461.95 | 68.77 | 57.58 | 3496.93 | 0.84 | 0.89 | 6.95 | 0.2 | 1 | 10
133 | 105 | CONCLUIDO | 3.7098 | 26.96 | 24.07 | 180.5 | 2.34 | 8 | 260.78 | 55.27 | 34.25 | 6 | 66.26 | 32396.88 | 324.86 | 461.96 | 68.83 | 57.58 | 3526.6 | 0.84 | 0.89 | 6.95 | 0.2 | 1 | 10
134 | 105 | CONCLUIDO | 3.7099 | 26.95 | 24.07 | 180.49 | 2.35 | 8 | 261.24 | 55.27 | 34.5 | 6 | 66.47 | 32454.09 | 325.29 | 461.95 | 68.95 | 57.58 | 3587.33 | 0.84 | 0.89 | 6.95 | 0.2 | 1 | 10
135 | 105 | CONCLUIDO | 3.7105 | 26.95 | 24.06 | 180.46 | 2.36 | 8 | 261.71 | 55.27 | 34.75 | 6 | 66.68 | 32511.38 | 325.36 | 461.94 | 68.75 | 57.58 | 3490.22 | 0.84 | 0.89 | 6.95 | 0.2 | 1 | 10
136 | 105 | CONCLUIDO | 3.7111 | 26.95 | 24.06 | 180.43 | 2.38 | 8 | 262.17 | 55.27 | 35 | 6 | 66.9 | 32568.76 | 325.58 | 461.94 | 68.7 | 57.58 | 3463.62 | 0.84 | 0.89 | 6.95 | 0.19 | 1 | 10
137 | 105 | CONCLUIDO | 3.7118 | 26.94 | 24.05 | 180.39 | 2.39 | 8 | 262.64 | 55.27 | 35.25 | 6 | 67.12 | 32626.21 | 325.41 | 461.96 | 68.45 | 57.58 | 3340.81 | 0.84 | 0.89 | 6.95 | 0.19 | 1 | 10
138 | 105 | CONCLUIDO | 3.7116 | 26.94 | 24.05 | 180.4 | 2.4 | 8 | 263.1 | 55.27 | 35.5 | 6 | 67.33 | 32683.74 | 325.66 | 461.94 | 68.49 | 57.58 | 3356.27 | 0.84 | 0.89 | 6.95 | 0.19 | 1 | 10
139 | 105 | CONCLUIDO | 3.7113 | 26.94 | 24.06 | 180.41 | 2.41 | 8 | 263.57 | 55.27 | 35.75 | 6 | 67.55 | 32741.36 | 324.99 | 461.94 | 68.43 | 57.58 | 3327.22 | 0.84 | 0.89 | 6.95 | 0.19 | 1 | 10
140 | 105 | CONCLUIDO | 3.7115 | 26.94 | 24.05 | 180.41 | 2.43 | 8 | 264.04 | 55.27 | 36 | 6 | 67.77 | 32799.06 | 324.98 | 461.95 | 68.59 | 57.58 | 3407.55 | 0.84 | 0.89 | 6.95 | 0.19 | 1 | 10
141 | 105 | CONCLUIDO | 3.7111 | 26.95 | 24.06 | 180.43 | 2.44 | 8 | 264.51 | 55.27 | 36.25 | 6 | 67.99 | 32856.84 | 325.07 | 461.97 | 68.71 | 57.58 | 3467.9 | 0.84 | 0.89 | 6.95 | 0.19 | 1 | 10
142 | 105 | CONCLUIDO | 3.7103 | 26.95 | 24.06 | 180.47 | 2.45 | 8 | 264.98 | 55.27 | 36.5 | 6 | 68.2 | 32914.7 | 324.72 | 461.94 | 68.8 | 57.58 | 3513.27 | 0.84 | 0.89 | 6.95 | 0.2 | 1 | 10
143 | 105 | CONCLUIDO | 3.7099 | 26.95 | 24.07 | 180.49 | 2.46 | 8 | 265.45 | 55.27 | 36.75 | 6 | 68.42 | 32972.65 | 324.69 | 461.98 | 68.87 | 57.58 | 3547.83 | 0.84 | 0.89 | 6.95 | 0.2 | 1 | 10
144 | 105 | CONCLUIDO | 3.7112 | 26.95 | 24.06 | 180.42 | 2.48 | 8 | 265.92 | 55.27 | 37 | 6 | 68.65 | 33030.68 | 324.18 | 461.96 | 68.71 | 57.58 | 3466.2 | 0.84 | 0.89 | 6.95 | 0.19 | 1 | 10
145 | 105 | CONCLUIDO | 3.7112 | 26.95 | 24.06 | 180.42 | 2.49 | 8 | 266.39 | 55.27 | 37.25 | 6 | 68.87 | 33088.79 | 324.16 | 461.94 | 68.68 | 57.58 | 3455.69 | 0.84 | 0.89 | 6.95 | 0.19 | 1 | 10
146 | 105 | CONCLUIDO | 3.7111 | 26.95 | 24.06 | 180.43 | 2.5 | 8 | 266.86 | 55.27 | 37.5 | 6 | 69.09 | 33146.99 | 323.47 | 461.98 | 68.62 | 57.58 | 3423.44 | 0.84 | 0.89 | 6.95 | 0.19 | 1 | 10
147 | 105 | CONCLUIDO | 3.7111 | 26.95 | 24.06 | 180.43 | 2.51 | 8 | 267.33 | 55.27 | 37.75 | 6 | 69.31 | 33205.27 | 323.62 | 462 | 68.6 | 57.58 | 3415.62 | 0.84 | 0.89 | 6.95 | 0.19 | 1 | 10
148 | 105 | CONCLUIDO | 3.7098 | 26.96 | 24.07 | 180.5 | 2.53 | 8 | 267.81 | 55.27 | 38 | 6 | 69.53 | 33263.64 | 323.45 | 461.96 | 68.9 | 57.58 | 3561.36 | 0.84 | 0.89 | 6.95 | 0.2 | 1 | 10
149 | 105 | CONCLUIDO | 3.7095 | 26.96 | 24.07 | 180.52 | 2.54 | 8 | 268.28 | 55.27 | 38.25 | 6 | 69.76 | 33322.09 | 323.08 | 461.94 | 69.05 | 57.58 | 3636.18 | 0.83 | 0.89 | 6.95 | 0.21 | 1 | 10
150 | 105 | CONCLUIDO | 3.7177 | 26.9 | 24.05 | 206.14 | 2.55 | 7 | 268.75 | 55.27 | 38.5 | 5 | 69.98 | 33380.63 | 322.14 | 461.94 | 68.39 | 57.58 | 3315.26 | 0.84 | 0.89 | 6.95 | 0.19 | 1 | 10
151 | 105 | CONCLUIDO | 3.7174 | 26.9 | 24.05 | 206.16 | 2.56 | 7 | 269.23 | 55.27 | 38.75 | 5 | 70.21 | 33439.25 | 322.59 | 461.97 | 68.53 | 57.58 | 3385.24 | 0.84 | 0.89 | 6.95 | 0.19 | 1 | 10
152 | 105 | CONCLUIDO | 3.7184 | 26.89 | 24.04 | 206.1 | 2.57 | 7 | 269.71 | 55.27 | 39 | 5 | 70.43 | 33497.96 | 322.87 | 461.95 | 68.21 | 57.58 | 3221.22 | 0.84 | 0.89 | 6.95 | 0.18 | 1 | 10
153 | 105 | CONCLUIDO | 3.7184 | 26.89 | 24.04 | 206.1 | 2.59 | 7 | 270.18 | 55.27 | 39.25 | 5 | 70.66 | 33556.76 | 323.09 | 461.95 | 68.28 | 57.58 | 3260.82 | 0.84 | 0.89 | 6.95 | 0.18 | 1 | 10
154 | 105 | CONCLUIDO | 3.7199 | 26.88 | 24.03 | 206 | 2.6 | 7 | 270.66 | 55.27 | 39.5 | 5 | 70.89 | 33615.65 | 323.1 | 461.95 | 67.88 | 57.58 | 3056.72 | 0.85 | 0.89 | 6.95 | 0.17 | 1 | 10
155 | 105 | CONCLUIDO | 3.7192 | 26.89 | 24.04 | 206.05 | 2.61 | 7 | 271.14 | 55.27 | 39.75 | 5 | 71.12 | 33674.62 | 323.47 | 461.94 | 68.16 | 57.58 | 3198.46 | 0.84 | 0.89 | 6.95 | 0.18 | 1 | 10
156 | 105 | CONCLUIDO | 3.7197 | 26.88 | 24.04 | 206.02 | 2.62 | 7 | 271.62 | 55.27 | 40 | 5 | 71.35 | 33733.68 | 323.32 | 461.94 | 67.97 | 57.58 | 3101.51 | 0.85 | 0.89 | 6.95 | 0.17 | 1 | 10