## Sheet1
| Volume de calda [L] | STATUS | Capacidade operacional [ha/h] | Tempo de missao [h] | Tempo util [h] | Tempo por voo [min] | Autonomia Projetada [h] | N° Voos | MTOW [kg] | Massa Estrutura [kg] | Combustível [kg] | Abastecimentos | Massa gerador | Potência gerador [W] | Combustível consumido [L] | Calda cons [L] | Distância percorrida [km] | Distância Pulverizando [km] | RTL ACUMULADO[m] | EOC [km/km] | EOC [h/h] | Tempo de manobra [h] | Tempo rtl_rtw [h] | V pulv [m/s] | V desloc [m/s]
0 | 20 | CONCLUIDO | 3.3201 | 30.12 | 27.03 | 14.74 | 0.34 | 110 | 51.33 | 24.83 | 1 | 108 | 5.51 | 6564.78 | 151.22 | 462.19 | 165.52 | 57.58 | 51362.9 | 0.35 | 0.79 | 7.11 | 3.16 | 1 | 10
1 | 20 | CONCLUIDO | 3.4389 | 29.08 | 26.29 | 18.56 | 0.42 | 85 | 51.62 | 24.83 | 1.25 | 83 | 5.54 | 6599.8 | 145.31 | 462.2 | 141.3 | 57.58 | 39376.26 | 0.41 | 0.81 | 7.07 | 2.42 | 1 | 10
2 | 20 | CONCLUIDO | 3.5215 | 28.4 | 25.81 | 22.44 | 0.5 | 69 | 51.9 | 24.83 | 1.5 | 67 | 5.57 | 6634.84 | 141.06 | 462.15 | 125.36 | 57.58 | 31488.47 | 0.46 | 0.83 | 7.05 | 1.94 | 1 | 10
3 | 20 | CONCLUIDO | 3.5735 | 27.98 | 25.53 | 26.41 | 0.58 | 58 | 52.19 | 24.83 | 1.75 | 56 | 5.61 | 6670.02 | 137.89 | 462.11 | 116.4 | 57.58 | 27064.74 | 0.49 | 0.84 | 7.03 | 1.66 | 1 | 10
4 | 20 | CONCLUIDO | 3.6191 | 27.63 | 25.27 | 30.33 | 0.66 | 50 | 52.47 | 24.83 | 2 | 48 | 5.64 | 6705.1 | 134.82 | 462.01 | 108.4 | 57.58 | 23101.79 | 0.53 | 0.85 | 7.01 | 1.41 | 1 | 10
5 | 20 | CONCLUIDO | 3.6488 | 27.41 | 25.12 | 34.26 | 0.74 | 44 | 52.75 | 24.83 | 2.25 | 42 | 5.68 | 6740.19 | 132.28 | 461.97 | 103.2 | 57.58 | 20532.25 | 0.56 | 0.85 | 7.01 | 1.26 | 1 | 10
6 | 20 | CONCLUIDO | 3.6773 | 27.19 | 24.97 | 38.41 | 0.82 | 39 | 53.04 | 24.83 | 2.5 | 37 | 5.71 | 6775.31 | 129.43 | 462.13 | 98.31 | 57.58 | 18111.23 | 0.59 | 0.86 | 7 | 1.1 | 1 | 10
7 | 20 | CONCLUIDO | 3.7007 | 27.02 | 24.85 | 42.59 | 0.89 | 35 | 53.32 | 24.83 | 2.75 | 33 | 5.75 | 6810.44 | 127.36 | 462 | 94.41 | 57.58 | 16182.37 | 0.61 | 0.86 | 6.99 | 0.98 | 1 | 10
8 | 20 | CONCLUIDO | 3.7202 | 26.88 | 24.75 | 47.91 | 0.97 | 31 | 53.61 | 24.83 | 3 | 29 | 5.78 | 6845.59 | 124.94 | 462.03 | 91.25 | 57.58 | 14623.77 | 0.63 | 0.86 | 6.99 | 0.89 | 1 | 10
9 | 20 | CONCLUIDO | 3.7384 | 26.75 | 24.66 | 52.84 | 1.04 | 28 | 53.89 | 24.83 | 3.25 | 25 | 5.82 | 6880.77 | 122.04 | 461.98 | 88.21 | 57.58 | 13120.11 | 0.65 | 0.87 | 6.98 | 0.8 | 1 | 10
10 | 20 | CONCLUIDO | 3.7538 | 26.64 | 24.57 | 56.71 | 1.12 | 26 | 54.18 | 24.83 | 3.5 | 17 | 5.85 | 6915.96 | 120.04 | 462.07 | 85.05 | 57.58 | 11547.66 | 0.68 | 0.87 | 6.99 | 0.71 | 1 | 10
11 | 20 | CONCLUIDO | 3.7576 | 26.61 | 24.56 | 58.94 | 1.19 | 25 | 54.46 | 24.83 | 3.75 | 8 | 5.89 | 6951.16 | 119.24 | 462.08 | 84.05 | 57.58 | 11051.76 | 0.69 | 0.87 | 7 | 0.69 | 1 | 10
12 | 20 | CONCLUIDO | 3.7541 | 26.64 | 24.58 | 59 | 1.27 | 25 | 54.75 | 24.83 | 4 | 2 | 5.92 | 6986.39 | 119.62 | 462.15 | 84.66 | 57.58 | 11358.77 | 0.68 | 0.87 | 7.01 | 0.72 | 1 | 10
13 | 20 | CONCLUIDO | 3.7538 | 26.64 | 24.59 | 59.01 | 1.34 | 25 | 55.04 | 24.83 | 4.25 | 1 | 5.96 | 7021.64 | 119.99 | 462.21 | 84.63 | 57.58 | 11342.06 | 0.68 | 0.87 | 7.01 | 0.72 | 1 | 10
14 | 20 | CONCLUIDO | 3.7538 | 26.64 | 24.59 | 59.01 | 1.41 | 25 | 55.32 | 24.83 | 4.5 | 0 | 6 | 7056.9 | 120.52 | 462.21 | 84.6 | 57.58 | 11327.11 | 0.68 | 0.87 | 7.01 | 0.72 | 1 | 10